## SAMATA
0 | 0 | 0
| Kompleksas: | Kauno tvirtovės kareivinių pastatų kompleksas | Lokalinė sąmata Nr. S005
| Objektas: | Sandėlis 11P1p, Kareivinių g. 9, Kaune | Sudaryta 2024 m. spalio mėn. kainomis
| Žiniaraštis: | Teritorijos tvarkymas |  |  | Iš viso: |  |  | Iš viso:
Eil. Nr. | Darbo kodas | Darbų ir išlaidų aprašymai | Mato vnt | Kiekis | Kaina |  |  |  | Suma
[6 empty] | Darbas | Medžiagos | Mecha- nizmai |  | Darbas | Medžiagos | Mechanizmai | Požymis
|  | Skyrius Priegrindos įrengimas | [10 empty] | 1000
1 |  | II grupės grunto kasimas 0,25m3 kaušo talpos ekskavatoriumi, pakraunant į autosavivarčius | 100 m3 | 0.33
2 |  | II grupės grunto transportavimas 6t autosavivarčiais 1km atstumu (pagal N1P-1314) normaliais keliais, pakraunant 0,25m3 kaušo talpos ekskavatoriumi | 100 m3 | 0.33
3 |  | II grupės grunto kasimas 0,15 m3 kaušo talpos ekskavatoriumi, suverčiant gruntą Į sankasą | 100m3 | 0.07
4 |  | Denginių plėvelinės hidroizoliacijos įrengimas, klojant drenažo ritininę dangą | 100m2 | 0.292
5 |  | Drenažinės membranos viršaus uždengimas apsauginiu elementu | 100m | 0.4165
6 |  | Tranšėjų, iškasų ir duobių užpylimas gruntu iš sankasos ekskavatoriumi 0,15m3 kaušo talpos* įrengus įžeminimą | 100 m3 | 0.07
7 |  | Grunto po grindų pagrindais tankinimas mechanizuotai | 100 m2 | 0.48
8 |  | 260mm storio posluoksnių iš smėlio įrengimas grindims mažosios mechanizacijos priemonėmis | 100 m2 | 0.48
9 |  | 300mm storio posluoksnių iš smėlio įrengimas grindims mažosios mechanizacijos priemonėmis | 100 m2 | 0.48
10 |  | 200mm storio posluoksnių iš skaldos įrengimas grindims mažosios mechanizacijos priemonėmis | 100 m2 | 0.48
11 |  | Betono bordiūrų 80x200 įrengimas ant betono pagrindo | 100m | 0.48
12 |  | Šaligatvių ir vejų bordiūras JB 100x8x20 cm | vnt | 48
13 |  | Šaligatvio pasluoksnio įrengimas iš akmenų atsijų 5cm storio sluoksniu | 100m2 | 0.48
14 |  | Pakraščių ir priegrindų grindimas akmenimis 10 cm storio sluoksniu | 100 m2 | 0.48
|  | Iš viso už skyrių Priegrindos įrengimas | [10 empty] | 1000-01
|  | Skyrius Veja | [10 empty] | 1000
15 |  | Vejos mažų plotų atnaujinimas, papildant 10 cm augalinio grunto sluoksniu | 100 m2 | 0.37
|  | Iš viso už skyrių Veja | [10 empty] | 1000-01
|  | Iš viso su netiesioginėmis išlaidomis | [10 empty] | 4000-13
|  | Įrengimai | [10 empty] | 4000-14
|  | Bendra vertė be PVM | [10 empty] | 4000-15
|  | PVM | [10 empty] | 4000-16
|  | Bendra vertė su PVM | [10 empty] | 4000-17
Sudarė: @Sudarytojas