## 1 Susisiekimo dalis
Darbų kiekių žiniaraštis Nr. 1
(Jaunimo gatvė,Pabaisko mstl.)
Eil. Nr. | Pavadinimas | Mato vnt. | Kiekis | Vieneto kaina be PVM, Eur | Viso, Eur (4x5)
1 | 2 | 3 | 4 | 5 | 6
1 | Paruošiamieji ir ardymo darbai
1.1. | Ašinės linijos ir kelio juostos nužymėjimas trasoje | km | 0.31
1.2. | Kelio ženklų skydų demontavimas | vnt. | 1
1.3. | Kelio ženklų atramų demontavimas | vnt. | 1
1.4. | Asfalto dangos ardymas mechanizuotu būdu su pakrovimu ir išvežimu rangovo pasirinktu atstumu | m3 | 125
1.5. | Betoninių kelio bortų ant betoninio pagrindo išardymas | m | 620 |  |  | 62 t
1.6. | Esamo šaligatvio pagrindų iškasimas, pakrovimas į autosavivarčius ir išvežimas rangovo pasirinktu atstumu | m3 | 138 |  |  | 25+12=37 cm
1.7. | Statybinio laužo (kelio bortų, plytelių, betoninių kelio ženklų pamatų ir kt.) pakrovimas, išvežimas ir perdavimas atliekų tvarkymo įmonei | t | 72
2 | Žemės darbai
2.1. | Grunto kasimas ekskavatoriais iškasose, pakrovimas į autosavivarčius ir pervežimas iki 5 km atstumu (į išlykį) | m3 | 155 |  |  | 310x1,0x0,5=155
2.2. | Grunto kasimas rankiniu būdu, pakrovimas į autosavivarčius ir pervežimas iki 5 km atstumu (į išlykį) | m3 | 9
2.3. | Žemės sankasos viršaus tankinimas mechanizuotu būdu | m3 | 155
2.4. | Žemės sankasos viršaus tankinimas rankiniu būdu | m3 | 9
2.5. | Žemės sankasos viršaus planiravimas mechanizuotu būdu | m2 | 2077
2.6. | Žemės sankasos viršaus planiravimas rankiniu būdu | m2 | 310
3 | Asfalto dangos konstrukcijos įrengimas
3.1. | Išlyginamojo skaldos mišinio pagrindo iš nesurištųjų mineralinių medžiagų mišinio 0/45 įrengimas h - 0,15 m | m2 | 1550
3.2. | Asfalto pagrindo sluoksnio iš mišinio AC 16 PD įrengimas h - 0,06 m | m2 | 1395
3.3. | Skersinių asfalto dangos siūlių apdorojimas bitumine mase | m | 15
3.4. | 6 cm storio kelkraščių iš skaldos mišinio 0/45 įrengimas | m3 | 20
4 | Nuovažų įrengimas
4.1. | Išlyginamojo skaldos mišinio pagrindo iš nesurištųjų mineralinių medžiagų mišinio 0/45 įrengimas h - 0,15 m | m2 | 41
4.2. | Asfalto pagrindo sluoksnio iš mišinio AC 16 PD įrengimas h - 0,06 m | m2 | 36
4.3. | Skersinių asfalto dangos siūlių apdorojimas bitumine mase | m | 20
5 | Betoninių plytelių/trinkelių dangos konstrukcijos įrengimas
5.1. | Apsauginio šalčiui atsparaus sluoksnio įrengimas hmin - 0,20 m | m3 | 93
5.2. | Skaldos pagrindo sluoksnio iš nesurištųjų mineralinių medžiagų mišinio 0/45 h - 0,12 m | m2 | 372
5.3. | Pasluoksnio iš granitinių atsijų įrengimas h - 0,03 m | m2 | 372
5.4. | Betoninių trinkelių dangos įrengimas h - 0,06 m (pilka spalva) | m2 | 370
5.5. | Silpnaregių vedimo paviršiaus įrengimas h - 0,06 m (geltona spalva) | m2 | 2
5 | Betoninių bordiūrų įrengimas
5.1. | Betoninių gatvės bordiūrų (100.15.30 cm) ant betoninio pagrindo C20/25 įrengimas | m | 620
5.2. | Betoninių pareinamųjų gatvės bordiūrų (100.15.30-22 cm) ant betoninio pagrindo C20/25 įrengimas | m | 12
5.3. | Betoninių įleistų (įvažiavimo) gatvės bordiūrų (100.15.22 cm) ant betoninio pagrindo C20/25 įrengimas | m | 18
11.7. | Betoninių vejos bordiūrų (100.8.20 cm) ant betoninio pagrindo C12/15 įrengimas | m | 300
6 | Vertikaliojo ženklinimo įrengimas
6.1. | Kelio ženklų vienstiebių metalinių atramų (d=76,1/2,0mm) ant monolitinių betoninių pamatų pastatymas | vnt | 1
6.2. | 1 grupės kelio ženklų skydų montavimas rankiniu būdu | vnt. | 1
7 | Apšvietimo įrengimas
7.1. | Gatvės apšvietimo įrengimas su apšvietimo atramomis h=6,0 m, su LED tipo šviestuvais, su visomis komplektuojančiomis detalėmis, su visais reikalingais darbais, tame tarpe varžų matavimais | m | 310
8 | Kiti darbai
8.1. | Esamų šulinių aukščių sureguliavimas g/b žiedais, pakeičiant dangčius į plaukiojančio tipo 40 t apkrovai | vnt | 2
8.2. | Žalios vejos įrengimas, užpilant grunto sluoksnį 31 cm (iš išlykio) ir 10 cm storio augalinį sluoksnį | m2 | 465
8.3. | Išpildomosios nuotraukos parengimas | kompl. | 1
Iš viso be PVM
________________________________________________________
Sudarė: