## DKŽ_1
Magistralinio kelio A1 Vilnius–Kaunas–Klaipėda 113,657 km dviejų lygių sankryžos viaduko rekonstravimas
DARBŲ KIEKIŲ ŽINIARAŠTIS NR. 1 – SUSISIEKIMO DALIS
Skyrius | Eilės Nr. | Darbo pavadinimas, aprašymas | Mato vnt. | Kiekis | Vieneto kaina, Eur be PVM (pildo Tiekėjas) | Iš viso, Eur be PVM
1. Paruošiamieji darbai | 1.1 | Kelio ašinės linijos ir kelio juostos nužymėjimas | km | 0.212 |  | 0
1. Paruošiamieji darbai | 1.2 | Asfaltbetonio dangos nufrezavimas arba išlaužimas ir išvežimas Rangovo pasirinktu atstumu | m2 | 604 |  | 0
1. Paruošiamieji darbai | 1.3 | Negrąžinamos medžiagos (nufrezuotas asfaltas) (vieneto kaina didesnė arba lygi ≥ -11,20 Eur/m3) (įvertinama su minuso ženklu, atitinkamai mažės pasiūlymo kaina; šios medžiagos atiteks rangovui) | m3 | 50 |  | 0
1. Paruošiamieji darbai | 1.4 | Esamų betono konstrukcijų išardymas ir išvežimas Rangovo pasirinktu atstumu | m3 | 3.3 |  | 0
1. Paruošiamieji darbai | 1.5 | Betoninių bortų išardymas ir išvežimas Rangovo pasirinktu atstumu | m | 95 |  | 0
1. Paruošiamieji darbai | 1.6 | Esamų betoninių latakų išardymas ir išvežimas Rangovo pasirinktu atstumu | m3 | 4.6 |  | 0
1. Paruošiamieji darbai | 1.7 | Betoninių plytelių/trinkelių dangų išardymas ir išvežimas Rangovo pasirinktu atstumu | m2 | 883 |  | 0
1. Paruošiamieji darbai | 1.8 | Esamų betono konstrukcijų išardymas ir išvežimas Rangovo pasirinktu atstumu | m3 | 6.4 |  | 0
1. Paruošiamieji darbai | 1.9 | Esamų kelio ženklų skydų demontavimas ir išvežimas į Užsakovo nurodytą sandėliavimo vietą (žiūrėti žiniaraščio priedą dėl išvežimo) | vnt. | 4 |  | 0
1. Paruošiamieji darbai | 1.10 | Esamų vienstiebių kelio ženklų metalinių atramų išardymas ir išvežimas į Užsakovo nurodytą sandėliavimo vietą (žiūrėti žiniaraščio priedą dėl išvežimo) | vnt. | 4 |  | 0
1. Paruošiamieji darbai | 1.11 | Esamų apsauginių atitvarų išardymas ir išvežimas į Užsakovo nurodytą sandėliavimo vietą (žiūrėti žiniaraščio priedą dėl išvežimo) | m | 749 |  | 0
1. Paruošiamieji darbai | 1.12 | Krūmų pašalinimas | ha | 0.0484 |  | 0
1. Paruošiamieji darbai | 1.13 | Esamų g/b konstrukcijų išardymas (pralaidos ir k.t.) ir išvežimas Rangovo pasirinktu atstumu | m3 | 3.5 |  | 0 | Iš viso skyriuje 1, Eur be PVM | 0
2. Žemės darbai | 2.1 | Grunto kasimas, pakrovimas ir išvežimas Rangovo pasirinktu atstumu (perteklinio) | m3 | 562 |  | 0
2. Žemės darbai | 2.2 | Žemės sankasos įrengimas, panaudojant esamą gruntą iš iškasų | m3 | 161 |  | 0
2. Žemės darbai | 2.3 | Dirvožemio pašalinimas, išvežimas į laikiną sandėliavimo aikštelę Rangovo pasirinktu atstumu | m3 | 1011 |  | 0
2. Žemės darbai | 2.4 | Žemės sankasos viršaus planiravimas ir tankinimas | m2 | 698 |  | 0
2. Žemės darbai | 2.5 | Dirvožemio pašalinimas ir išvežimas Rangovo pasirinktu atstumu (perteklinio) | m3 | 497 |  | 0
2. Žemės darbai | 2.6 | Šlaitų ir griovio dugno planiravimas mechanizuotu būdu | m2 | 3695 |  | 0
2. Žemės darbai | 2.7 | Šlaitų ir griovio dugno planiravimas rankiniu būdu | m2 | 411 |  | 0
2. Žemės darbai | 2.8 | Šlaitų ir griovio dugno sutvirtinimas, žole apželdinant dirvožemio sluoksnį | m2 | 5140 |  | 0
2. Žemės darbai | 2.9 | Griovių tvirtinimas nesurištuoju mišiniu | m2 | 186 |  | 0 | Iš viso skyriuje 2, Eur be PVM | 0
3. Kelio dangos konstrukcija (jungiamasis kelias) (I dangos konstrukcijos variantas) | 3.1 | Gruntų sustiprinimas (GS), h≥0,30 m | m2 | 698 |  | 0 | Pastaba: Tiekėjas pildo pasirinktinai I arba II dangos konstrukcijos variantą
3. Kelio dangos konstrukcija (jungiamasis kelias) (I dangos konstrukcijos variantas) | 3.2 | Apsauginio šalčiui atsparaus sluoksnio įrengimas | m3 | 207 |  | 0
3. Kelio dangos konstrukcija (jungiamasis kelias) (I dangos konstrukcijos variantas) | 3.3 | Skaldos pagrindo sluoksnio įrengimas, h=0,20 m | m2 | 540 |  | 0
3. Kelio dangos konstrukcija (jungiamasis kelias) (I dangos konstrukcijos variantas) | 3.4 | Asfalto pagrindo sluoksnio įrengimas iš mišinio AC 22 PS, h=0,10 m | m2 | 535 |  | 0
3. Kelio dangos konstrukcija (jungiamasis kelias) (I dangos konstrukcijos variantas) | 3.5 | Dangos pagruntavimas panaudojant bituminę emulsiją | m2 | 568 |  | 0
3. Kelio dangos konstrukcija (jungiamasis kelias) (I dangos konstrukcijos variantas) | 3.6 | Asfalto apatinio sluoksnio įrengimas iš mišinio AC 16 AS, h=0,06 | m2 | 568 |  | 0
3. Kelio dangos konstrukcija (jungiamasis kelias) (I dangos konstrukcijos variantas) | 3.7 | Dangos pagruntavimas panaudojant bituminę emulsiją | m2 | 626 |  | 0
3. Kelio dangos konstrukcija (jungiamasis kelias) (I dangos konstrukcijos variantas) | 3.8 | Asfalto viršutinio dangos sluoksnio įrengimas iš mišinio SMA 11 S, h=0,04 m | m2 | 626 |  | 0
3. Kelio dangos konstrukcija (jungiamasis kelias) (I dangos konstrukcijos variantas) | 3.9 | Šiurkštinimas skaldyta mineraline medžiaga fr. 2/5, 1,5 kg/m² | m2 | 626 |  | 0
3. Kelio dangos konstrukcija (jungiamasis kelias) (I dangos konstrukcijos variantas) | 3.10 | Kelkraščio apatinio sluoksnio įrengimas | m3 | 152 |  | 0
3. Kelio dangos konstrukcija (jungiamasis kelias) (I dangos konstrukcijos variantas) | 3.11 | Kelkraščio viršutinio sluoksnio įrengimas | m2 | 420 |  | 0
3. Kelio dangos konstrukcija (jungiamasis kelias) (II dangos konstrukcijos variantas) | 3.1 | Gruntų sustiprinimas (GS), h≥0,30 m | m2 | 698 |  | 0
3. Kelio dangos konstrukcija (jungiamasis kelias) (II dangos konstrukcijos variantas) | 3.2 | Šalčiui nejautrių medžiagų sluoksnio įrengimas | m3 | 140 |  | 0
3. Kelio dangos konstrukcija (jungiamasis kelias) (II dangos konstrukcijos variantas) | 3.3 | Skaldos pagrindo sluoksnio įrengimas, h=0,20 m | m2 | 540 |  | 0
3. Kelio dangos konstrukcija (jungiamasis kelias) (II dangos konstrukcijos variantas) | 3.4 | Asfalto pagrindo sluoksnio įrengimas iš mišinio AC 22 PS, h=0,10 m | m2 | 535 |  | 0
3. Kelio dangos konstrukcija (jungiamasis kelias) (II dangos konstrukcijos variantas) | 3.5 | Dangos pagruntavimas panaudojant bituminę emulsiją | m2 | 568 |  | 0
3. Kelio dangos konstrukcija (jungiamasis kelias) (II dangos konstrukcijos variantas) | 3.6 | Asfalto apatinio sluoksnio įrengimas iš mišinio AC 16 AS, h=0,06 | m2 | 568 |  | 0
3. Kelio dangos konstrukcija (jungiamasis kelias) (II dangos konstrukcijos variantas) | 3.7 | Dangos pagruntavimas panaudojant bituminę emulsiją | m2 | 626 |  | 0
3. Kelio dangos konstrukcija (jungiamasis kelias) (II dangos konstrukcijos variantas) | 3.8 | Asfalto viršutinio dangos sluoksnio įrengimas iš mišinio SMA 11 S, h=0,04 m | m2 | 626 |  | 0
3. Kelio dangos konstrukcija (jungiamasis kelias) (II dangos konstrukcijos variantas) | 3.9 | Šiurkštinimas skaldyta mineraline medžiaga fr. 2/5, 1,5 kg/m² | m2 | 626 |  | 0
3. Kelio dangos konstrukcija (jungiamasis kelias) (II dangos konstrukcijos variantas) | 3.10 | Kelkraščio apatinio sluoksnio įrengimas | m3 | 152 |  | 0
3. Kelio dangos konstrukcija (jungiamasis kelias) (II dangos konstrukcijos variantas) | 3.11 | Kelkraščio viršutinio sluoksnio įrengimas | m2 | 420 |  | 0 | Iš viso skyriuje 3, Eur be PVM | 0
4. Kelio dangos konstrukcijos įrengimas (magistralinis kelias) (I dangos konstrukcijos variantas) | 4.1 | Gruntų sustiprinimas (GS), h≥0,30 m | m2 | 203 |  | 0 | Pastaba: Tiekėjas pildo pasirinktinai I arba II dangos konstrukcijos variantą
4. Kelio dangos konstrukcijos įrengimas (magistralinis kelias) (I dangos konstrukcijos variantas) | 4.2 | Apsauginio šalčiui atsparaus sluoksnio įrengimas | m3 | 86 |  | 0
4. Kelio dangos konstrukcijos įrengimas (magistralinis kelias) (I dangos konstrukcijos variantas) | 4.3 | Skaldos pagrindo sluoksnio įrengimas, h=0,20 m | m2 | 240 |  | 0
4. Kelio dangos konstrukcijos įrengimas (magistralinis kelias) (I dangos konstrukcijos variantas) | 4.4 | Asfalto pagrindo sluoksnio įrengimas iš mišinio AC 22 PS, h=0,18 m | m2 | 240 |  | 0
4. Kelio dangos konstrukcijos įrengimas (magistralinis kelias) (I dangos konstrukcijos variantas) | 4.5 | Dangos pagruntavimas panaudojant bituminę emulsiją | m2 | 278 |  | 0
4. Kelio dangos konstrukcijos įrengimas (magistralinis kelias) (I dangos konstrukcijos variantas) | 4.6 | Asfalto apatinio sluoksnio įrengimas iš mišinio AC 16 AS, h=0,08 | m2 | 278 |  | 0
4. Kelio dangos konstrukcijos įrengimas (magistralinis kelias) (I dangos konstrukcijos variantas) | 4.7 | Dangos pagruntavimas panaudojant bituminę emulsiją | m2 | 315 |  | 0
4. Kelio dangos konstrukcijos įrengimas (magistralinis kelias) (I dangos konstrukcijos variantas) | 4.8 | Asfalto viršutinio dangos sluoksnio įrengimas iš mišinio SMA 11 S, h=0,04 m | m2 | 315 |  | 0
4. Kelio dangos konstrukcijos įrengimas (magistralinis kelias) (I dangos konstrukcijos variantas) | 4.9 | Šiurkštinimas skaldyta mineraline medžiaga fr. 2/5, 1,5 kg/m² | m2 | 315 |  | 0
4. Kelio dangos konstrukcijos įrengimas (magistralinis kelias) (I dangos konstrukcijos variantas) | 4.10 | Kelkraščio apatinio sluoksnio įrengimas | m3 | 152 |  | 0
4. Kelio dangos konstrukcijos įrengimas (magistralinis kelias) (I dangos konstrukcijos variantas) | 4.11 | Kelkraščio viršutinio sluoksnio įrengimas | m2 | 223 |  | 0
4. Kelio dangos konstrukcijos įrengimas (magistralinis kelias) (II dangos konstrukcijos variantas) | 4.1 | Gruntų sustiprinimas (GS), h≥0,30 m | m2 | 203 |  | 0
4. Kelio dangos konstrukcijos įrengimas (magistralinis kelias) (II dangos konstrukcijos variantas) | 4.2 | Šalčiui nejautrių medžiagų sluoksnio įrengimas | m3 | 64 |  | 0
4. Kelio dangos konstrukcijos įrengimas (magistralinis kelias) (II dangos konstrukcijos variantas) | 4.3 | Skaldos pagrindo sluoksnio įrengimas, h=0,20 m | m2 | 240 |  | 0
4. Kelio dangos konstrukcijos įrengimas (magistralinis kelias) (II dangos konstrukcijos variantas) | 4.4 | Asfalto pagrindo sluoksnio įrengimas iš mišinio AC 22 PS, h=0,18 m | m2 | 240 |  | 0
4. Kelio dangos konstrukcijos įrengimas (magistralinis kelias) (II dangos konstrukcijos variantas) | 4.5 | Dangos pagruntavimas panaudojant bituminę emulsiją | m2 | 278 |  | 0
4. Kelio dangos konstrukcijos įrengimas (magistralinis kelias) (II dangos konstrukcijos variantas) | 4.6 | Asfalto apatinio sluoksnio įrengimas iš mišinio AC 16 AS, h=0,08 | m2 | 278 |  | 0
4. Kelio dangos konstrukcijos įrengimas (magistralinis kelias) (II dangos konstrukcijos variantas) | 4.7 | Dangos pagruntavimas panaudojant bituminę emulsiją | m2 | 315 |  | 0
4. Kelio dangos konstrukcijos įrengimas (magistralinis kelias) (II dangos konstrukcijos variantas) | 4.8 | Asfalto viršutinio dangos sluoksnio įrengimas iš mišinio SMA 11 S, h=0,04 m | m2 | 315 |  | 0
4. Kelio dangos konstrukcijos įrengimas (magistralinis kelias) (II dangos konstrukcijos variantas) | 4.9 | Šiurkštinimas skaldyta mineraline medžiaga fr. 2/5, 1,5 kg/m² | m2 | 315 |  | 0
4. Kelio dangos konstrukcijos įrengimas (magistralinis kelias) (II dangos konstrukcijos variantas) | 4.10 | Kelkraščio apatinio sluoksnio įrengimas | m3 | 152 |  | 0
4. Kelio dangos konstrukcijos įrengimas (magistralinis kelias) (II dangos konstrukcijos variantas) | 4.11 | Kelkraščio viršutinio sluoksnio įrengimas | m2 | 223 |  | 0 | Iš viso skyriuje 4, Eur be PVM | 0
5. Vandens nuleidimas | 5.1 | Monolitinio betono C30/37 XC4 XD1 XF3 sluoksnio su armatūros tinklu, h=0,08 m įrengimas | m2 | 4 |  | 0
5. Vandens nuleidimas | 5.2 | Netašytų lauko akmenų ≥150 mm aikštelės įrengimas | m2 | 24 |  | 0
5. Vandens nuleidimas | 5.3 | Vandens latakų įrengimas | m | 29 |  | 0
5. Vandens nuleidimas | 5.4 | Monolitinio betono C20/25 pagrindo įrengimas | m3 | 4.5 |  | 0
5. Vandens nuleidimas | 5.5 | Atrėmimo blokų (2,00x0,50x0,40 m) įrengimas | vnt. | 2 |  | 0
5. Vandens nuleidimas | 5.6 | Žvyro pagrindo sluoksnio įrengimas | m2 | 33 |  | 0
5. Vandens nuleidimas | 5.7 | Šulinių įrengimas | vnt. | 4 |  | 0
5. Vandens nuleidimas | 5.8 | Ištekamojo antgalio blokų (≥0,81x0,52x0,52 m) įrengimas | vnt. | 2 |  | 0
5. Vandens nuleidimas | 5.9 | Plastikinio vamzdžio d200 įrengimas | m | 48 |  | 0 | Iš viso skyriuje 5, Eur be PVM | 0
6. Bordiūrų įrengimas | 6.1 | Betoninių įvažiavimo bordiūrų (1,00x0,15x0,22 m) įrengimas | m | 125 |  | 0
6. Bordiūrų įrengimas | 6.2 | Betoninių vejos bordiūrų (1,00x0,08x0,20 m) įrengimas | m | 7 |  | 0
6. Bordiūrų įrengimas | 6.3 | Bituminės sandarinimo juostos (h-0,04 m) įrengimas | m | 125 |  | 0 | Iš viso skyriuje 6, Eur be PVM | 0
7. Kelio apstatymas ir saugaus eismo organizavimas | 7.1 | Kelio ženklų vienstiebių metalinių atramų (d=76mm) ant monolitinių betoninių pamatų pastatymas | vnt. | 2 |  | 0
7. Kelio apstatymas ir saugaus eismo organizavimas | 7.2 | Kelio ženklų montavimas prie vienstiebių atramų | vnt. | 2 |  | 0
7. Kelio apstatymas ir saugaus eismo organizavimas | 7.3 | Apsauginių kelio atitvarų (sulaikymo lygis H2 veikimo pločio klasė W2, smūgio stiprumo lygis A) įrengimas | km | 0.828 |  | 0
7. Kelio apstatymas ir saugaus eismo organizavimas | 7.4 | Distancinių apsauginių kelio atitvarų (sulaikymo lygis H2 veikimo pločio klasė W2, smūgio stiprumo lygis A) įrengimas | km | 0.028 |  | 0
7. Kelio apstatymas ir saugaus eismo organizavimas | 7.5 | Apsauginių kelio atitvarų (sulaikymo lygis H4b veikimo pločio klasė W4, smūgio stiprumo lygis A) įrengimas | km | 0.468 |  | 0
7. Kelio apstatymas ir saugaus eismo organizavimas | 7.6 | Apsauginių kelio atitvarų PGK įrengimas | km | 0.064 |  | 0
7. Kelio apstatymas ir saugaus eismo organizavimas | 7.7 | Ženklinimo tipas 1.1 (linijos plotis 0,12 m) siaura ištisinė linija (iš polimerinių medžiagų) įrengimas | m2 | 61.1 |  | 0
7. Kelio apstatymas ir saugaus eismo organizavimas | 7.8 | Struktūrinio ženklinimo (tipas 1.2, linijos plotis 0,30 m, plati ištisinė linijas, iš polimerinių medžiagų) įrengimas | m2 | 20.1 |  | 0 | Iš viso skyriuje 7, Eur be PVM | 0
8. Laikino apvažiavimo kelio (viaduko griovimo metu) įrengimas | 8.1 | Šalčiui nejautrių medžiagų sluoksnio įrengimas | m3 | 67 |  | 0
8. Laikino apvažiavimo kelio (viaduko griovimo metu) įrengimas | 8.2 | Skaldos pagrindo sluoksnio įrengimas, h=0,20 m | m2 | 196 |  | 0
8. Laikino apvažiavimo kelio (viaduko griovimo metu) įrengimas | 8.3 | Asfalto pagrindo sluoksnio įrengimas iš mišinio AC 16 PD, h=0,06 m | m2 | 184 |  | 0
8. Laikino apvažiavimo kelio (viaduko griovimo metu) įrengimas | 8.4 | Dangos pagruntavimas panaudojant bituminę emulsiją | m2 | 184 |  | 0
8. Laikino apvažiavimo kelio (viaduko griovimo metu) įrengimas | 8.5 | Šalčiui nejautrių medžiagų sluoksnio įrengimas | m3 | 885 |  | 0
8. Laikino apvažiavimo kelio (viaduko griovimo metu) įrengimas | 8.6 | Skaldos pagrindo sluoksnio įrengimas | m2 | 2576 |  | 0
8. Laikino apvažiavimo kelio (viaduko griovimo metu) įrengimas | 8.7 | Dangos sluoksnio be rišiklių iš nesurištojo mišinio įrengimas | m2 | 2458 |  | 0 | Iš viso skyriuje 8, Eur be PVM | 0
9. Inžinerinių tinklų apsaugojimas | 9.1 | Esamo geodezinio punkto perkėlimas | vnt. | 1 |  | 0 | Iš viso skyriuje 9, Eur be PVM | 0
10. Kiti darbai | 10.1 | Išpildomoji nuotrauka (taip pat pateikti laisvos formos deklaraciją, patvirtinančią išpildomosios geodezinės nuotraukos ir parengtos kadastrinės bylos atitikimą parengtam projektui). Kadastrinių matavimų bylos parengimas ir (ar) įregistruoto kelio ruožo į kurį patenka statinys, kadastrinės bylos patikslinimas | kompl. | 1 |  | 0 | Iš viso skyriuje 10, Eur be PVM | 0
[5 empty] | IŠ VISO ŽINIARAŠTYJE Nr. 1, EUR BE PVM | 0

## DKŽ_2
Magistralinio kelio A1 Vilnius–Kaunas–Klaipėda 113,657 km dviejų lygių sankryžos viaduko rekonstravimas
DARBŲ KIEKIŲ ŽINIARAŠTIS NR. 2 – KONSTRUKCIJŲ DALIS
Skyrius | Eilės Nr. | Darbo pavadinimas, aprašymas | Mato vnt. | Kiekis | Vieneto kaina, Eur be PVM (pildo Tiekėjas) | Iš viso, Eur be PVM
1. Ardymo darbai | 1.1 | Esamų g/b konstrukcijų išardymas ir išvežimas Rangovo pasirinktu atstumu | m3 | 951 |  | 0
1. Ardymo darbai | 1.2 | Hidroizoliacijos sluoksnio ardymas ir išvežimas Rangovo pasirinktu atstumu | m2 | 820 |  | 0
1. Ardymo darbai | 1.3 | Asfaltbetonio dangos nufrezavimas arba išlaužimas ir išvežimas Rangovo pasirinktu atstumu | m2 | 820 |  | 0
1. Ardymo darbai | 1.4 | Negrąžinamos medžiagos (nufrezuotas asfaltas) (vieneto kaina didesnė arba lygi ≥ -11,20 Eur/m3) (įvertinama su minuso ženklu, atitinkamai mažės pasiūlymo kaina; šios medžiagos atiteks rangovui) | m3 | 82 |  | 0
1. Ardymo darbai | 1.5 | Esamų metalinių konstrukcijų išardymas ir išvežimas į Užsakovo nurodytą sandėliavimo vietą (žiūrėti žiniaraščio priedą dėl išvežimo) | t | 6 |  | 0
1. Ardymo darbai | 1.6 | Grunto kasimas ir sandėliavimas vietoje (supilant šalia tranšėjos) | m3 | 1833 |  | 0 | Iš viso skyriuje 1, Eur be PVM | 0
2. Konstrukcijų pamatai | 2.1 | Polių (CFA poliai P-1 Ø450 L 14 m) įrengimas | m | 364 |  | 0
2. Konstrukcijų pamatai | 2.2 | Polių (CFA poliai P-2 Ø600 L 14 m) įrengimas | m | 504 |  | 0
2. Konstrukcijų pamatai | 2.3 | Pamatų įrengimas (rostverkas) | m3 | 129.9 |  | 0
2. Konstrukcijų pamatai | 2.4 | Armatūros gaminių sudėjimas į betonuojamas konstrukcijas | kg | 13148 |  | 0
2. Konstrukcijų pamatai | 2.5 | Laikinų spraustasienių (AU 14 S240 GP arba ne prastesnių savybių, L 8,0 m) įrengimas ir išardymas (vertinant grįžtamasias medžiagas) | m | 30 |  | 0 | Iš viso skyriuje 2, Eur be PVM | 0
3. Konstrukcijų atramos | 3.1. | Krantinių atramų įrengimas | m3 | 71.2 |  | 0
3. Konstrukcijų atramos | 3.2 | Armatūros gaminių sudėjimas į betonuojamas konstrukcijas | kg | 7398 |  | 0
3. Konstrukcijų atramos | 3.3 | Tarpinių atramų kolonų įrengimas (K-1) | vnt. | 10 |  | 0
3. Konstrukcijų atramos | 3.4 | Tarpinių atramų kolonų įrengimas (K-2) | vnt. | 5 |  | 0
3. Konstrukcijų atramos | 3.5 | Kolonų sumonolitinimas rostverkų lizduose C30/37 XC2 nesitraukiančiu betonu. | m3 | 2 |  | 0
3. Konstrukcijų atramos | 3.6 | Skaldos 0/45 prizmės po gulekšniais įrengimas | m3 | 11 |  | 0
3. Konstrukcijų atramos | 3.7 | Gulekšnių įrengimas | vnt. | 4 |  | 0
3. Konstrukcijų atramos | 3.8 | Gulekšnių sumonolitinimas | m3 | 0.3 |  | 0
3. Konstrukcijų atramos | 3.9 | Pereinamųjų plokščių įrengimas | vnt. | 20 |  | 0
3. Konstrukcijų atramos | 3.10 | Plokščių sumonolitinimas | m3 | 0.9 |  | 0
3. Konstrukcijų atramos | 3.11 | Atraminių guolių įrengimas | vnt. | 20 |  | 0
3. Konstrukcijų atramos | 3.12 | Gruntu užpilamų paviršių padengimas teptine hidroizoliacija | m2 | 350 |  | 0
3. Konstrukcijų atramos | 3.13 | Matomų paviršių padengimas elastiniais betono dažais | m2 | 210 |  | 0
3. Konstrukcijų atramos | 3.14 | Atramų užpylimas | m3 | 1540 |  | 0
3. Konstrukcijų atramos | 3.15 | Grunto kasimas, pakrovimas ir išvežimas Rangovo pasirinktu atstumu (perteklinio) | m3 | 293 |  | 0 | Iš viso skyriuje 3, Eur be PVM | 0
4. Perdangos įrengimas | 4.1 | Sijų montavimas | vnt. | 40 |  | 0
4. Perdangos įrengimas | 4.2 | Rygelio įrengimas | m3 | 100.5 |  | 0
4. Perdangos įrengimas | 4.3 | Armatūros gaminių sudėjimas į betonuojamas konstrukcijas | kg | 16479 |  | 0
4. Perdangos įrengimas | 4.4 | Sijų sumonolitinimo ruožų betonavimas | m3 | 86.6 |  | 0
4. Perdangos įrengimas | 4.5 | Armatūros gaminių sudėjimas į betonuojamas konstrukcijas | kg | 12029 |  | 0
4. Perdangos įrengimas | 4.6 | Turėkliniai blokai | m | 90.2 |  | 0
4. Perdangos įrengimas | 4.7 | Tarpų tarp turėklinių blokų hermetizavimas | m | 23 |  | 0
4. Perdangos įrengimas | 4.8 | Parapeto bortų įrengimas | m | 90.2 |  | 0
4. Perdangos įrengimas | 4.9 | Bortų sumonolitininimas | m3 | 11.5 |  | 0
4. Perdangos įrengimas | 4.10 | Armatūros gaminių sudėjimas į betonuojamas konstrukcijas | kg | 556 |  | 0
4. Perdangos įrengimas | 4.11 | Tarpų tarp parapeto blokų hermetizavimas | m | 42 |  | 0
4. Perdangos įrengimas | 4.12 | Betono išlyginamojo sluoksnio įrengimas | m3 | 49 |  | 0
4. Perdangos įrengimas | 4.13 | Hidroizoliacijos sluoksnio įrengimas | m2 | 1020 |  | 0
4. Perdangos įrengimas | 4.14 | Šalitilčio plokštės įrengimas | m2 | 185 |  | 0
4. Perdangos įrengimas | 4.15 | Cementinio C20 klasės mišinio sluoksnio įrengimas | m2 | 185 |  | 0
4. Perdangos įrengimas | 4.16 | Šalitilčio plokščių sumonolitinimas | m2 | 8.6 |  | 0
4. Perdangos įrengimas | 4.17 | Einamosios dangos šalitilčiuose įrengimas | m2 | 185 |  | 0
4. Perdangos įrengimas | 4.18 | Turėklinių ir parapetų bortų viršaus padengimas apsaugine danga | m2 | 108 |  | 0
4. Perdangos įrengimas | 4.19 | Perdangos fasadinės dalies padengimas elastiniais betono dažais | m2 | 406 |  | 0
4. Perdangos įrengimas | 4.20 | Turėklo įrengimas | m | 90.2 |  | 0
4. Perdangos įrengimas | 4.21 | Apsauginių kelio atitvarų (H2 W2) sistemos įrengimas | m | 90.2 |  | 0
4. Perdangos įrengimas | 4.22 | Apsauginių kelio atitvarų (H4b W2) sistemos įrengimas | m | 90.2 |  | 0
4. Perdangos įrengimas | 4.23 | Deformacinių pjūvių įrengimas | m | 26.3 |  | 0
4. Perdangos įrengimas | 4.24 | Bortų apskardinimas nerūd.pl ≥2 mm skarda ties deformaciniais pjūviais | kg | 40.9 |  | 0
4. Perdangos įrengimas | 4.25 | Deformacinių pjūvių uždengimas ties šalitilčiais nerūd.pl ≥4 mm lakštais | kg | 41.2 |  | 0
4. Perdangos įrengimas | 4.26 | Asfalto apsauginio sluoksnio įrengimas iš mišinio SMA 8 S, h=30 mm | m2 | 747 |  | 0
4. Perdangos įrengimas | 4.27 | Dangos pagruntavimas bitumine emulsija | m2 | 747 |  | 0
4. Perdangos įrengimas | 4.28 | Asfalto apatinio sluoksnio įrengimas iš mišinio AC 16 AS, h=40 mm | m2 | 747 |  | 0
4. Perdangos įrengimas | 4.29 | Dangos pagruntavimas bitumine emulsija | m2 | 747 |  | 0
4. Perdangos įrengimas | 4.30 | Asfalto viršutinio sluoksnio įrengimas iš mišinio SMA 11 S, h=40 mm | m2 | 747 |  | 0
4. Perdangos įrengimas | 4.31 | Šiurkštinimas skaldyta mineraline medžiaga fr. 2/5, 1,5 kg/m2 | m2 | 747 |  | 0
4. Perdangos įrengimas | 4.32 | Sandarinimo juostos įrengimas | m | 180.4 |  | 0
4. Perdangos įrengimas | 4.33 | Lietaus surinkimo šulinėlių perdangoje įrengimas | vnt. | 28 |  | 0
4. Perdangos įrengimas | 4.34 | Lietaus surinkimo sistemos (Ø160 lietvamzdžiai, įskaitant fasonines dalis ir tvirtinimą) įrengimas | m | 269 |  | 0
4. Perdangos įrengimas | 4.35 | Lietaus surinkimo šulinėlių po danga įrengimas | vnt. | 4 |  | 0
4. Perdangos įrengimas | 4.36 | Podanginės drenažinės juostos įrengimas | m | 164 |  | 0 | Iš viso skyriuje 4, Eur be PVM | 0
5. Prietilčių įrengimas | 5.1 | Kūgio šlaito tvirtinimo įrengimas | m2 | 450 |  | 0
5. Prietilčių įrengimas | 5.2 | Vandens nuvedimo betoninių latakų įrengimas | m | 65.2 |  | 0
5. Prietilčių įrengimas | 5.3 | Vandens greičio slopintuvų įrengimas | vnt. | 16 |  | 0
5. Prietilčių įrengimas | 5.4 | Betono išlyginamojo sluoksnio įrengimas | m3 | 3.3 |  | 0
5. Prietilčių įrengimas | 5.5 | Hidroizoliacijos įrengimas | m2 | 108 |  | 0
5. Prietilčių įrengimas | 5.6 | Asfalto apsauginio sluoksnio įrengimas iš mišinio SMA 8 S, h=30 mm | m2 | 108 |  | 0
5. Prietilčių įrengimas | 5.7 | Skaldos išlyginamojo sluoksnio įrengimas (esamo pagrindo pastorinimas), h=200 mm | m2 | 58 |  | 0
5. Prietilčių įrengimas | 5.8 | Asfalto pagrindo sluoksnio įrengimas iš mišinio AC 22 PS, h=100 mm | m2 | 97 |  | 0
5. Prietilčių įrengimas | 5.9 | Dangos pagruntavimas bitumine emulsija | m2 | 97 |  | 0
5. Prietilčių įrengimas | 5.10 | Asfalto apatinio skuoksnio įrengimas iš mišinio AC 16 AS, h=60 mm | m2 | 108 |  | 0
5. Prietilčių įrengimas | 5.11 | Dangos pagruntavimas bitumine emulsija | m2 | 108 |  | 0
5. Prietilčių įrengimas | 5.12 | Asfalto viršutinio sluoksnio įrengimas iš mišinio SMA 11 S, h=40 mm | m2 | 108 |  | 0
5. Prietilčių įrengimas | 5.13 | Šiurkštinimas skaldyta mineraline medžiaga fr. 2/5, 1,5 kg/m2 | m2 | 108 |  | 0
5. Prietilčių įrengimas | 5.14 | Laiptų įrengimas (ŠL-1) | vnt | 1 |  | 0
5. Prietilčių įrengimas | 5.15 | Laiptų įrengimas (ŠL-2) | vnt | 1 |  | 0 | Iš viso skyriuje 5, Eur be PVM | 0
[5 empty] | IŠ VISO ŽINIARAŠTYJE NR. 2, EUR BE PVM | 0

## DKŽ_3
Magistralinio kelio A1 Vilnius–Kaunas–Klaipėda 113,657 km dviejų lygių sankryžos viaduko rekonstravimas
DARBŲ KIEKIŲ ŽINIARAŠTIS NR. 3 – ELEKTRONINIŲ RYŠIŲ DALIS
Skyrius | Eilės Nr. | Darbo pavadinimas, aprašymas | Mato vnt. | Kiekis | Vieneto kaina, Eur be PVM (pildo Tiekėjas) | Iš viso, Eur be PVM
1. Inžinerinių tinklų įrengimo darbai | 1.1 | Leidimas kasimo darbams | kompl. | 2 |  | 0
1. Inžinerinių tinklų įrengimo darbai | 1.2 | Geodezinis trasos nužymėjimas | km. | 0.26 |  | 0
1. Inžinerinių tinklų įrengimo darbai | 1.3 | Žemės darbai (Tranšėjos kasimas ir užkasimas tinklų perkėlimui) | m. | 260 |  | 0
1. Inžinerinių tinklų įrengimo darbai | 1.4 | Veikiančių ryšių kabelių atkasimas | m. | 245 |  | 0
1. Inžinerinių tinklų įrengimo darbai | 1.5 | Signalinio laido tiesimas paruoštoje tranšėjoje (SL-1,5) | m. | 260 |  | 0
1. Inžinerinių tinklų įrengimo darbai | 1.6 | Signalinės juostos klojimas | m. | 260 |  | 0
1. Inžinerinių tinklų įrengimo darbai | 1.7 | Vamzdžio/kabelio perkėlimas į paruoštą tranšėją | m. | 520 |  | 0
1. Inžinerinių tinklų įrengimo darbai | 1.8 | Signalinio laido sujungimas | vnt. | 4 |  | 0
1. Inžinerinių tinklų įrengimo darbai | 1.9 | Signalinio laido matavimas | kompl. | 2 |  | 0
1. Inžinerinių tinklų įrengimo darbai | 1.10 | Išpildomosios dokumentacijos parengimas | vnt. | 2 |  | 0 | Iš viso skyriuje 1, Eur be PVM | 0
[5 empty] | IŠ VISO ŽINIARAŠTYJE NR. 3, EUR BE PVM | 0

## Santrauka
Magistralinio kelio A1 Vilnius–Kaunas–Klaipėda 113,657 km dviejų lygių sankryžos viaduko rekonstravimas
DARBŲ KIEKIŲ ŽINIARAŠČIŲ SANTRAUKA
Darbų kiekių žin. nr. | Žiniaraščio pavadinimas | Vertė, EUR be PVM
1 | Susiekimo dalis | 0
2 | Konstrukcijų dalis | 0
3 | Elektroninių ryšių dalis | 0
Vertės į pasiūlymo formą | Iš viso žiniaraščiuose (Eur be PVM): | 0
Pastaba: Rangovas statybvietės išlaidose arba laisvai pasirinktoje (-ose) darbų kiekių žiniaraščių eilutėje (-ėse) turi įsivertinti pranešimų skelbimą apie statybos pradžią, taip pat turi įsivertinti pranešimų skelbimą apie Rangovo, pagrindinių sričių vadovų (statinio projekto vykdymo priežiūros vadovo, statinio statybos vadovo, statinio statybos techninio prižiūrėtojo) pasamdymą ar paskyrimą arba jų pasikeitimą ir kitus su sutarties vykdymu susijusius dokumentus (įskaitant statybos užbaigimo akto gavimą).
Žiniaraščio priedas
Sandėliavimo medžiagos Vykdant valstybinės reikšmės kelių rekonstravimo ir (ar) remonto darbus susidarančios medžiagos, kurios nenaudojamos projekte ir nėra priskiriamos negražinamoms medžiagoms transportuojamos į AB „Via Lietuva“ nurodytas sandėliavimo vietą – Kėdainių kelių tarnyba, Birutės g. 4, Kėdainiai Į sandėliavimo vietas turi būti gabenami metaliniai kelio elementai (neužteršti betonu ir kt. medžiagomis (t. y. turi būti nuvalyti)) nepriklausomai nuo jų būklės: kelio ženklai, kelio ženklų atramos, apšvietimo ir kiti stulpai, apsauginiai atitvarai ir jų elementai, tiltų ir viadukų turėklai, kiti metalo gaminiai, sijos, spraustasienės, pralaidos ir kt. Kitos medžiagos, kurios gali būti panaudotos pakartotinai, gali būti gabenamos į sandėliavimo vietas tik suderinus su AB „Via Lietuva“. Į sandėliavimo vietas pristatomos medžiagos turi būti surūšiuotos į tinkamas naudoti pakartotinai ir netinkamas, o sandėliavimo vietoje iškraunamos atskirai. Medžiagų perdavimo-priėmimo akte turi būti atskirai nurodytas tinkamų panaudoti medžiagų kiekis su jų charakteristikomis (pvz. kelio ženklas, nurodant jo numerį; apšvietimo stulpo atrama, nurodant jos aukštį; kelio ženklo atrama, nurodant jos ilgį, skersmenį; apsauginio atitvaro sija, nurodant jos tipą, ilgį ir pan.). Netinkamų panaudoti medžiagų turi būti nurodytas tik perduodamas kiekis. Rangovas turi numatyti ekonomiškai pagrįstą ir optimalų medžiagų išardymo būdą. Siektina, kad kuo daugiau medžiagų būtų išardytos tvarkingai ir pristatytos mechaniškai nepažeistos bei neužterštos. Jei statybos metu medžiagos taptų netinkamomis naudoti dėl jų netinkamo išardymo, tai būtų laikoma rangovo rizika ir atsakomybė tektų rangovui.
Negrąžinamos medžiagos Darbų vykdymo metu nepanaudotos frezuoto asfalto granulės, skalda, žvyras, žvyro ir skaldos mišinys, nesurištasis mineralinių medžiagų mišinys, grindinio akmenys (neužteršti gruntu) yra laikomi negrąžinamomis medžiagomis. Jos sąmatoje turi būti nurodytos atskira (-omis) eilute (-ėmis) su minuso ženklu. Šios medžiagos lieka rangovui. Mediena (išskyrus krūmus, šakas ir kelmus) taip pat laikoma negrąžinama medžiaga, kuri lieka rangovui. Jei mediena yra menkavertė ir skirta tik utilizavimui, sąmatoje utilizavimo išlaidos vertinamos su pliuso ženklu. Jei mediena nėra menkavertė ir gali būti parduota, sąmatoje tai vertinama su minuso ženklu. Medienos būklę ir kainą vertinasi pats rangovas savarankiškai savo rizika.
Statybinės atliekos Visos medžiagos, nepatenkančios į statybinių ir (ar) negrąžinamų medžiagų sąrašą ir (ar) kurių neįmanoma panaudoti antrą kartą, kaip atliekos turi būti sutvarkomos rangovo pagal galiojančius aplinkos apsaugos reikalavimus (rangovas privalo įsivertinti visas su tvarkymu susijusias išlaidas).