## LoIN
Komponento pavadinimas pagal NSIK klasifikatorių | Klasifikatoriai |  |  |  |  | Pavadinimas | Elemento aprašymas | Modeliuojamų elementų pavyzdžiai | IFC tipas | Pastabos | Pateikiama informacija | [7 empty] | PROJEKTO DALIS
| Funkcinės sistemos kodas - ClassificationSystem.NSIK LF arba „NSIK LF“ klasifikatorius | Techninės sistemos kodas - ClassificationSystem.NSIK LT arba „NSIK LT“ klasifikatorius | Komponento kodas - ClassificationSystemNSIK LK arba „NSIK LK“ klasifikatorius | Erdvės kodas - ClassificationSystem.NSIK B arba „NSIK B“ klasifikatorius | Statinio kodas - ClassificationSystem.NSIK E arba „NSIK E“ klasifikatorius | [5 empty] | s3 modeliai LOD, LoG | Atributas arba Savybių rinkinys.Pavadinimas | Atributo ar savybės aprašymas | IFC duomenų tipas | Duomenų tipas | Vertės pavyzdžiai | Leidžiamos reikšmės | Pastabos
SK: Statinio konstrukcijos | [10 empty] | 300
Templė | B | BB | ULF |  |  | Gruntinis inkaras | Tiesios linijinės formos konstrukcinis komponentas, laikantis tempimo apkrovas. Skaičiuojamoji schema dažniausiai supaprastinama į strypą. | Grunto inkaras, lynas, styga, tempiamas strypas, tempiami ryšiai, žemės inkaras |  |  | LoG 2 | [7 empty] | SK
[12 empty] | Pset_QuantityTakeOff.Height | Characteristic height |  | Real
[12 empty] | Pset_QuantityTakeOff.Length | The length of the object. |  | Real
[12 empty] | Pset_QuantityTakeOff.Width | The width of the object. Only given, if the object has constant thickness (prismatic). |  | Real
JUDU.Material
Blokas | B | BB | ULG |  |  | Blokas | Tūrinis, bloko pavidalo konstrukcinis komponentas, kurio matmenys yra vienodos eilės (arba artimi) visomis kryptimis ir kurio skaičiuojamoji schema negali būti suprastinama į plokštę ar strypą. | Akmuo, polių rostverkas, mūro blokelis, plyta, pamatų blokas, vėjo jėgainių pamatas, Pamatų blokas, sunkiasvorių įrenginių pamatai, Juostinis pamatas, lyno inkarinis blokas, lyno inkarinis pamatas |  |  | LoG 2 | [7 empty] | SK
[12 empty] | Pset_QuantityTakeOff.Height | Characteristic height |  | Real
[12 empty] | Pset_QuantityTakeOff.Length | The length of the object. |  | Real
[12 empty] | Pset_QuantityTakeOff.Width | The width of the object. Only given, if the object has constant thickness (prismatic). |  | Real
VVK.Material
Polis | B | BB | ULC |  |  | Polis (Pamatai) | Tiesios ar kreivos linijos formos konstrukcinis laikantis komponentas, perduodantis daugiausia gniuždymo jėgas į jį supančią terpę per polio šoninę trintį ir (ar) polio apačią. | CFA polis, FDP polis, gręžtinis polis, gręžtinis polis su apsauginiu vamzdžiu, kaltinis polis, mikropolis, spraustinis polis, statinio pamatai, statiškai įspraudžiamas polis, SVB polis, VWD polis, vibro polis, įsriegiamas polis, įsukamas polis |  |  | LoG 2 | [7 empty] | SK
[12 empty] | Pset_QuantityTakeOff.Height | Characteristic height |  | Real
[12 empty] | Pset_QuantityTakeOff.Length | The length of the object. |  | Real
[12 empty] | Pset_QuantityTakeOff.Width | The width of the object. Only given, if the object has constant thickness (prismatic). |  | Real
VVK.Material
Atraminė siena | B | BD | ULL |  |  | Atraminė siena | Plokščios ar kreivalinijinės formos konstrukcinis komponentas, įrengiamas vertikalioje ar nedaug pasvirusioje padėtyje, kuris daugiausia atlaiko lenkimo momentus, atsirandančius dėl šoninio grunto, vandens ar kitų medžiagų sukelto slėgio. | Betonuojama atraminė siena, gabionų siena, gembinė atraminė siena, gembinė atraminė siena, gravitacinė atraminė siena, inkaruota atraminė siena, l formos atraminė siena, lakštinė atraminė siena, spraustasienė, surenkama atraminė siena, surenkamas atraminės sienos segmentas, surenkamas dėžinis tunelio segmentas, surenkamas tunelio segmentas, tunelio atraminė siena, užpildomų surenkamų blokų atraminė siena, vientisa atraminė siena, špuntinė sienutė |  |  | LoG 2 | [7 empty] | SK
[12 empty] | Pset_QuantityTakeOff.Height | Characteristic height |  | Real
[12 empty] | Pset_QuantityTakeOff.Length | The length of the object. |  | Real
[12 empty] | Pset_QuantityTakeOff.Width | The width of the object. Only given, if the object has constant thickness (prismatic). |  | Real
VVK.Material
Siena | B | BD | ULM |  |  | Siena | Plokščios ar kreivos linijos formos konstrukcinis komponentas, įrengiamas vertikalioje ar nedaug pasvirusioje padėtyje, kuris daugiausia atlaiko gniuždymo ir šlyties jėgas, jas perduoda nuo aukščiau esančių komponentų ar sistemų žemyn kitiems komponentams. | Apkrovas laikanti siena, betono elementas, blokelių siena, cokolio siena, dalinai laikančioji siena, in-situ siena, iš anksto surinkta siena, monolitinė siena, mūrinė siena, pamato siena, parapetas, plokščių siena, sankasų betoniniai išramstymai, save laikanti pertvarinė siena, standumo siena, surenkama sienos konstrukcija, surenkama sienos plokštė, surenkamų plokščių siena, vietoje įrengiama siena |  |  | LoG 2 | [7 empty] | SK
[12 empty] | Pset_QuantityTakeOff.Height | Characteristic height |  | Real
[12 empty] | Pset_QuantityTakeOff.Length | The length of the object. |  | Real
[12 empty] | Pset_QuantityTakeOff.Width | The width of the object. Only given, if the object has constant thickness (prismatic). |  | Real
VVK.Material
Santvara | B | BC | ULS |  |  | Santvara | Konstrukcinis komponentas, susidedantis iš tiesių linijinių elementų, kuriuose yra pagrindinės tempimo ir gniuždymo įrąžos. | Posantvarė, santvara, santvarinė konstrukcija, santvaros gniuždoma juosta, santvaros statramstis, santvaros tempiama juosta, santvaros tinklelio komponentas, santvaros tinklelis, truss girder |  |  | LoG 2 | [7 empty] | SK
[12 empty] | Pset_QuantityTakeOff.Height | Characteristic height |  | Real
[12 empty] | Pset_QuantityTakeOff.Length | The length of the object. |  | Real
[12 empty] | Pset_QuantityTakeOff.Width | The width of the object. Only given, if the object has constant thickness (prismatic). |  | Real
VVK.Material
Kolona | B | BD | ULD |  |  | Kolona | Tiesios ar kreivos linijos formos konstrukcinis laikantis komponentas, daugiausia perduodantis gniuždymo jėgas kitiems konstrukciniams objektams. | Balustra, betonuojama kolona, gniuždoma komponentas, gniuždomas elementas, gniuždomas elementas, kolona pamatas, kompozitinė kolona, monolitinė kolona, montuojama kolona, statramstis, stulpas, tauras, tilto kolona, tilto pilonas, tilto tarpinė atrama, užbetonuotas vamzdis, viaduko kolona |  |  | LoG 2 | [7 empty] | SK
[12 empty] | Pset_QuantityTakeOff.Height | Characteristic height |  | Real
[12 empty] | Pset_QuantityTakeOff.Length | The length of the object. |  | Real
[12 empty] | Pset_QuantityTakeOff.Width | The width of the object. Only given, if the object has constant thickness (prismatic). |  | Real
VVK.Material
Sija | C | BC | ULE |  |  | Sija | Tiesios ar kreivos linijos formos konstrukcinis komponentas, daugiausia veikiamas lenkimo momento. Paskirsto apkrovas į sijos kraštus. | sija ant tampraus pagrindo, stogo, pamatų, sąrama, Sąrama, "rygelis", tarpaukštinė sija, Gembė |  |  | LoG 2 | [7 empty] | SK
[12 empty] | Pset_QuantityTakeOff.Height | Characteristic height |  | Real
[12 empty] | Pset_QuantityTakeOff.Length | The length of the object. |  | Real
[12 empty] | Pset_QuantityTakeOff.Width | The width of the object. Only given, if the object has constant thickness (prismatic). |  | Real
VVK.Material
Plokštė | C | BC | ULK |  |  | Plokštė | Konstrukcinis plokščias paviršiaus komponentas, įrengiamas horizontalioje ar nedaug pasvirusioje padėtyje ir kuris daugiausia veikiamas lenkimo momento. Komponentas yra storomis sienomis. | dengianti plokštė, polių galvena, polių rostverkas, tilto perdanga, tilto paklotas, Betono paklotas, lauko laiptų pamatinė plokštė, metalinės grotelės, tuštumėtas paklotas, lauko panduso pamatinė plokštė, Monolitinama perdanga, betono perdanga, monolitinis ruožas tarp sijų, pamato plokštė, perdangos plokštė, grindų plokštė, pereinamoji plokštė |  |  | LoG 2 | [7 empty] | SK
[12 empty] | Pset_QuantityTakeOff.Height | Characteristic height |  | Real
[12 empty] | Pset_QuantityTakeOff.Length | The length of the object. |  | Real
[12 empty] | Pset_QuantityTakeOff.Width | The width of the object. Only given, if the object has constant thickness (prismatic). |  | Real
VVK.Material
Tarpinė aikštelė | C | AF | XSA |  |  | Tarpinė aikštelė | Horizontalią plokštumą formuojantis komponentas, sujungtas su skirtingus lygius jungiančiais laiptais. | Laiptų aikštelė |  |  | LoG 2 | [7 empty] | SK
[12 empty] | Pset_QuantityTakeOff.Height | Characteristic height |  | Real
[12 empty] | Pset_QuantityTakeOff.Length | The length of the object. |  | Real
[12 empty] | Pset_QuantityTakeOff.Width | The width of the object. Only given, if the object has constant thickness (prismatic). |  | Real
VVK.Material
Laiptatakis | C | AC | XSB |  |  | Laiptatakis | Skirtingus lygius jungiantis komponentas iš nuoseklių pakopų ir jas laikančios konstrukcijos. | Laiptų maršas |  |  | LoG 2 | [7 empty] | SK
[12 empty] | Pset_QuantityTakeOff.Height | Characteristic height |  | Real
[12 empty] | Pset_QuantityTakeOff.Length | The length of the object. |  | Real
[12 empty] | Pset_QuantityTakeOff.Width | The width of the object. Only given, if the object has constant thickness (prismatic). |  | Real
JUDU.Material
Izoliacija | D | BE | RQA |  |  | Izoliacija | Vietinį klimatą stabilizuojantis komponentas ribojant šilumos ar garso perdavimą. | vėjo izoliacija, garso izoliacija, šilumos izoliacija, apšiltinimas, Antikondensacinė izoliacija, šiluminė izoliacija, garo izoliacija, termoizoliacija, plytų mūro izoliacinis sluoksnis |  |  | LoG 2 | [7 empty] | SK
[12 empty] | Pset_QuantityTakeOff.Height | Characteristic height |  | Real
[12 empty] | Pset_QuantityTakeOff.Length | The length of the object. |  | Real
[12 empty] | Pset_QuantityTakeOff.Thickness | The geometric thickness of the object. |  | Real
[12 empty] | Pset_QuantityTakeOff.Width | The width of the object. Only given, if the object has constant thickness (prismatic). |  | Real
JUDU.Material
Stiprinantis masės sluoksnis | C | BF | UMC |  |  | Grindų dangos pasluoksnių konstrukcija | Dangos ar kitą konstrukciją tvirtinantis sluoksnis, formuojantis pagrindą dangai ar kitai konstrukcijai atremti iš rišikliais surištų ar kitaip apdorotų mišinių. | surištasis pagrindo sluoksnis, grindų pasluoksniai, šaltai regeneruotas pagrindo sluoksnis, betono pagrindo sluoksnis, pagrindas su rišikliais, dangą laikanti konstrukciją, išskyrus perdangos plokštę, išlyginamasis sluoksnis, Asfalto pagrindo sluoksnis, pagrindo sluoksnis su rišikliais |  |  | LoG 2 | [7 empty] | SK
[12 empty] | Pset_QuantityTakeOff.Height | Characteristic height |  | Real
[12 empty] | Pset_QuantityTakeOff.Length | The length of the object. |  | Real
[12 empty] | Pset_QuantityTakeOff.Thickness | The geometric thickness of the object. |  | Real
[12 empty] | Pset_QuantityTakeOff.Width | The width of the object. Only given, if the object has constant thickness (prismatic). |  | Real
JUDU.Material
Izoliacija | B | BB | RQA |  |  | Pamato šiluminė izoliacija | Vietinį klimatą stabilizuojantis komponentas ribojant šilumos ar garso perdavimą. | Antikondensacinė izoliacija, apšiltinimas, garso izoliacija, plytų mūro izoliacinis sluoksnis, termoizoliacija, šiluminė izoliacija |  |  | LoG 2 | [7 empty] | SK
[12 empty] | Pset_QuantityTakeOff.Height | Characteristic height |  | Real
[12 empty] | Pset_QuantityTakeOff.Length | The length of the object. |  | Real
[12 empty] | Pset_QuantityTakeOff.Thickness | The geometric thickness of the object. |  | Real
[12 empty] | Pset_QuantityTakeOff.Width | The width of the object. Only given, if the object has constant thickness (prismatic). |  | Real
JUDU.Material
Stiprinantis masės sluoksnis | D | AE | UMC |  |  | Šlaitinio stogo sistema | Dangos ar kitą konstrukciją tvirtinantis sluoksnis, formuojantis pagrindą dangai ar kitai konstrukcijai atremti iš rišikliais surištų ar kitaip apdorotų mišinių. | Asfalto pagrindo sluoksnis, betono pagrindo sluoksnis, pagrindas su rišikliais, pagrindo sluoksnis su rišikliais, surištasis pagrindo sluoksnis, šaltai regeneruotas pagrindo sluoksnis |  |  | LoG 2 | [7 empty] | SK
[12 empty] | Pset_QuantityTakeOff.Height | Characteristic height |  | Real
[12 empty] | Pset_QuantityTakeOff.Length | The length of the object. |  | Real
[12 empty] | Pset_QuantityTakeOff.Thickness | The geometric thickness of the object. |  | Real
[12 empty] | Pset_QuantityTakeOff.Width | The width of the object. Only given, if the object has constant thickness (prismatic). |  | Real
JUDU.Material
Laikantis rėmas | D | %AE10 | UBF |  |  | Stogo santvara | Numatytoje pozicijoje atrėmimo juostą fiksuotoje vertikalioje padėtyje formuojantis komponentas, kuris daugiausia veikiamas vertikaliai žemyn nukreiptų gniuždymo jėgų (atskiri rėmai nesujungti tarpusavyje, išskyrus per komponentą, kuris ant jų remiasi). | Kabelių rėmas, kabelių tiltas, kelio ženklų santvara, kelio ženklų santvarinis rėmas, vamzdžių tiltas, šviesoforų rėmas, šviesoforų santvarinis rėmas, ženklų rėmas |  |  | LoG 2 | [7 empty] | SK
[12 empty] | Pset_QuantityTakeOff.Height | Characteristic height |  | Real
[12 empty] | Pset_QuantityTakeOff.Length | The length of the object. |  | Real
[12 empty] | Pset_QuantityTakeOff.Thickness | The geometric thickness of the object. |  | Real
[12 empty] | Pset_QuantityTakeOff.Width | The width of the object. Only given, if the object has constant thickness (prismatic). |  | Real
JUDU.Material
Sija | D | %AE20 | ULE |  |  | Gegnė | Tiesios ar kreivos linijos formos konstrukcinis komponentas, daugiausia veikiamas lenkimo momento. Paskirsto apkrovas į sijos kraštus. | Gembė, pamatų, "rygelis", sija ant tampraus pagrindo, stogo, sąrama, tarpaukštinė sija |  |  | LoG 2 | [7 empty] | SK
[12 empty] | Pset_QuantityTakeOff.Height | Characteristic height |  | Real
[12 empty] | Pset_QuantityTakeOff.Length | The length of the object. |  | Real
[12 empty] | Pset_QuantityTakeOff.Width | The width of the object. Only given, if the object has constant thickness (prismatic). |  | Real
JUDU.Material
Atraminė plokštė | D | %AE20 | ULQ |  |  | Mūrlotas | Atraminis konstrukcinis komponentas, paskirstantis sandūrose apkrovas per suformuotus atrėmimo paviršius į kitus komponentus ar sistemas, atlaikantis glemžimo apkrovas. | Atraminis pleištas, kolonos atrama, kolonos atraminė plokštė, kolonos bazė, plokštė, sijos bazė, įtempius paskirstanti plokštė |  |  | LoG 2 | [7 empty] | SK
[12 empty] | Pset_QuantityTakeOff.Height | Characteristic height |  | Real
[12 empty] | Pset_QuantityTakeOff.Length | The length of the object. |  | Real
[12 empty] | Pset_QuantityTakeOff.Width | The width of the object. Only given, if the object has constant thickness (prismatic). |  | Real
JUDU.Material
Templė | D | %AE20 | ULF |  |  | Templė | Tiesios linijinės formos konstrukcinis komponentas, laikantis tempimo apkrovas. Skaičiuojamoji schema dažniausiai supaprastinama į strypą. | žemės inkaras, lynas, styga, tempiamas strypas, Styga, tempiami ryšiai, Grunto inkaras |  |  | LoG 2 | [7 empty] | SK
[12 empty] | Pset_QuantityTakeOff.Height | Characteristic height |  | Real
[12 empty] | Pset_QuantityTakeOff.Length | The length of the object. |  | Real
[12 empty] | Pset_QuantityTakeOff.Width | The width of the object. Only given, if the object has constant thickness (prismatic). |  | Real
JUDU.Material
Apsaugos priedanga | D | %AE20 | FSD |  |  | Šlaitinio stogo danga | Komponentas, apsaugantis nuo įvairių klimato sukeliamų poveikių. | Autobuso stotelės stogelis, lauko stogas, paviljonas, pavėsinė, sniego gaudyklė, sniego užtvaras, stogelis |  |  | LoG 2 | [7 empty] | SK
[12 empty] | Pset_QuantityTakeOff.Height | Characteristic height |  | Real
[12 empty] | Pset_QuantityTakeOff.Length | The length of the object. |  | Real
[12 empty] | Pset_QuantityTakeOff.Width | The width of the object. Only given, if the object has constant thickness (prismatic). |  | Real
JUDU.Material