## LoIN
Komponento pavadinimas pagal NSIK klasifikatorių | Klasifikatoriai |  |  |  |  | Pavadinimas | Elemento aprašymas | Modeliuojamų elementų pavyzdžiai | IFC tipas | Pastabos | Pateikiama informacija | [7 empty] | PROJEKTO DALIS
| Funkcinės sistemos kodas - ClassificationSystem.NSIK LF arba „NSIK LF“ klasifikatorius | Techninės sistemos kodas - ClassificationSystem.NSIK LT arba „NSIK LT“ klasifikatorius | Komponento kodas - ClassificationSystemNSIK LK arba „NSIK LK“ klasifikatorius | Erdvės kodas - ClassificationSystem.NSIK B arba „NSIK B“ klasifikatorius | Statinio kodas - ClassificationSystem.NSIK E arba „NSIK E“ klasifikatorius | [5 empty] | s3 modeliai LOD, LoG | Atributas arba Savybių rinkinys.Pavadinimas | Atributo ar savybės aprašymas | IFC duomenų tipas | Duomenų tipas | Vertės pavyzdžiai | Leidžiamos reikšmės | Pastabos
VN.V: Vandentiekis | [10 empty] | 300
Vamzdis | %F10 | JB | WPA |  |  | Geriamo vandens sistemos vamzdis | Apskritos arba kampuotos standaus skerspjūvio formos komponentas, uždaroje aplinkoje nukreipiantis skysčio arba kitų medžiagų srautą. | vamzdynas, Plieninis besiūlis vamzdis, Plieninis cinkuotas vamzdžis, Daugiasluoksnis vamzdis, pralaidos vamzdis, Lankas |  |  | LoG 2 | [7 empty] | VN.V
[12 empty] | Pset_QuantityTakeOff.Diameter | The [[Diameter]] of the object. |  | Real
[12 empty] | Pset_QuantityTakeOff.Length | The length of the object. |  | Real
Išardoma jungtis | %F10 | JB | XMA |  |  | Geriamo vandens sistemos išardoma jungtis | Išardoma vamzdyno jungtis, sujungianti uždarą srautą. | redukcija, flanšas, Atvamzdis, laistymo jungtis, užveržiama jungtis, mova, Suveržiama jungtis, perėjimas, prasilenkimo ketrušakis, Flanšinė jungtis, flanšinė jungtis, srieginė jungtis |  |  | LoG 2 | [7 empty] | VN.V
[12 empty] | Pset_QuantityTakeOff.Diameter | The [[Diameter]] of the object. |  | Real
[12 empty] | Pset_QuantityTakeOff.Length | The length of the object. |  | Real
Neišardoma jungtis | %F10 | JB | XMB |  |  | Geriamo vandens sistemos neišardoma jungtis | Neišardoma vamzdyno jungtis, sujungianti uždarą srautą. | fitingas, Presuojamas trišakis, Atvamzdis, užlituojama jungtis, užlydoma jungtis, presuojama jungtis, perėjimas, užspaudžiama jungtis, redukcija, Virinama alkūnė, klijuojama jungtis, Presuojama alkūnė |  |  | LoG 2 | [7 empty] | VN.V
[12 empty] | Pset_QuantityTakeOff.Diameter | The [[Diameter]] of the object. |  | Real
[12 empty] | Pset_QuantityTakeOff.Length | The length of the object. |  | Real
Skysčio reguliavimo vožtuvas | %F10 | JB | QNA |  |  | Geriamo vandens sistemos vožtuvas, sklendė | Komponentas, sandariose skysčio sistemose reguliuojantis skysčio srautą. | Čiaupas, Apsauginis vožtuvas, Maišytuvas, Skysčio reguliavimo vožtuvas, Kranas, skysčio srauto reguliavimo vožtuvas, Apsauginė skysčio sklendė |  |  | LoG 2 | [7 empty] | VN.V
[12 empty] | Pset_QuantityTakeOff.Diameter | The [[Diameter]] of the object. |  | Real
[12 empty] | Pset_QuantityTakeOff.Length | The length of the object. |  | Real
Konteineris | %F10 | JB | CNA |  |  | Geriamojo vandens talpa | Kilnojamas kaupimo komponentas medžiagoms laikyti ar žmonėms būti. | Automobilio pakelėjas, ekskavatoriaus kaušas, elevatoriaus kaušas, futliaras, kibiras, talpa, talpykla | IfcFlowTerminal, IfcFlowTerminalType, IfcFlowTerminalTypeEnum |  | LoG 2 | [7 empty] | VN.V
[12 empty] | Pset_ElementComponentCommon.Weight | Total weight of object |  | Real
[12 empty] | Pset_QuantityTakeOff.Height | Characteristic height |  | Real
[12 empty] | Pset_QuantityTakeOff.Length | The length of the object. |  | Real
[12 empty] | Pset_QuantityTakeOff.Width | The width of the object. Only given, if the object has constant thickness (prismatic). |  | Real
Srauto energijos skaitiklis | %F10 | JB | BHA |  |  | Geriamo vandens skaitiklis | Energijos jutimo komponentas, skirtas atitinkamo energijos tankio srautui matuoti. | vėsinimui naudojamos energijos skaitiklis, Karšto vandens skaitiklis, Dujų skaitiklis, vandens apskaitos prietaisas, energijos skaitiklis, vandens skaitiklis, energijos jutiklis, Šalto vandens skaitiklis |  |  | LoG 2 | [7 empty] | VN.V
[12 empty] | Pset_QuantityTakeOff.Diameter | The [[Diameter]] of the object. |  | Real
[12 empty] | Pset_QuantityTakeOff.Length | The length of the object. |  | Real
Teigiamo darbinio tūrio siurblys | %F10 | JB | GPA |  |  | Geriamo vandens sistemos teigiamo darbinio tūrio siurblys | Skysčio srautą sukuriantis komponentas, perkeliantis įtrauktą skystį į išleidimo angą. | Peristaltinis siurblys, Slėgio sukėlimo siurblys, Vandens siurblys, rotacinis siurblys, vakuuminis siurblys, sraigtinis siurblys, stūmoklinis siurblys |  |  | LoG 2 | [7 empty] | VN.V
[12 empty] | Pset_QuantityTakeOff.Diameter | The [[Diameter]] of the object. |  | Real
[12 empty] | Pset_QuantityTakeOff.Length | The length of the object. |  | Real
Izoliacija | %F10 | JB | RQA |  |  | Geriamo vandens sistemos izoliacija | Vietinį klimatą stabilizuojantis komponentas ribojant šilumos ar garso perdavimą. | plytų mūro izoliacinis sluoksnis, šiluminė izoliacija, Akmens vatos kevalas, termoizoliacija, Antikondensacinė izoliacija, apšiltinimas, garso izoliacija | I, c, f, C, o, v, e, r, i, n, g |  | LoG 2 | [7 empty] | VN.V
[12 empty] | Pset_QuantityTakeOff.Diameter | The [[Diameter]] of the object. |  | Real
[12 empty] | Pset_QuantityTakeOff.Length | The length of the object. |  | Real
Vamzdis | %F30 | JB | WPA |  |  | Technologinio vandens sistemos vamzdis | Apskritos arba kampuotos standaus skerspjūvio formos komponentas, uždaroje aplinkoje nukreipiantis skysčio arba kitų medžiagų srautą. | vamzdynas, Plieninis besiūlis vamzdis, Plieninis cinkuotas vamzdžis, Daugiasluoksnis vamzdis, pralaidos vamzdis, Lankas |  |  | LoG 2 | [7 empty] | VN.V
[12 empty] | Pset_QuantityTakeOff.Diameter | The [[Diameter]] of the object. |  | Real
[12 empty] | Pset_QuantityTakeOff.Length | The length of the object. |  | Real
Išardoma jungtis | %F30 | JB | XMA |  |  | Technologinio vandens sistemos išardoma jungtis | Išardoma vamzdyno jungtis, sujungianti uždarą srautą. | redukcija, flanšas, Atvamzdis, laistymo jungtis, užveržiama jungtis, mova, Suveržiama jungtis, perėjimas, prasilenkimo ketrušakis, Flanšinė jungtis, flanšinė jungtis, srieginė jungtis |  |  | LoG 2 | [7 empty] | VN.V
[12 empty] | Pset_QuantityTakeOff.Diameter | The [[Diameter]] of the object. |  | Real
[12 empty] | Pset_QuantityTakeOff.Length | The length of the object. |  | Real
Neišardoma jungtis | %F30 | JB | XMB |  |  | Technologinio vandens sistemos neišardoma jungtis | Neišardoma vamzdyno jungtis, sujungianti uždarą srautą. | fitingas, Presuojamas trišakis, Atvamzdis, užlituojama jungtis, užlydoma jungtis, presuojama jungtis, perėjimas, užspaudžiama jungtis, redukcija, Virinama alkūnė, klijuojama jungtis, Presuojama alkūnė |  |  | LoG 2 | [7 empty] | VN.V
[12 empty] | Pset_QuantityTakeOff.Diameter | The [[Diameter]] of the object. |  | Real
[12 empty] | Pset_QuantityTakeOff.Length | The length of the object. |  | Real
Skysčio reguliavimo vožtuvas | %F30 | JB | QNA |  |  | Technologinio vandens sistemos vožtuvas, sklendė | Komponentas, sandariose skysčio sistemose reguliuojantis skysčio srautą. | Čiaupas, Apsauginis vožtuvas, Maišytuvas, Skysčio reguliavimo vožtuvas, Kranas, skysčio srauto reguliavimo vožtuvas, Apsauginė skysčio sklendė |  |  | LoG 2 | [7 empty] | VN.V
[12 empty] | Pset_QuantityTakeOff.Diameter | The [[Diameter]] of the object. |  | Real
[12 empty] | Pset_QuantityTakeOff.Length | The length of the object. |  | Real
Konteineris | %F30 | JB | CNA |  |  | Technologinio vandens talpa | Kilnojamas kaupimo komponentas medžiagoms laikyti ar žmonėms būti. | Automobilio pakelėjas, ekskavatoriaus kaušas, elevatoriaus kaušas, futliaras, kibiras, talpa, talpykla | IfcFlowTerminal, IfcFlowTerminalType, IfcFlowTerminalTypeEnum |  | LoG 2 | [7 empty] | VN.V
[12 empty] | Pset_ElementComponentCommon.Weight | Total weight of object |  | Real
[12 empty] | Pset_QuantityTakeOff.Height | Characteristic height |  | Real
[12 empty] | Pset_QuantityTakeOff.Length | The length of the object. |  | Real
[12 empty] | Pset_QuantityTakeOff.Width | The width of the object. Only given, if the object has constant thickness (prismatic). |  | Real
Srauto energijos skaitiklis | %F30 | JB | BHA |  |  | Technologinio vandens skaitiklis | Energijos jutimo komponentas, skirtas atitinkamo energijos tankio srautui matuoti. | vėsinimui naudojamos energijos skaitiklis, Karšto vandens skaitiklis, Dujų skaitiklis, vandens apskaitos prietaisas, energijos skaitiklis, vandens skaitiklis, energijos jutiklis, Šalto vandens skaitiklis |  |  | LoG 2 | [7 empty] | VN.V
[12 empty] | Pset_QuantityTakeOff.Diameter | The [[Diameter]] of the object. |  | Real
[12 empty] | Pset_QuantityTakeOff.Length | The length of the object. |  | Real
Teigiamo darbinio tūrio siurblys | %F30 | JB | GPA |  |  | Technologinio vandens sistemos teigiamo darbinio tūrio siurblys | Skysčio srautą sukuriantis komponentas, perkeliantis įtrauktą skystį į išleidimo angą. | Peristaltinis siurblys, Slėgio sukėlimo siurblys, Vandens siurblys, rotacinis siurblys, vakuuminis siurblys, sraigtinis siurblys, stūmoklinis siurblys |  |  | LoG 2 | [7 empty] | VN.V
[12 empty] | Pset_QuantityTakeOff.Diameter | The [[Diameter]] of the object. |  | Real
[12 empty] | Pset_QuantityTakeOff.Length | The length of the object. |  | Real
Izoliacija | %F30 | JB | RQA |  |  | Technologinio vandens sistemos izoliacija | Vietinį klimatą stabilizuojantis komponentas ribojant šilumos ar garso perdavimą. | plytų mūro izoliacinis sluoksnis, šiluminė izoliacija, Akmens vatos kevalas, termoizoliacija, Antikondensacinė izoliacija, apšiltinimas, garso izoliacija | I, c, f, C, o, v, e, r, i, n, g |  | LoG 2 | [7 empty] | VN.V
[12 empty] | Pset_QuantityTakeOff.Diameter | The [[Diameter]] of the object. |  | Real
[12 empty] | Pset_QuantityTakeOff.Length | The length of the object. |  | Real
Korpusas | %F30 | JB | UCA |  |  | Gaisrinio čiaupo dėžė | Gaubtas, skirtas mechanizmams ar jų dalims apsaugoti nuo išorinio poveikio bei užtikrinti žmonių saugumą (taip pat ir nuo kontakto su elektros srove). | Centralė, elektros skydelis, elektros spinta, kolektorių spintelė, montavimo dėžė, paskirstymo skydelis, prietaisų dėžė, saugos dėžutė, sensorių dėžutė, skydinė, spintelė |  |  | LoG 2 | [7 empty] | VN.V
[12 empty] | Pset_QuantityTakeOff.Height | Characteristic height |  | Real
[12 empty] | Pset_QuantityTakeOff.Length | The length of the object. |  | Real
[12 empty] | Pset_QuantityTakeOff.Width | The width of the object. Only given, if the object has constant thickness (prismatic). |  | Real