## Sheet1
| SUDERINTA:___________TŪKST.EUR. | [7 empty] | TVIRTINU:___________TŪKST.EUR.
| ATSAKINGAS ATSTOVAS ____________ | [7 empty] | ATSAKINGAS ATSTOVAS ____________
| 2025 M. MĖN. D. | [7 empty] | 2025 M. MĖN. D.
L O K A L I N Ė S Ą M A T A
| SĄMATA |  |  |  | Sudaryta pagal 2025.4 kainas
| Statinių grupė |  |  |  | Ilguvos socialinės globos namų, Šakių r., Ilguvos k., Kriūkų sen., Dvaro g. 23 gyvenamojo korpuso 2N2/p su priestatu 3N2/p, paprastojo remonto darbai
| Statinys |  |  |  | Ilguvos socialinės globos namų, Šakių r., Ilguvos k., Kriūkų sen., Dvaro g. 23 gyvenamojo korpuso 2N2/p su priestatu 3N2/p, paprastojo remonto darbai
| Žiniaraštis |  | 1 |  | Cokolio ir pamatų remontas
[6 empty] | Suma žiniaraščiui | 0 |  |  | EUR | Lapas 1
Sąm. eil. |  | Darbo kodas | Darbų ir išlaidų aprašymai |  |  |  | Mato vienetas | Kiekis
1. Cokolio ir pamatų remontas
1 |  | R62P-0301-2 | Nuogrindų ardymas, atkasant pamatus cokolio šiltinimui kai nuogrindų danga betoninis sluoksnis K9=1.15 |  |  |  | m2 | 56.2
2 |  | R23-65 | Statybinių šiukšlių išvežimas 10 km atstumu automobiliais-savivarčiais, pakraunant ekskavatoriais 0,25 m3 talpos kaušais |  |  |  | t | 8.65
3 |  | R23-66 | Transportuojant statybines šiukšles už kiekvieną papildomą kilometrą pridėti K2=20 |  |  |  | t | 8.65
4 |  | R62P-2107-2 | Sienų paviršiaus valymas vandeniu, naudojant aukšto slėgio plovimo įrenginį paviršiaus plovimas K8=1.09 |  |  |  | 100m2 | 0.9361
5 |  | R62P-0207-2 | Pamatų atskirų vietų paviršiaus išlyginimas skiediniu kai paviršius vertikalus K9=1.15 |  |  |  | m2 | 93.61
6 |  | N6P-0203-1 | Monolitinių pamatų teptinės hidroizoliacijos įrengimas, naudojant mineralinius mišinius tepant 2kartus K9=1.15 |  |  |  | m2 | 93.61
7 |  | R62P-0407-2 | Rūsio sienų ir cokolio šiltinimas naudojant putų polistireno plokštes, kai izoliacijos sluoksnio storis 100 mm K9=1.15 |  |  |  | 100m2 | 0.9361
8 |  | 903-10 | Polistireninis putplastis EPS 100 |  |  |  | m3 | 9.361
9 |  | R62P-0504 | Cokolių, apšiltintų izoliacinėmis plokštėmis, dvisluoksnis tinkavimas, armuojant sintetiniais tinklais K9=1.15 |  |  |  | 100m2 | 0.05
10 |  | N15-104-5 | Cokolio struktūrinis tinkas K8=1.15 |  |  |  | 100m2 | 0.05
11 |  | N15-243-3 | Sienų, apdailintų struktūriniu tinku, dažymas fasadiniais dažais du kartus K9=1.15 |  |  |  | 100m2 | 0.05
12 |  | N12-144-7 | Nuolajų tvirtinimas (cokoliui) |  |  |  | m | 93.61
13 |  | R62P-0404-3 | Ritininių medžiagų hidroizoliacijos įrengimas, šiltinant cokolius ir rūsio sienas tvirtinant drenažo ritininę dangą |  |  |  | m2 | 88.61
14 |  | R62P-0405 | Drenažinės membranos viršaus uždengimas apsauginiu elementu, šiltinant cokolius ir rūsio sienas |  |  |  | 100m | 0.9361
15 |  | N57P-3501-3 | Šaligatvio pagrindo įrengimas smėlio-žvyro mišinys, sluoksnio storis 12 cm K8=1.06, K9=1.15 |  |  |  | 100m2 | 0.48
16 |  | N57P-3601-1 | Betono bordiūrų įrengimas ant betono pagrindo kai bordiūrai 80x200x1000 mm K9=1.15 |  |  |  | 100m | 0.98
17 |  | 255-4 | Šaligatvių ir vejų bordiūras JB 100x8x20 cm (pilkas) K3=1.02 |  |  |  | vnt | 98
18 |  | N57P-3501-2 | Šaligatvio pagrindo įrengimas dolomito skaldelė, sluoksnio storis 12 cm K8=1.06, K9=1.15 |  |  |  | 100m2 | 0.48
19 |  | N57P-3502-1 | Šaligatvio pasluoksnio įrengimas smėlis, sluoksnio storis 3 cm K9=1.15 |  |  |  | 100m2 | 0.48
20 |  | N57P-3505-1 | Šaligatvio dangos įrengimas iš šaligatvio plytelių, užpildant siūles smėlio- cemento mišiniu kai plytelės 500x500x70 mm K9=1.15 |  |  |  | 100m2 | 0.48
[6 empty] | Skyriuje |  |  |  |  | 0
2. Lietaus nuvedimo tinklai ir drenažas
21 |  | N23-1 | Smėlio pagrindo po vamzdynais įrengimas K9=1.15 |  |  |  | m3 | 13.6
22 |  | R62P-0106-3 | Pastatų drenažo vamzdžių klojimas kai vamzdžių skersmuo daugiau 110 mm iki 160 mm |  |  |  | m | 120
23 |  | 1031-214 | Drenažinis vamzdis su geotekstilės filtru 170 g/m2 D113/128mm K3=1.01 |  |  |  | m | 120
24 |  | MN3P-0711-1 | Vamzdžių prijungimas prie plastikinių šulinių, kai vamzdžiai D113/128mm K9=1.15 |  |  |  | vnt. | 1
25 |  | 1033-143 | Universalios jungtys "IN Situ" (išor. nuotek.) |  |  |  | vnt | 1
26 |  | N23-198 | Plastmasinio lietaus kanalizacijos šulinio 315 mm skersmens montavimas (plastikinis šulinio dangtis 315 dangtis; 1,5 t. apkr., kinetė) K9=1.15 |  |  |  | vnt | 2
27 |  | N23-150 | 110 mm skersmens plastmasinių įmovinių vamzdžių montavimas, kai 100 m vamzdyne -17 sandūrų K9=1.15 |  |  |  | 100m | 0.12
28 |  | N23-151 | 160 mm skersmens plastmasinių įmovinių vamzdžių montavimas, kai 100 m vamzdyne -17 sandūrų K9=1.15 |  |  |  | 100m | 1.36
29 |  | 1030-139 | Vamzdžiai lauko kanalizacijai PVC 110 mm (6m ilgio) |  |  |  | vnt | 2
30 |  | 1030-140 | Vamzdžiai lauko kanalizacijai PVC 160 mm (6m ilgio) |  |  |  | vnt | 23
31 |  | 1032-14 | PVC alkūnės d 110x 45`/75'' |  |  |  | vnt | 9
32 |  | MN3P-0711-1 | Vamzdžių prijungimas prie plastikinių šulinių, kai vamzdžiai D110mm K9=1.15 |  |  |  | vnt. | 2
33 |  | 1033-143 | Universalios jungtys "IN Situ" (išor. nuotek.) |  |  |  | vnt | 2
34 |  | N23P-0706-3 | Paviršinio vandens surinkimo sistemos papildomų elementų montavimas įtekėjimo dėžės K9=1.15 |  |  |  | vnt. | 9
35 |  | MN3-173-160 | 160 mm skersmens polietileninių žiočių įrengimas K9=1.15 |  |  |  | vnt. | 1
36 |  | 260905 | Lietaus surinkimo trapas su žiedais apvalaus DN75/100/110/125 skerspjūvio |  |  |  | vnt | 9
37 |  | N23P-0903-3 | Vamzdynų pirminis (apsauginis) užpylimas rankiniu būdu, sutankinant gruntą K9=1.15 |  |  |  | m3 | 13.6
[6 empty] | Skyriuje |  |  |  |  | 0
3. Kiti darbai
38 |  | R62P-0102-2 | Duobių, tranšėjų kasimas dalinai mechanizuotai, atliekant pamatų remonto darbus kai gruntas II grupės (gylis ~1,2m) K9=1.15 |  |  |  | m3 | 112.33
39 |  | N1P-0111-2 | Grunto kasimas 0,25m3 kaušo talpos ekskavatoriumi, pakraunant gruntą į autosavivarčius kai gruntas II grupės K9=1.15 |  |  |  | 100m3 | 0.96
40 |  | N1P-1301-2 | Grunto transportavimas 6t autosavivarčiais 1km atstumu, pakraunant 0,25m3 kaušo talpos ekskavatoriumi kai gruntas II grupės |  |  |  | 100m3 | 0.96
41 |  | N1P-1314-1 | Grunto transportavimo sąnaudų pokytis už papildomą 1km atstumą, vežant 6t autosavivarčiais kai gruntas I-II grupės K2=4 |  |  |  | 100m3 | 0.96
42 |  | N1P-0604-2 | Darbai sąvartoje, atvežant gruntą autosavivarčiais kai gruntas II grupės K9=1.15 |  |  |  | t. m3 | 0.096
43 |  | R62P-0104-2 | Iškasų užpylimas gruntu, tankinant, atliekant pamatų remonto darbus kai gruntas II grupės K9=1.15 |  |  |  | m3 | 67.33
44 |  | R16-115 | Vejos mažų plotų atnaujinimas, papildant 10 cm augalinio grunto sluoksniu K9=1.15 |  |  |  | 100m2 | 2
Skyriuje
žiniaraštyje 1
PVM 21,00%
[6 empty] | Iš viso žiniaraštyje 1 |  |  |  |  | 0
Sudarė:
/Pavardė/
Antanas
Sadlauskas