## Lauko vandentiekis nuotekos
C laida
Pirkimo sąlygų 12 priedas
Darbų kiekių žiniaraštis Nr. 8. Lauko vandentiekis nuotekos LVN
Prašome užpildytą darbų kiekių žiniaraštį pateikti excel formatu, nekeičiant nurodytų darbų apibūdinimų (techninių specifikacijų), mato vienetų ir kiekių. Rekomenduojama įkainius ir kainas įrašyti apvalinant dviem skaitmenimis po kablelio, nekeičiant įkainių ir kainos stulpeliuose įvestų apvalinimo nustatymų, o žiniaraštį užpildžius – pasitikrinti ar nėra padarytų aritmetinių klaidų.
Futbolo-regbio maniežo Europos pr. 105A, Kauno m., statybos rangos ir pastatų griovimo rangos darbų pirkimas. Lauko vandentiekis nuotekos.
Eil. Nr. | Darbų ir išlaidų aprašymai | Mato vnt. | Kiekis | Kaina Eur be PVM
|  |  |  | Vieneto kaina | Viso
1 skyrius. Vandentiekis-V1:
1 | Slėginiai PE100 PN10 DN160 vamzdžiai, jų montavimas ir hidraulinis išbandymas (vamzdynų montavimo gylis daugiau 2,5m iki 3,0m). | m | 33.9
2 | Slėginiai PE100 PN10 DN200 vamzdžiai, jų montavimas ir hidraulinis išbandymas (vamzdynų montavimo gylis daugiau 2,5m iki 3,0m). | m | 10.3
3 | Slėginiai PE100 PN10 DN250 vamzdžiai, jų montavimas ir hidraulinis išbandymas (vamzdynų montavimo gylis daugiau 2,5m iki 3,0m) | m | 601.9
3.1 | Slėginiai PE100 PN10 DN250 vamzdžiai, jų montavimas uždaru būdu apsauginiame dėkle iš PE100 PN10 D400 vamzdžių ir hidraulinis išbandymas (vamzdynų montavimo gylis daugiau 2,5m iki 3,0m) | m | 52.4
4 | g/B 3800x1800 (vidaus išmatavimai) vandentiekio kameros įrengimas 1. Tempimui atsparus flanšinis adapteris PE vamzdžiams D400 - 2 vnt.; 2. Kalaus ketaus flanšinė sklendė (ilga) d400 - 1 vnt.; 3. Kalaus ketaus flanšinis trišakis d400/250 - 2 vnt.; 4. Kalaus ketaus flanšinė sklendė (ilga) d250 - 2 vnt.; 5. Tempimui atsparus flanšinis adapteris PE vamzdžiams D250 - 2 vnt. Tarpinės PE vamzdžiams; plaukiojančio tipo ketaus dangčiai (D400 klasės); kameros hidroizoliacija. | kompl. | 1
4.1 | g/B 3550x1450 (vidaus išmatavimai) vandentiekio kameros įrengimas 1. Tempimui atsparus flanšinis adapteris PE vamzdžiams D250 - 4 vnt.; 2. Kalaus ketaus flanšinė sklendė (ilga) d250 - 5 vnt.; 3. Kalaus ketaus flanšinis trišakis d250/250 - 2 vnt.; 4. Kalaus ketaus flanšinis perėjimas d250/100 - 4 vnt.; 5. Kalaus ketaus flanšinis tarpvamzdis d100, L=500 (5d) - 2 vnt.; 6. Kalaus ketaus flanšinis įvadinis skaitiklis d100 su nuotoliniu nuskaitymu - 2 vnt.; 7. Kalaus ketaus flanšinis tarpvamzdis d100, L=300 (3d) - 2 vnt.; 8. Kalaus ketaus flanšinis trišakis d100/50 ir sklendė ištuštinimui d50 - 2 vnt. Tarpinės PE vamzdžiams; plaukiojančio tipo ketaus dangčiai (D400 klasės); kameros hidroizoliacija. | kompl. | 1
4.2 | g/B 5200x2000 (vidaus išmatavimai) vandentiekio kameros įrengimas su vandens apskaitos mazgu kameros viduje 1. Tempimui atsparus flanšinis adapteris PE vamzdžiams D250 - 4 vnt.; 2. Kalaus ketaus flanšinė sklendė (ilga) d250 - 5 vnt.; 3. Kalaus ketaus flanšinis trišakis d250/250 - 2 vnt.; 4. Kalaus ketaus flanšinis perėjimas d250/100 - 4 vnt.; 5. Kalaus ketaus flanšinis tarpvamzdis d100, L=500 (5d) - 2 vnt.; 6. Kalaus ketaus flanšinis įvadinis skaitiklis d100/50 su nuotoliniu nuskaitymu - 2 vnt.; 7. Atbulinis flanšinis vožtuvas d100, L-240 - 1 vnt.; 8. Kalaus ketaus flanšinis tarpvamzdis d100, L=300 (3d) - 2 vnt.; 9. Kalaus ketaus flanšinis trišakis d100/50 ir sklendė ištuštinimui d50 - 2 vnt. Tarpinės PE vamzdžiams; plaukiojančio tipo ketaus dangčiai (D400 klasės); kameros hidroizoliacija. | kompl. | 1
4.3 | Šalčiui atsparus VAM šulinys D600 kartu su apšiltinimo kamščiu ir izoliaciniu sluoksniu, plaukiojančio tipo ketaus dangčiu (D400 apkrovų klasės). 1. Šalto vandens skaitiklis DN20 – 1 vnt.; 2. Uždaromasis ventilis DN20 – 2 vnt; 3. Atbulinis vožtuvas DN20 – 1 vnt. | kompl. | 1
5 | Priešgaisrinis antžeminis hidrantas DN160 | kompl. | 2
6 | Pamato kirtimas į pastatą (dėklas, vamzdžio šiltinimas) | kompl. | 2
7 | Vamzdžio klojimas atviru būdu | m | 646.1
8 | Vamzdžio klojimas uždaru būdu | m | 52.4
9 | Žemės darbai (žemių atvežimas/išvežimas) | m3 | 2261.1
10 | Smėlio pagrindas po vamzdynais | m3 | 97.56
11 | Vamzdynų pirminis užpylimas smėliu | m3 | 4.5
12 | Vamzdyno hidraulinis bandymas | m | 698.5
13 | Vamzdyno plovimas | m | 698.5
14 | Mikrobiologiniai tyrimai | vnt. | 1
2 skyrius. Buitinės nuotekos-F1:
15 | PP SN8 klasės DN160 vamzdžiai su fasoninėmis dalimis, jų montavimas ir hidraulinis išbandymas (vamzdynų montavimo gylis daugiau 2,5m iki 3,0m). | m | 12.7
16 | PP SN8 klasės DN200 vamzdžiai su fasoninėmis dalimis, jų montavimas ir hidraulinis išbandymas (vamzdynų montavimo gylis daugiau 2,5m iki 3,0m). | m | 173.7
17 | PP SN8 klasės DN500 vamzdžiai su fasoninėmis dalimis, jų montavimas ir hidraulinis išbandymas (vamzdynų montavimo gylis daugiau 2,5m iki 3,0m). | m | 121.35
18 | PP aukšta temperatūris vamzdis DN110 su fasoninėmis dalimis, jų montavimas ir hidraulinis išbandymas (vamzdynų montavimo gylis daugiau 2,5m iki 3,0m). | m | 3
19 | F1-2 PVC D600 h=1,20 m (iki įtekėjimo vamzdžio/latako apačios) šulinys pilnai sukomplektuotas su hermetišku kalaus ketaus dangčiu plaukiojančiojo tipo (D400 kl.); dugnu; požeminių komunikacijų nužymėjimo cinkuoto metalo stovu ir plastikine lentele, protarpinėmis PP d160 vamzdžiams (įskaitant žemės darbus, pagrindą po šuliniu) | kompl. | 1
20 | F1-3 PVC D600 h=1,60 m (iki įtekėjimo vamzdžio/latako apačios) šulinys pilnai sukomplektuotas su hermetišku kalaus ketaus dangčiu plaukiojančiojo tipo (D400 kl.); dugnu; požeminių komunikacijų nužymėjimo cinkuoto metalo stovu ir plastikine lentele, protarpinėmis PP d200, d160 vamzdžiams (įskaitant žemės darbus, pagrindą po šuliniu) | kompl. | 1
21 | F1-4 PVC D600 h=1,50 m (iki įtekėjimo vamzdžio/latako apačios) šulinys pilnai sukomplektuotas su hermetišku kalaus ketaus dangčiu plaukiojančiojo tipo (D400 kl.); dugnu; požeminių komunikacijų nužymėjimo cinkuoto metalo stovu ir plastikine lentele, protarpinėmis PP d200 vamzdžiams (įskaitant žemės darbus, pagrindą po šuliniu) | kompl. | 1
22 | F1-5 g/B D1000 h=1,61 m (iki įtekėjimo vamzdžio/latako apačios) šulinys pilnai sukomplektuotas su hermetišku kalaus ketaus dangčiu plaukiojančiojo tipo (D400 kl.); perdanga, su liuku d700; dugnu; požeminių komunikacijų nužymėjimo cinkuoto metalo stovu ir plastikine lentele; betonu latakui 0,78 m3, protarpinėmis PP vamzdžiams d 200 (įskaitant žemės darbus, pagrindą po šuliniu ir hidroizoliaciją) | kompl. | 1
23 | F1-6 PVC D600 h=1,30 m (iki įtekėjimo vamzdžio/latako apačios) šulinys pilnai sukomplektuotas su hermetišku kalaus ketaus dangčiu plaukiojančiojo tipo (D400 kl.); dugnu; požeminių komunikacijų nužymėjimo cinkuoto metalo stovu ir plastikine lentele, protarpinėmis PP d200 vamzdžiams (įskaitant žemės darbus, pagrindą po šuliniu) | kompl. | 1
25 | F1-10 g/B D1000 h=1,20 m (iki įtekėjimo vamzdžio/latako apačios) šulinys pilnai sukomplektuotas su hermetišku kalaus ketaus dangčiu plaukiojančiojo tipo (D400 kl.); perdanga, su liuku d700; dugnu; požeminių komunikacijų nužymėjimo cinkuoto metalo stovu ir plastikine lentele; betonu latakui 0,65 m3, protarpinėmis PP vamzdžiams d 200, (įskaitant žemės darbus, pagrindą po šuliniu ir hidroizoliaciją) | kompl. | 1
26 | F1-12 g/B D1000 h=1,32 m (iki įtekėjimo vamzdžio/latako apačios) šulinys pilnai sukomplektuotas su hermetišku kalaus ketaus dangčiu plaukiojančiojo tipo (D400 kl.); perdanga, su liuku d700; dugnu; požeminių komunikacijų nužymėjimo cinkuoto metalo stovu ir plastikine lentele; betonu latakui 0,68 m3, protarpinėmis PP vamzdžiams d 200, (įskaitant žemės darbus, pagrindą po šuliniu ir hidroizoliaciją) | kompl. | 1
27 | F1-14 g/B D1000 h=1,33 m (iki įtekėjimo vamzdžio/latako apačios) šulinys pilnai sukomplektuotas su hermetišku kalaus ketaus dangčiu plaukiojančiojo tipo (D400 kl.); perdanga, su liuku d700; dugnu; požeminių komunikacijų nužymėjimo cinkuoto metalo stovu ir plastikine lentele; betonu latakui 0,69 m3, protarpinėmis PP vamzdžiams d 200, (įskaitant žemės darbus, pagrindą po šuliniu ir hidroizoliaciją) | kompl. | 1
28 | F1-16 g/B D1500 h=4,97 m (iki įtekėjimo vamzdžio/latako apačios) šulinys pilnai sukomplektuotas su hermetišku kalaus ketaus dangčiu plaukiojančiojo tipo (D400 kl.); perdanga, su liuku d700; dugnu; požeminių komunikacijų nužymėjimo cinkuoto metalo stovu ir plastikine lentele; betonu latakui 3.01 m3, protarpinėmis PP vamzdžiams d 500, (įskaitant žemės darbus, pagrindą po šuliniu ir hidroizoliaciją) | kompl. | 1
29 | F1-17 g/B D2000 h=5,07 m (iki įtekėjimo vamzdžio/latako apačios) šulinys pilnai sukomplektuotas su hermetišku kalaus ketaus dangčiu plaukiojančiojo tipo (D400 kl.); perdanga, su liuku d700; dugnu; požeminių komunikacijų nužymėjimo cinkuoto metalo stovu ir plastikine lentele; betonu latakui 4,29 m3, protarpinėmis PP vamzdžiams d 400, (įskaitant žemės darbus, pagrindą po šuliniu ir hidroizoliaciją) | kompl. | 1
30 | F1-18 g/B D1500 h=4,90 m (iki įtekėjimo vamzdžio/latako apačios) šulinys pilnai sukomplektuotas su hermetišku kalaus ketaus dangčiu plaukiojančiojo tipo (D400 kl.); perdanga, su liuku d700; dugnu; požeminių komunikacijų nužymėjimo cinkuoto metalo stovu ir plastikine lentele; betonu latakui 2,98 m3, protarpinėmis PP vamzdžiams d 500, (įskaitant žemės darbus, pagrindą po šuliniu ir hidroizoliaciją) | kompl. | 1
31 | F1-19 g/B D2000 h=4,85 m (iki įtekėjimo vamzdžio/latako apačios) šulinys pilnai sukomplektuotas su hermetišku kalaus ketaus dangčiu plaukiojančiojo tipo (D400 kl.); perdanga, su liuku d700; dugnu; požeminių komunikacijų nužymėjimo cinkuoto metalo stovu ir plastikine lentele; betonu latakui 4,14 m3, protarpinėmis PP vamzdžiams d 160, (įskaitant žemės darbus, pagrindą po šuliniu ir hidroizoliaciją) | kompl. | 1
32 | F1R-1 g/B D2000 h=4,86 m (iki įtekėjimo vamzdžio/latako apačios) šulinys pilnai sukomplektuotas su hermetišku kalaus ketaus dangčiu plaukiojančiojo tipo (D400 kl.); perdanga, su liuku d700; dugnu; požeminių komunikacijų nužymėjimo cinkuoto metalo stovu ir plastikine lentele; betonu latakui 4,15 m3, protarpinėmis PP vamzdžiams d 500, (įskaitant žemės darbus, pagrindą po šuliniu ir hidroizoliaciją) | kompl. | 1
32.1 | KF-221 esamo g/B D2000 h=5,23 m (iki įtekėjimo vamzdžio/latako apačios) šulinio rekonstrukcija įrengiant pilnai sukomplektuotą šulinį su hermetišku kalaus ketaus dangčiu plaukiojančiojo tipo (D400 kl.); perdanga, su liuku d700; dugnu; požeminių komunikacijų nužymėjimo cinkuoto metalo stovu ir plastikine lentele; betonu latakui; protarpinėmis PP vamzdžiams d 500, (įskaitant žemės darbus, pagrindą po šuliniu ir hidroizoliaciją) | kompl. | 1
32.2 | Esamo buitinių nuotekų vamzdyno d500 demontavimas | m | 102.5
32.3 | Esamo buitinių nuotekų šulinio KF-181 demontavimas | kompl. | 1
33 | Riebalų gaudyklė Q=5,5 l/s, su išsiurbimo linija, automobilio pasijungimo šulinėliu, automatine praplovimo linija | kompl. | 1
34 | Vamzdžio klojimas atviru būdu | m | 310.75
35 | Žemės darbai (žemių atvežimas/išvežimas) | m3 | 2266
36 | Smėlio pagrindas po vamzdynais | m3 | 35.63
37 | Pirminis apsauginis vamzdynų užpylimas smėlių | m3 | 31.06
38 | Skylių vamzdžiams iškalimas ir jų užtaisymas betoniniuose šuliniuose protarpinių įstatymui | vnt. | 16
39 | Vamzdyno hidraulinis bandymas | m | 310.75
40 | Vamzdyno plovimas | m | 310.75
3 skyrius. Lietaus nuotekos nuo stogų-L1:
41 | PVC SN8 klasės DN200 vamzdžiai su fasoninėmis dalimis, jų montavimas ir hidraulinis išbandymas (vamzdynų montavimo gylis daugiau 2,5m iki 3,0m). | m | 58.56
42 | PVC SN8 klasės DN250 vamzdžiai su fasoninėmis dalimis, jų montavimas ir hidraulinis išbandymas (vamzdynų montavimo gylis daugiau 2,5m iki 3,0m). | m | 64.11
43 | PVC SN8 klasės DN315 vamzdžiai su fasoninėmis dalimis, jų montavimas ir hidraulinis išbandymas (vamzdynų montavimo gylis daugiau 2,5m iki 3,0m). | m | 90.29
44 | L1-2 g/B D1000 h=1,42 m (iki įtekėjimo vamzdžio/latako apačios) šulinys pilnai sukomplektuotas su hermetišku kalaus ketaus dangčiu plaukiojančiojo tipo (D400 kl.); perdanga, su liuku d700; dugnu; požeminių komunikacijų nužymėjimo cinkuoto metalo stovu ir plastikine lentele; betonu latakui 0,72 m3, protarpinėmis PP vamzdžiams d 200 (įskaitant žemės darbus, pagrindą po šuliniu ir hidroizoliaciją) | kompl. | 1
45 | L1-4 g/B D1000 h=1,46 m (iki įtekėjimo vamzdžio/latako apačios) šulinys pilnai sukomplektuotas su hermetišku kalaus ketaus dangčiu plaukiojančiojo tipo (D400 kl.); perdanga, su liuku d700; dugnu; požeminių komunikacijų nužymėjimo cinkuoto metalo stovu ir plastikine lentele betonu latakui 0,73 m3, protarpinėmis PP vamzdžiams d 250, d 200 (įskaitant žemės darbus, pagrindą po šuliniu ir hidroizoliaciją) | kompl. | 1
46 | L1-6 g/B D1000 h=1,50 m (iki įtekėjimo vamzdžio/latako apačios) šulinys pilnai sukomplektuotas su hermetišku kalaus ketaus dangčiu plaukiojančiojo tipo (D400 kl.); perdanga, su liuku d700; dugnu; požeminių komunikacijų nužymėjimo cinkuoto metalo stovu ir plastikine lentele; betonu latakui 0,75 m3, protarpinėmis PP vamzdžiams d 250 (įskaitant žemės darbus, pagrindą po šuliniu ir hidroizoliaciją) | kompl. | 1
47 | L1-8 g/B D1000 h=1,54 m (iki įtekėjimo vamzdžio/latako apačios) šulinys pilnai sukomplektuotas su hermetišku kalaus ketaus dangčiu plaukiojančiojo tipo (D400 kl.); perdanga, su liuku d700; dugnu; požeminių komunikacijų nužymėjimo cinkuoto metalo stovu ir plastikine lentele; betonu latakui 0,76 m3, protarpinėmis PP vamzdžiams d 250 (įskaitant žemės darbus, pagrindą po šuliniu ir hidroizoliaciją) | kompl. | 1
48 | L1-10 g/B D1000 h=1,63 m (iki įtekėjimo vamzdžio/latako apačios) šulinys pilnai sukomplektuotas su hermetišku kalaus ketaus dangčiu plaukiojančiojo tipo (D400 kl.); perdanga, su liuku d700; dugnu; požeminių komunikacijų nužymėjimo cinkuoto metalo stovu ir plastikine lentele; betonu latakui 0,79 m3, protarpinėmis PP vamzdžiams d 250 (įskaitant žemės darbus, pagrindą po šuliniu ir hidroizoliaciją) | kompl. | 1
49 | L1-12 g/B D1000 h=1,67 m (iki įtekėjimo vamzdžio/latako apačios) šulinys pilnai sukomplektuotas su hermetišku kalaus ketaus dangčiu plaukiojančiojo tipo (D400 kl.); perdanga, su liuku d700; dugnu; požeminių komunikacijų nužymėjimo cinkuoto metalo stovu ir plastikine lentele; betonu latakui 0,80 m3, protarpinėmis PP vamzdžiams d 250 (įskaitant žemės darbus, pagrindą po šuliniu ir hidroizoliaciją) | kompl. | 1
50 | L1-14 g/B D1000 h=1,71 m (iki įtekėjimo vamzdžio/latako apačios) šulinys pilnai sukomplektuotas su hermetišku kalaus ketaus dangčiu plaukiojančiojo tipo (D400 kl.); perdanga, su liuku d700; dugnu; požeminių komunikacijų nužymėjimo cinkuoto metalo stovu ir plastikine lentele betonu latakui 0,81 m3, protarpinėmis PP vamzdžiams d 250 (įskaitant žemės darbus, pagrindą po šuliniu ir hidroizoliaciją) | kompl. | 1
51 | L1-15 g/B D1000 h=1,67 m (iki įtekėjimo vamzdžio/latako apačios) šulinys pilnai sukomplektuotas su hermetišku kalaus ketaus dangčiu plaukiojančiojo tipo (D400 kl.); perdanga, su liuku d700; dugnu; požeminių komunikacijų nužymėjimo cinkuoto metalo stovu ir plastikine lentele; betonu latakui 0,80 m3, protarpinėmis PP vamzdžiams d 315 (įskaitant žemės darbus, pagrindą po šuliniu ir hidroizoliaciją) | kompl. | 1
52 | L1-16 g/B D1000 h=1,49 m (iki įtekėjimo vamzdžio/latako apačios) šulinys pilnai sukomplektuotas su hermetišku kalaus ketaus dangčiu plaukiojančiojo tipo (D400 kl.); perdanga, su liuku d700; dugnu; požeminių komunikacijų nužymėjimo cinkuoto metalo stovu ir plastikine lentele; betonu latakui 0,74 m3, protarpinėmis PP vamzdžiams d 315 (įskaitant žemės darbus, pagrindą po šuliniu ir hidroizoliaciją) | kompl. | 1
53 | L1-18 g/B D1000 h=1,40 m (iki įtekėjimo vamzdžio/latako apačios) šulinys pilnai sukomplektuotas su hermetišku kalaus ketaus dangčiu plaukiojančiojo tipo (D400 kl.); perdanga, su liuku d700; dugnu; požeminių komunikacijų nužymėjimo cinkuoto metalo stovu ir plastikine lentele; betonu latakui 0,71 m3, protarpinėmis PP vamzdžiams d 315 (įskaitant žemės darbus, pagrindą po šuliniu ir hidroizoliaciją) | kompl. | 1
54 | L1-20 g/B D1000 h=1,45 m (iki įtekėjimo vamzdžio/latako apačios) šulinys pilnai sukomplektuotas su hermetišku kalaus ketaus dangčiu plaukiojančiojo tipo (D400 kl.); perdanga, su liuku d700; dugnu; požeminių komunikacijų nužymėjimo cinkuoto metalo stovu ir plastikine lentele; betonu latakui 0.73 m3, protarpinėmis PP vamzdžiams d 315 (įskaitant žemės darbus, pagrindą po šuliniu ir hidroizoliaciją) | kompl. | 1
55 | L1-22 g/B D1000 h=1,49 m (iki įtekėjimo vamzdžio/latako apačios) šulinys pilnai sukomplektuotas su hermetišku kalaus ketaus dangčiu plaukiojančiojo tipo (D400 kl.); perdanga, su liuku d700; dugnu; požeminių komunikacijų nužymėjimo cinkuoto metalo stovu ir plastikine lentele; betonu latakui 0.74 m3, protarpinėmis PP vamzdžiams d 315 (įskaitant žemės darbus, pagrindą po šuliniu ir hidroizoliaciją) | kompl. | 1
56 | L1-24 g/B D1000 h=1,53 m (iki įtekėjimo vamzdžio/latako apačios) šulinys pilnai sukomplektuotas su hermetišku kalaus ketaus dangčiu plaukiojančiojo tipo (D400 kl.); perdanga, su liuku d700; dugnu; požeminių komunikacijų nužymėjimo cinkuoto metalo stovu ir plastikine lentele; betonu latakui 0,75 m3, protarpinėmis PP vamzdžiams d 200 (įskaitant žemės darbus, pagrindą po šuliniu ir hidroizoliaciją) | kompl. | 1
57 | L1-25 g/B D1000 h=1,61 m (iki įtekėjimo vamzdžio/latako apačios) šulinys pilnai sukomplektuotas su hermetišku kalaus ketaus dangčiu plaukiojančiojo tipo (D400 kl.); perdanga, su liuku d700; dugnu; požeminių komunikacijų nužymėjimo cinkuoto metalo stovu ir plastikine lentele; betonu latakui 0.78 m3, protarpinėmis PP vamzdžiams d 315 (įskaitant žemės darbus, pagrindą po šuliniu ir hidroizoliaciją) | kompl. | 1
58 | Pasijungimas į esamus tinklus | kompl. | 1
59 | Vamzdžio klojimas atviru būdu | m | 212.96
60 | Žemės darbai (žemių atvežimas/išvežimas iki 5 km atstumu) | m3 | 841.2
61 | Smėlio pagrindas po vamzdynais | m3 | 31.94
62 | Pirminis apsauginis vamzdynų užpylimas smėlių | m3 | 21.3
63 | Skylių vamzdžiams iškalimas ir jų užtaisymas betoniniuose šuliniuose protarpinių įstatymui | vnt. | 14
64 | Vamzdyno hidraulinis bandymas | m | 212.96
65 | Vamzdyno plovimas | m | 212.96
66 | TV diagnostika | m | 212.96
4 skyrius. Lietaus nuotekos nuo kiemo-L2:
67 | PVC SN8 klasės DN200 vamzdžiai su fasoninėmis dalimis, jų montavimas ir hidraulinis išbandymas (vamzdynų montavimo gylis daugiau 2,5m iki 3,0m). | m | 354.92
68 | PVC SN8 klasės DN250 vamzdžiai su fasoninėmis dalimis, jų montavimas ir hidraulinis išbandymas (vamzdynų montavimo gylis daugiau 2,5m iki 3,0m). | m | 629.78
69 | PVC SN8 klasės DN315 vamzdžiai su fasoninėmis dalimis, jų montavimas ir hidraulinis išbandymas (vamzdynų montavimo gylis daugiau 2,5m iki 3,0m). | m | 44.56
70 | Lš-1 g/B D700 h=1,66 m (iki įtekėjimo vamzdžio/latako apačios) šulinys pilnai sukomplektuotas su hermetišku kalaus ketaus grotomis dangčiu plaukiojančiojo tipo (D400 kl.); perdanga, su liuku d700; dugnu; požeminių komunikacijų nužymėjimo cinkuoto metalo stovu ir plastikine lentele; protarpinėmis PP vamzdžiams d200, nusėsdinamąja dalimi 0.5 m (įskaitant žemės darbus, pagrindą po šuliniu ir hidroizoliaciją) | kompl. | 1
71 | Lš-2 g/B D700 h=1,01 m (iki įtekėjimo vamzdžio/latako apačios) šulinys pilnai sukomplektuotas su hermetišku kalaus ketaus grotomis dangčiu plaukiojančiojo tipo (D400 kl.); perdanga, su liuku d700; dugnu; požeminių komunikacijų nužymėjimo cinkuoto metalo stovu ir plastikine lentele; protarpinėmis PP vamzdžiams d200, nusėsdinamąja dalimi 0.5 m (įskaitant žemės darbus, pagrindą po šuliniu ir hidroizoliaciją) | kompl. | 1
72 | Lš-3 g/B D700 h=1,66 m (iki įtekėjimo vamzdžio/latako apačios) šulinys pilnai sukomplektuotas su hermetišku kalaus ketaus grotomis dangčiu plaukiojančiojo tipo (D400 kl.); perdanga, su liuku d700; dugnu; požeminių komunikacijų nužymėjimo cinkuoto metalo stovu ir plastikine lentele; protarpinėmis PP vamzdžiams d200, nusėsdinamąja dalimi 0.5 m (įskaitant žemės darbus, pagrindą po šuliniu ir hidroizoliaciją) | kompl. | 1
73 | Lš-4 g/B D700 h=1,01 m (iki įtekėjimo vamzdžio/latako apačios) šulinys pilnai sukomplektuotas su hermetišku kalaus ketaus grotomis dangčiu plaukiojančiojo tipo (D400 kl.); perdanga, su liuku d700; dugnu; požeminių komunikacijų nužymėjimo cinkuoto metalo stovu ir plastikine lentele; betonu dugnui 0,34 m3; protarpinėmis PP vamzdžiams d200, nusėsdinamąja dalimi 0.5 m (įskaitant žemės darbus, pagrindą po šuliniu ir hidroizoliaciją) | kompl. | 1
74 | Lš-5 g/B D700 h=1,01 m (iki įtekėjimo vamzdžio/latako apačios) šulinys pilnai sukomplektuotas su hermetišku kalaus ketaus grotomis dangčiu plaukiojančiojo tipo (D400 kl.); perdanga, su liuku d700; dugnu; požeminių komunikacijų nužymėjimo cinkuoto metalo stovu ir plastikine lentele; betonu dugnui 0,34 m3; protarpinėmis PP vamzdžiams d200, nusėsdinamąja dalimi 0.5 m (įskaitant žemės darbus, pagrindą po šuliniu ir hidroizoliaciją) | kompl. | 1
75 | Lš-6 g/B D700 h=1,01 m (iki įtekėjimo vamzdžio/latako apačios) šulinys pilnai sukomplektuotas su hermetišku kalaus ketaus grotomis dangčiu plaukiojančiojo tipo (D400 kl.); perdanga, su liuku d700; dugnu; požeminių komunikacijų nužymėjimo cinkuoto metalo stovu ir plastikine lentele; betonu dugnui 0,34 m3; protarpinėmis PP vamzdžiams d200, nusėsdinamąja dalimi 0.5 m (įskaitant žemės darbus, pagrindą po šuliniu ir hidroizoliaciją) | kompl. | 1
76 | Lš-7 g/B D700 h=1,01 m (iki įtekėjimo vamzdžio/latako apačios) šulinys pilnai sukomplektuotas su hermetišku kalaus ketaus grotomis dangčiu plaukiojančiojo tipo (D400 kl.); perdanga, su liuku d700; dugnu; požeminių komunikacijų nužymėjimo cinkuoto metalo stovu ir plastikine lentele; betonu dugnui 0,34 m3; protarpinėmis PP vamzdžiams d200, nusėsdinamąja dalimi 0.5 m (įskaitant žemės darbus, pagrindą po šuliniu ir hidroizoliaciją) | kompl. | 1
77 | Lš-8 g/B D700 h=1,01 m (iki įtekėjimo vamzdžio/latako apačios) šulinys pilnai sukomplektuotas su hermetišku kalaus ketaus grotomis dangčiu plaukiojančiojo tipo (D400 kl.); perdanga, su liuku d700; dugnu; požeminių komunikacijų nužymėjimo cinkuoto metalo stovu ir plastikine lentele; betonu dugnui 0,34 m3; protarpinėmis PP vamzdžiams d200, nusėsdinamąja dalimi 0.5 m (įskaitant žemės darbus, pagrindą po šuliniu ir hidroizoliaciją) | kompl. | 1
78 | Lš-9 g/B D700 h=1,01 m (iki įtekėjimo vamzdžio/latako apačios) šulinys pilnai sukomplektuotas su hermetišku kalaus ketaus grotomis dangčiu plaukiojančiojo tipo (D400 kl.); perdanga, su liuku d700; dugnu; požeminių komunikacijų nužymėjimo cinkuoto metalo stovu ir plastikine lentele; betonu dugnui 0,34 m3; protarpinėmis PP vamzdžiams d200, nusėsdinamąja dalimi 0.5 m (įskaitant žemės darbus, pagrindą po šuliniu ir hidroizoliaciją) | kompl. | 1
79 | Lš-10 g/B D700 h=1,01 m (iki įtekėjimo vamzdžio/latako apačios) šulinys pilnai sukomplektuotas su hermetišku kalaus ketaus grotomis dangčiu plaukiojančiojo tipo (D400 kl.); perdanga, su liuku d700; dugnu; požeminių komunikacijų nužymėjimo cinkuoto metalo stovu ir plastikine lentele; betonu dugnui 0,34 m3; protarpinėmis PP vamzdžiams d200, nusėsdinamąja dalimi 0.5 m (įskaitant žemės darbus, pagrindą po šuliniu ir hidroizoliaciją) | kompl. | 1
80 | Lš-11 g/B D700 h=1,21 m (iki įtekėjimo vamzdžio/latako apačios) šulinys pilnai sukomplektuotas su hermetišku kalaus ketaus grotomis dangčiu plaukiojančiojo tipo (D400 kl.); perdanga, su liuku d700; dugnu; požeminių komunikacijų nužymėjimo cinkuoto metalo stovu ir plastikine lentele; betonu dugnui 0,34 m3; protarpinėmis PP vamzdžiams d200, nusėsdinamąja dalimi 0.5 m (įskaitant žemės darbus, pagrindą po šuliniu ir hidroizoliaciją) | kompl. | 1
81 | Lš-12 g/B D700 h=1,01 m (iki įtekėjimo vamzdžio/latako apačios) šulinys pilnai sukomplektuotas su hermetišku kalaus ketaus grotomis dangčiu plaukiojančiojo tipo (D400 kl.); perdanga, su liuku d700; dugnu; požeminių komunikacijų nužymėjimo cinkuoto metalo stovu ir plastikine lentele; betonu dugnui 0,34 m3; protarpinėmis PP vamzdžiams d200, nusėsdinamąja dalimi 0.5 m (įskaitant žemės darbus, pagrindą po šuliniu ir hidroizoliaciją) | kompl. | 1
82 | Lš-13 g/B D700 h=1,01 m (iki įtekėjimo vamzdžio/latako apačios) šulinys pilnai sukomplektuotas su hermetišku kalaus ketaus grotomis dangčiu plaukiojančiojo tipo (D400 kl.); perdanga, su liuku d700; dugnu; požeminių komunikacijų nužymėjimo cinkuoto metalo stovu ir plastikine lentele; betonu dugnui 0,34 m3; protarpinėmis PP vamzdžiams d200, nusėsdinamąja dalimi 0.5 m (įskaitant žemės darbus, pagrindą po šuliniu ir hidroizoliaciją) | kompl. | 1
83 | Lš-14 g/B D700 h=1,06 m (iki įtekėjimo vamzdžio/latako apačios) šulinys pilnai sukomplektuotas su hermetišku kalaus ketaus grotomis dangčiu plaukiojančiojo tipo (D400 kl.); perdanga, su liuku d700; dugnu; požeminių komunikacijų nužymėjimo cinkuoto metalo stovu ir plastikine lentele; betonu dugnui 0,34 m3; protarpinėmis PP vamzdžiams d200, nusėsdinamąja dalimi 0.5 m (įskaitant žemės darbus, pagrindą po šuliniu ir hidroizoliaciją) | kompl. | 1
84 | Lš-15 g/B D700 h=1,06 m (iki įtekėjimo vamzdžio/latako apačios) šulinys pilnai sukomplektuotas su hermetišku kalaus ketaus grotomis dangčiu plaukiojančiojo tipo (D400 kl.); perdanga, su liuku d700; dugnu; požeminių komunikacijų nužymėjimo cinkuoto metalo stovu ir plastikine lentele; betonu dugnui 0,34 m3; protarpinėmis PP vamzdžiams d200, nusėsdinamąja dalimi 0.5 m (įskaitant žemės darbus, pagrindą po šuliniu ir hidroizoliaciją) | kompl. | 1
85 | Lš-16 g/B D700 h=1,01 m (iki įtekėjimo vamzdžio/latako apačios) šulinys pilnai sukomplektuotas su hermetišku kalaus ketaus grotomis dangčiu plaukiojančiojo tipo (D400 kl.); perdanga, su liuku d700; dugnu; požeminių komunikacijų nužymėjimo cinkuoto metalo stovu ir plastikine lentele; betonu dugnui 0,34 m3; protarpinėmis PP vamzdžiams d200, nusėsdinamąja dalimi 0.5 m (įskaitant žemės darbus, pagrindą po šuliniu ir hidroizoliaciją) | kompl. | 1
86 | Lš-17 g/B D700 h=1,01 m (iki įtekėjimo vamzdžio/latako apačios) šulinys pilnai sukomplektuotas su hermetišku kalaus ketaus grotomis dangčiu plaukiojančiojo tipo (D400 kl.); perdanga, su liuku d700; dugnu; požeminių komunikacijų nusėsdinamąja dalimi 0.5 m (įskaitant žemės darbus, pagrindą po šuliniu ir hidroizoliaciją) | kompl. | 1
87 | Lš-18 g/B D700 h=1,01 m (iki įtekėjimo vamzdžio/latako apačios) šulinys pilnai sukomplektuotas su hermetišku kalaus ketaus grotomis dangčiu plaukiojančiojo tipo (D400 kl.); perdanga, su liuku d700; dugnu; požeminių komunikacijų nužymėjimo cinkuoto metalo stovu ir plastikine lentele; betonu dugnui 0,34 m3; protarpinėmis PP vamzdžiams d200, nusėsdinamąja dalimi 0.5 m (įskaitant žemės darbus, pagrindą po šuliniu ir hidroizoliaciją) | kompl. | 1
88 | Lš-19 g/B D700 h=1,01 m (iki įtekėjimo vamzdžio/latako apačios) šulinys pilnai sukomplektuotas su hermetišku kalaus ketaus grotomis dangčiu plaukiojančiojo tipo (D400 kl.); perdanga, su liuku d700; dugnu; požeminių komunikacijų nužymėjimo cinkuoto metalo stovu ir plastikine lentele; betonu dugnui 0,34 m3; protarpinėmis PP vamzdžiams d200, nusėsdinamąja dalimi 0.5 m (įskaitant žemės darbus, pagrindą po šuliniu ir hidroizoliaciją) | kompl. | 1
89 | Lš-20 g/B D700 h=1,01 m (iki įtekėjimo vamzdžio/latako apačios) šulinys pilnai sukomplektuotas su hermetišku kalaus ketaus grotomis dangčiu plaukiojančiojo tipo (D400 kl.); perdanga, su liuku d700; dugnu; požeminių komunikacijų nužymėjimo cinkuoto metalo stovu ir plastikine lentele; betonu dugnui 0,34 m3; protarpinėmis PP vamzdžiams d200, nusėsdinamąja dalimi 0.5 m (įskaitant žemės darbus, pagrindą po šuliniu ir hidroizoliaciją) | kompl. | 1
90 | Lš-21 g/B D700 h=1,01 m (iki įtekėjimo vamzdžio/latako apačios) šulinys pilnai sukomplektuotas su hermetišku kalaus ketaus grotomis dangčiu plaukiojančiojo tipo (D400 kl.); perdanga, su liuku d700; dugnu; požeminių komunikacijų nužymėjimo cinkuoto metalo stovu ir plastikine lentele; betonu dugnui 0,34 m3; protarpinėmis PP vamzdžiams d200, nusėsdinamąja dalimi 0.5 m (įskaitant žemės darbus, pagrindą po šuliniu ir hidroizoliaciją) | kompl. | 1
91 | Lš-22 g/B D700 h=1,01 m (iki įtekėjimo vamzdžio/latako apačios) šulinys pilnai sukomplektuotas su hermetišku kalaus ketaus grotomis dangčiu plaukiojančiojo tipo (D400 kl.); perdanga, su liuku d700; dugnu; požeminių komunikacijų nužymėjimo cinkuoto metalo stovu ir plastikine lentele; betonu dugnui 0,34 m3; protarpinėmis PP vamzdžiams d200, nusėsdinamąja dalimi 0.5 m (įskaitant žemės darbus, pagrindą po šuliniu ir hidroizoliaciją) | kompl. | 1
92 | Lš-23 g/B D700 h=1,01 m (iki įtekėjimo vamzdžio/latako apačios) šulinys pilnai sukomplektuotas su hermetišku kalaus ketaus grotomis dangčiu plaukiojančiojo tipo (D400 kl.); perdanga, su liuku d700; dugnu; požeminių komunikacijų nužymėjimo cinkuoto metalo stovu ir plastikine lentele; betonu dugnui 0,34 m3; protarpinėmis PP vamzdžiams d200, nusėsdinamąja dalimi 0.5 m (įskaitant žemės darbus, pagrindą po šuliniu ir hidroizoliaciją) | kompl. | 1
93 | Lš-24 g/B D700 h=1,03 m (iki įtekėjimo vamzdžio/latako apačios) šulinys pilnai sukomplektuotas su hermetišku kalaus ketaus grotomis dangčiu plaukiojančiojo tipo (D400 kl.); perdanga, su liuku d700; dugnu; požeminių komunikacijų ketaus grotomis dangčiu plaukiojančiojo tipo (D400 kl.); perdanga, su liuku d700; dugnu; požeminių komunikacijų nužymėjimo cinkuoto metalo stovu ir plastikine lentele; betonu dugnui 0,34 m3; protarpinėmis PP vamzdžiams d200, nusėsdinamąja dalimi 0.5 m (įskaitant žemės darbus, pagrindą po šuliniu ir hidroizoliaciją) | kompl. | 1
94 | Lš-25 g/B D700 h=1,01 m (iki įtekėjimo vamzdžio/latako apačios) šulinys pilnai sukomplektuotas su hermetišku kalaus ketaus grotomis dangčiu plaukiojančiojo tipo (D400 kl.); perdanga, su liuku d700; dugnu; požeminių komunikacijų nužymėjimo cinkuoto metalo stovu ir plastikine lentele; betonu dugnui 0,34 m3; protarpinėmis PP vamzdžiams d200, nusėsdinamąja dalimi 0.5 m (įskaitant žemės darbus, pagrindą po šuliniu ir hidroizoliaciją) | kompl. | 1
95 | 1939 g/B D700 h=1,01 m (iki įtekėjimo vamzdžio/latako apačios) šulinys pilnai sukomplektuotas su hermetišku kalaus ketaus grotomis dangčiu plaukiojančiojo tipo (D400 kl.); perdanga, su liuku d700; dugnu; požeminių komunikacijų nužymėjimo cinkuoto metalo stovu ir plastikine lentele; betonu dugnui 0,34 m3; protarpinėmis PP vamzdžiams d200, nusėsdinamąja dalimi 0.5 m (įskaitant žemės darbus, pagrindą po šuliniu ir hidroizoliaciją) | kompl. | 1
96 | 1928 g/B D700 h=0,91 m (iki įtekėjimo vamzdžio/latako apačios) šulinys pilnai sukomplektuotas su hermetišku kalaus ketaus grotomis dangčiu plaukiojančiojo tipo (D400 kl.); perdanga, su liuku d700; dugnu; požeminių komunikacijų nužymėjimo cinkuoto metalo stovu ir plastikine lentele; betonu dugnui 0,34 m3; protarpinėmis PP vamzdžiams d200, nusėsdinamąja dalimi 0.5 m (įskaitant žemės darbus, pagrindą po šuliniu ir hidroizoliaciją) | kompl. | 1
97 | 1933 g/B D700 h=1,16 m (iki įtekėjimo vamzdžio/latako apačios) šulinys pilnai sukomplektuotas su hermetišku kalaus ketaus grotomis dangčiu plaukiojančiojo tipo (D400 kl.); perdanga, su liuku d700; dugnu; požeminių komunikacijų nužymėjimo cinkuoto metalo stovu ir plastikine lentele; betonu dugnui 0,34 m3; protarpinėmis PP vamzdžiams d200, nusėsdinamąja dalimi 0.5 m (įskaitant žemės darbus, pagrindą po šuliniu ir hidroizoliaciją) | kompl. | 1
99 | L2-1 g/B D1000 h=1,66 m (iki įtekėjimo vamzdžio/latako apačios) šulinys pilnai sukomplektuotas su hermetišku kalaus ketaus dangčiu plaukiojančiojo tipo (D400 kl.); perdanga, su liuku d700; dugnu; požeminių komunikacijų nužymėjimo cinkuoto metalo stovu ir plastikine lentele; betonu latakui 0,67 m3, protarpinėmis PP vamzdžiams d 250 (įskaitant žemės darbus, pagrindą po šuliniu ir hidroizoliaciją) | kompl. | 1
100 | L2-2 g/B D1000 h=1,55 m (iki įtekėjimo vamzdžio/latako apačios) šulinys pilnai sukomplektuotas su hermetišku kalaus ketaus dangčiu plaukiojančiojo tipo (D400 kl.); perdanga, su liuku d700; dugnu; požeminių komunikacijų nužymėjimo cinkuoto metalo stovu ir plastikine lentele; betonu latakui 0,67 m3, protarpinėmis PP vamzdžiams d 250 (įskaitant žemės darbus, pagrindą po šuliniu ir hidroizoliaciją) | kompl. | 1
101 | L2-3 g/B D1500 h=1,68 m (iki įtekėjimo vamzdžio/latako apačios) šulinys pilnai sukomplektuotas su hermetišku kalaus ketaus dangčiu plaukiojančiojo tipo (D400 kl.); perdanga, su liuku d700; dugnu; požeminių komunikacijų nužymėjimo cinkuoto metalo stovu ir plastikine lentele; betonu latakui 1,48 m3, protarpinėmis PP vamzdžiams d 250 (įskaitant žemės darbus, pagrindą po šuliniu ir hidroizoliaciją) | kompl. | 1
102 | L2-4 g/B D1500 h=1,67 m (iki įtekėjimo vamzdžio/latako apačios) šulinys pilnai sukomplektuotas su hermetišku kalaus ketaus dangčiu plaukiojančiojo tipo (D400 kl.); perdanga, su liuku d700; dugnu; požeminių komunikacijų nužymėjimo cinkuoto metalo stovu ir plastikine lentele; betonu latakui 1,53 m3, protarpinėmis PP vamzdžiams d 250 (įskaitant žemės darbus, pagrindą po šuliniu ir hidroizoliaciją) | kompl. | 1
103 | L2-5 g/B D1500 h=1,76 m (iki įtekėjimo vamzdžio/latako apačios) šulinys pilnai sukomplektuotas su hermetišku kalaus ketaus dangčiu plaukiojančiojo tipo (D400 kl.); perdanga, su liuku d700; dugnu; požeminių komunikacijų nužymėjimo cinkuoto metalo stovu ir plastikine lentele; betonu latakui 1,57 m3, protarpinėmis PP vamzdžiams d 250 (įskaitant žemės darbus, pagrindą po šuliniu ir hidroizoliaciją) | kompl. | 1
104 | L2-6 g/B D1500 h=1,94 m (iki įtekėjimo vamzdžio/latako apačios) šulinys pilnai sukomplektuotas su hermetišku kalaus ketaus dangčiu plaukiojančiojo tipo (D400 kl.); perdanga, su liuku d700; dugnu; požeminių komunikacijų nužymėjimo cinkuoto metalo stovu ir plastikine lentele; betonu latakui 1,65 m3, protarpinėmis PP vamzdžiams d 250 (įskaitant žemės darbus, pagrindą po šuliniu ir hidroizoliaciją) | kompl. | 1
105 | L2-7 g/B D1500 h=2,13 m (iki įtekėjimo vamzdžio/latako apačios) šulinys pilnai sukomplektuotas su hermetišku kalaus ketaus dangčiu plaukiojančiojo tipo (D400 kl.); perdanga, su liuku d700; dugnu; požeminių komunikacijų nužymėjimo cinkuoto metalo stovu ir plastikine lentele; betonu latakui 1,73 m3, protarpinėmis PP vamzdžiams d 250 (įskaitant žemės darbus, pagrindą po šuliniu ir hidroizoliaciją) | kompl. | 1
106 | L2-8 g/B D1500 h=1,66 m (iki įtekėjimo vamzdžio/latako apačios) šulinys pilnai sukomplektuotas su hermetišku kalaus ketaus dangčiu plaukiojančiojo tipo (D400 kl.); perdanga, su liuku d700; dugnu; požeminių komunikacijų nužymėjimo cinkuoto metalo stovu ir plastikine lentele; betonu latakui 1,52 m3, protarpinėmis PP vamzdžiams d 250 (įskaitant žemės darbus, pagrindą po šuliniu ir hidroizoliaciją) | kompl. | 1
107 | L2-9 g/B D1500 h=1,93 m (iki įtekėjimo vamzdžio/latako apačios) šulinys pilnai sukomplektuotas su hermetišku kalaus ketaus dangčiu plaukiojančiojo tipo (D400 kl.); perdanga, su liuku d700; dugnu; požeminių komunikacijų nužymėjimo cinkuoto metalo stovu ir plastikine lentele; betonu latakui 1,66 m3, protarpinėmis PP vamzdžiams d 250 (įskaitant žemės darbus, pagrindą po šuliniu ir hidroizoliaciją) | kompl. | 1
108 | L2-10 g/B D1500 h=2,18 m (iki įtekėjimo vamzdžio/latako apačios) šulinys pilnai sukomplektuotas su hermetišku kalaus ketaus dangčiu plaukiojančiojo tipo (D400 kl.); perdanga, su liuku d700; dugnu; požeminių komunikacijų nužymėjimo cinkuoto metalo stovu ir plastikine lentele; betonu latakui 1,76 m3, protarpinėmis PP vamzdžiams d 250 (įskaitant žemės darbus, pagrindą po šuliniu ir hidroizoliaciją) | kompl. | 1
109 | L2-11 g/B D1000 h=1,21 m (iki įtekėjimo vamzdžio/latako apačios) šulinys pilnai sukomplektuotas su hermetišku kalaus ketaus dangčiu plaukiojančiojo tipo (D400 kl.); perdanga, su liuku d700; dugnu; požeminių komunikacijų nužymėjimo cinkuoto metalo stovu ir plastikine lentele; ; betonu latakui 0,66 m3, protarpinėmis PP vamzdžiams d 200 (įskaitant žemės darbus, pagrindą po šuliniu ir hidroizoliaciją) | kompl. | 1
110 | L2-12 g/B D1500 h=1,99 m (iki įtekėjimo vamzdžio/latako apačios) šulinys pilnai sukomplektuotas su hermetišku kalaus ketaus dangčiu plaukiojančiojo tipo (D400 kl.); perdanga, su liuku d700; dugnu; požeminių komunikacijų nužymėjimo cinkuoto metalo stovu ir plastikine lentele; betonu latakui 1,61 m3, protarpinėmis PP vamzdžiams d 250 (įskaitant žemės darbus, pagrindą po šuliniu ir hidroizoliaciją) | kompl. | 1
111 | L2-13 g/B D1500 h=1,17 m (iki įtekėjimo vamzdžio/latako apačios) šulinys pilnai sukomplektuotas su hermetišku kalaus ketaus dangčiu plaukiojančiojo tipo (D400 kl.); perdanga, su liuku d700; dugnu; požeminių komunikacijų nužymėjimo cinkuoto metalo stovu ir plastikine lentele; betonu latakui 1,28 m3, protarpinėmis PP vamzdžiams d 250 (įskaitant žemės darbus, pagrindą po šuliniu ir hidroizoliaciją) | kompl. | 1
112 | L2-14 g/B D1500 h=1,64 m (iki įtekėjimo vamzdžio/latako apačios) šulinys pilnai sukomplektuotas su hermetišku kalaus ketaus dangčiu plaukiojančiojo tipo (D400 kl.); perdanga, su liuku d700; dugnu; požeminių komunikacijų nužymėjimo cinkuoto metalo stovu ir plastikine lentele; betonu latakui 1,51 m3, protarpinėmis PP vamzdžiams d 250 (įskaitant žemės darbus, pagrindą po šuliniu ir hidroizoliaciją) | kompl. | 1
113 | L2-15 g/B D1500 h=1,91 m (iki įtekėjimo vamzdžio/latako apačios) šulinys pilnai sukomplektuotas su hermetišku kalaus ketaus dangčiu plaukiojančiojo tipo (D400 kl.); perdanga, su liuku d700; dugnu; požeminių komunikacijų nužymėjimo cinkuoto metalo stovu ir plastikine lentele; betonu latakui 1,64 m3, protarpinėmis PP vamzdžiams d 250 (įskaitant žemės darbus, pagrindą po šuliniu ir hidroizoliaciją) | kompl. | 1
114 | L2-16 g/B D1500 h=2,03 m (iki įtekėjimo vamzdžio/latako apačios) šulinys pilnai sukomplektuotas su hermetišku kalaus ketaus dangčiu plaukiojančiojo tipo (D400 kl.); perdanga, su liuku d700; dugnu; požeminių komunikacijų nužymėjimo cinkuoto metalo stovu ir plastikine lentele; betonu latakui 1,64 m3, protarpinėmis PP vamzdžiams d 250 (įskaitant žemės darbus, pagrindą po šuliniu ir hidroizoliaciją) | kompl. | 1
115 | L2-17 g/B D1500 h=1,87 m (iki įtekėjimo vamzdžio/latako apačios) šulinys pilnai sukomplektuotas su hermetišku kalaus ketaus dangčiu plaukiojančiojo tipo (D400 kl.); perdanga, su liuku d700; dugnu; požeminių komunikacijų nužymėjimo cinkuoto metalo stovu ir plastikine lentele; betonu latakui 1,62 m3, protarpinėmis PP vamzdžiams d 250 (įskaitant žemės darbus, pagrindą po šuliniu ir hidroizoliaciją) | kompl. | 1
116 | L2-18 g/B D1500 h=1,94 m (iki įtekėjimo vamzdžio/latako apačios) šulinys pilnai sukomplektuotas su hermetišku kalaus ketaus dangčiu plaukiojančiojo tipo (D400 kl.); perdanga, su liuku d700; dugnu; požeminių komunikacijų nužymėjimo cinkuoto metalo stovu ir plastikine lentele; betonu latakui 1,63 m3, protarpinėmis PP vamzdžiams d 250 (įskaitant žemės darbus, pagrindą po šuliniu ir hidroizoliaciją) | kompl. | 1
117 | L2-19 g/B D1500 h=1,91 m (iki įtekėjimo vamzdžio/latako apačios) šulinys pilnai sukomplektuotas su hermetišku kalaus ketaus dangčiu plaukiojančiojo tipo (D400 kl.); perdanga, su liuku d700; dugnu; požeminių komunikacijų nužymėjimo cinkuoto metalo stovu ir plastikine lentele; betonu latakui 1,64 m3, protarpinėmis PP vamzdžiams d 250 (įskaitant žemės darbus, pagrindą po šuliniu ir hidroizoliaciją) | kompl. | 1
118 | L2-20 g/B D1500 h=1,99 m (iki įtekėjimo vamzdžio/latako apačios) šulinys pilnai sukomplektuotas su hermetišku kalaus ketaus dangčiu plaukiojančiojo tipo (D400 kl.); perdanga, su liuku d700; dugnu; požeminių komunikacijų nužymėjimo cinkuoto metalo stovu ir plastikine lentele; betonu latakui 1,62 m3, protarpinėmis PP vamzdžiams d 250 (įskaitant žemės darbus, pagrindą po šuliniu ir hidroizoliaciją) | kompl. | 1
119 | L2-21 g/B D1500 h=1,96 m (iki įtekėjimo vamzdžio/latako apačios) šulinys pilnai sukomplektuotas su hermetišku kalaus ketaus dangčiu plaukiojančiojo tipo (D400 kl.); perdanga, su liuku d700; dugnu; požeminių komunikacijų nužymėjimo cinkuoto metalo stovu ir plastikine lentele; betonu latakui 1,60 m3, protarpinėmis PP vamzdžiams d 250 (įskaitant žemės darbus, pagrindą po šuliniu ir hidroizoliaciją) | kompl. | 1
120 | L2-22 g/B D1000 h=1,45 m (iki įtekėjimo vamzdžio/latako apačios) šulinys pilnai sukomplektuotas su hermetišku kalaus ketaus dangčiu plaukiojančiojo tipo (D400 kl.); perdanga, su liuku d700; dugnu; požeminių komunikacijų nužymėjimo cinkuoto metalo stovu ir plastikine lentele; betonu latakui 0,73 m3, protarpinėmis PP vamzdžiams d 250 (įskaitant žemės darbus, pagrindą po šuliniu ir hidroizoliaciją) | kompl. | 1
121 | L2-23 g/B D1000 h=1,26 m (iki įtekėjimo vamzdžio/latako apačios) šulinys pilnai sukomplektuotas su hermetišku kalaus ketaus dangčiu plaukiojančiojo tipo (D400 kl.); perdanga, su liuku d700; dugnu; požeminių komunikacijų nužymėjimo cinkuoto metalo stovu ir plastikine lentele; betonu latakui 0,67 m3, protarpinėmis PP vamzdžiams d 250 (įskaitant žemės darbus, pagrindą po šuliniu ir hidroizoliaciją) | kompl. | 1
122 | L2-24 g/B D1000 h=1,06 m (iki įtekėjimo vamzdžio/latako apačios) šulinys pilnai sukomplektuotas su hermetišku kalaus ketaus dangčiu plaukiojančiojo tipo (D400 kl.); perdanga, su liuku d700; dugnu; požeminių komunikacijų nužymėjimo cinkuoto metalo stovu ir plastikine lentele; betonu latakui 0,61 m3, protarpinėmis PP vamzdžiams d 250 (įskaitant žemės darbus, pagrindą po šuliniu ir hidroizoliaciją) | kompl. | 1
123 | L2-26 g/B D1500 h=1,92 m (iki įtekėjimo vamzdžio/latako apačios) šulinys pilnai sukomplektuotas su hermetišku kalaus ketaus dangčiu plaukiojančiojo tipo (D400 kl.); perdanga, su liuku d700; dugnu; požeminių komunikacijų nužymėjimo cinkuoto metalo stovu ir plastikine lentele; betonu latakui 1,59 m3, protarpinėmis PP vamzdžiams d 250 (įskaitant žemės darbus, pagrindą po šuliniu ir hidroizoliaciją) | kompl. | 1
124 | L2-27 g/B D1500 h=1,86 m (iki įtekėjimo vamzdžio/latako apačios) šulinys pilnai sukomplektuotas su hermetišku kalaus ketaus dangčiu plaukiojančiojo tipo (D400 kl.); perdanga, su liuku d700; dugnu; požeminių komunikacijų nužymėjimo cinkuoto metalo stovu ir plastikine lentele; betonu latakui 1,56 m3, protarpinėmis PP vamzdžiams d 250 (įskaitant žemės darbus, pagrindą po šuliniu ir hidroizoliaciją) | kompl. | 1
125 | L2-28 g/B D1500 h=1,83 m (iki įtekėjimo vamzdžio/latako apačios) šulinys pilnai sukomplektuotas su hermetišku kalaus ketaus dangčiu plaukiojančiojo tipo (D400 kl.); perdanga, su liuku d700; dugnu; požeminių komunikacijų nužymėjimo cinkuoto metalo stovu ir plastikine lentele; betonu latakui 1,55 m3, protarpinėmis PP vamzdžiams d 250 (įskaitant žemės darbus, pagrindą po šuliniu ir hidroizoliaciją) | kompl. | 1
126 | L2-29 g/B D1000 h=1,78 m (iki įtekėjimo vamzdžio/latako apačios) šulinys pilnai sukomplektuotas su hermetišku kalaus ketaus dangčiu plaukiojančiojo tipo (D400 kl.); perdanga, su liuku d700; dugnu; požeminių komunikacijų nužymėjimo cinkuoto metalo stovu ir plastikine lentele; betonu latakui 0,83 m3, protarpinėmis PP vamzdžiams d 250 (įskaitant žemės darbus, pagrindą po šuliniu ir hidroizoliaciją) | kompl. | 1
127 | L2-30 g/B D1000 h=1,24 m (iki įtekėjimo vamzdžio/latako apačios) šulinys pilnai sukomplektuotas su hermetišku kalaus ketaus dangčiu plaukiojančiojo tipo (D400 kl.); perdanga, su liuku d700; dugnu; požeminių komunikacijų nužymėjimo cinkuoto metalo stovu ir plastikine lentele; betonu latakui 0,63 m3, protarpinėmis PP vamzdžiams d 250 (įskaitant žemės darbus, pagrindą po šuliniu ir hidroizoliaciją) | kompl. | 1
128 | L2-31 g/B D1000 h=1,03 m (iki įtekėjimo vamzdžio/latako apačios) šulinys pilnai sukomplektuotas su hermetišku kalaus ketaus dangčiu plaukiojančiojo tipo (D400 kl.); perdanga, su liuku d700; dugnu; požeminių komunikacijų nužymėjimo cinkuoto metalo stovu ir plastikine lentele; betonu latakui 0,60 m3, protarpinėmis PP vamzdžiams d 250 (įskaitant žemės darbus, pagrindą po šuliniu ir hidroizoliaciją) | kompl. | 1
129 | L2-32 g/B D1500 h=2,49 m (iki įtekėjimo vamzdžio/latako apačios) šulinys pilnai sukomplektuotas su hermetišku kalaus ketaus dangčiu plaukiojančiojo tipo (D400 kl.); perdanga, su liuku d700; dugnu; požeminių komunikacijų nužymėjimo cinkuoto metalo stovu ir plastikine lentele; betonu latakui 1,90 m3, protarpinėmis PP vamzdžiams d 250 (įskaitant žemės darbus, pagrindą po šuliniu ir hidroizoliaciją) | kompl. | 1
130 | L2-33 g/B D1000 h=1,06 m (iki įtekėjimo vamzdžio/latako apačios) šulinys pilnai sukomplektuotas su hermetišku kalaus ketaus dangčiu plaukiojančiojo tipo (D400 kl.); perdanga, su liuku d700; dugnu; požeminių komunikacijų nužymėjimo cinkuoto metalo stovu ir plastikine lentele; betonu latakui 0,60 m3, protarpinėmis PP vamzdžiams d 250 (įskaitant žemės darbus, pagrindą po šuliniu ir hidroizoliaciją) | kompl. | 1
131 | L2-34 g/B D1000 h=1,64 m (iki įtekėjimo vamzdžio/latako apačios) šulinys pilnai sukomplektuotas su hermetišku kalaus ketaus dangčiu plaukiojančiojo tipo (D400 kl.); perdanga, su liuku d700; dugnu; požeminių komunikacijų nužymėjimo cinkuoto metalo stovu ir plastikine lentele; betonu latakui 0,78 m3, protarpinėmis PP vamzdžiams d 250 (įskaitant žemės darbus, pagrindą po šuliniu ir hidroizoliaciją) | kompl. | 1
132 | 1929 g/B D1000 h=1,36 m (iki įtekėjimo vamzdžio/latako apačios) šulinys pilnai sukomplektuotas su hermetišku kalaus ketaus dangčiu plaukiojančiojo tipo (D400 kl.); perdanga, su liuku d700; dugnu; požeminių komunikacijų nužymėjimo cinkuoto metalo stovu ir plastikine lentele; betonu latakui 0,70 m3, protarpinėmis PP vamzdžiams d 250 (įskaitant žemės darbus, pagrindą po šuliniu ir hidroizoliaciją) | kompl. | 1
133 | 1930 g/B D1000 h=1,82 m (iki įtekėjimo vamzdžio/latako apačios) šulinys pilnai sukomplektuotas su hermetišku kalaus ketaus dangčiu plaukiojančiojo tipo (D400 kl.); perdanga, su liuku d700; dugnu; požeminių komunikacijų nužymėjimo cinkuoto metalo stovu ir plastikine lentele; betonu latakui 0,84 m3, protarpinėmis PP vamzdžiams d 250 (įskaitant žemės darbus, pagrindą po šuliniu ir hidroizoliaciją) | kompl. | 1
134 | 1931 g/B D1000 h=1,95 m (iki įtekėjimo vamzdžio/latako apačios) šulinys pilnai sukomplektuotas su hermetišku kalaus ketaus dangčiu plaukiojančiojo tipo (D400 kl.); perdanga, su liuku d700; dugnu; požeminių komunikacijų nužymėjimo cinkuoto metalo stovu ir plastikine lentele; betonu latakui 0,88 m3, protarpinėmis PP vamzdžiams d 250 (įskaitant žemės darbus, pagrindą po šuliniu ir hidroizoliaciją) | kompl. | 1
135 | 1932 g/B D1000 h=2,03 m (iki įtekėjimo vamzdžio/latako apačios) šulinys pilnai sukomplektuotas su hermetišku kalaus ketaus dangčiu plaukiojančiojo tipo (D400 kl.); perdanga, su liuku d700; dugnu; požeminių komunikacijų nužymėjimo cinkuoto metalo stovu ir plastikine lentele; betonu latakui 0,91 m3, protarpinėmis PP vamzdžiams d 250 (įskaitant žemės darbus, pagrindą po šuliniu ir hidroizoliaciją) | kompl. | 1
135.1 | 1965 g/B D1500 h=1,63 m (iki įtekėjimo vamzdžio/latako apačios) šulinys pilnai sukomplektuotas su hermetišku kalaus ketaus dangčiu plaukiojančiojo tipo (D400 kl.); perdanga, su liuku d700; dugnu; požeminių komunikacijų nužymėjimo cinkuoto metalo stovu ir plastikine lentele; betonu latakui 0,63 m3, protarpinėmis PP vamzdžiams d 250 (įskaitant žemės darbus, pagrindą po šuliniu ir hidroizoliaciją) | kompl. | 1
135.2 | 1917 g/B D2000 h=3,51 m (iki įtekėjimo vamzdžio/latako apačios) šulinys pilnai sukomplektuotas su hermetišku kalaus ketaus dangčiu plaukiojančiojo tipo (D400 kl.); perdanga, su liuku d700; dugnu; požeminių komunikacijų nužymėjimo cinkuoto metalo stovu ir plastikine lentele; betonu latakui 0,63 m3, protarpinėmis PP vamzdžiams d 400 (įskaitant žemės darbus, pagrindą po šuliniu ir hidroizoliaciją) | kompl. | 1
135.3 | 1915 g/B D1500 h=3,52 m (iki įtekėjimo vamzdžio/latako apačios) šulinys pilnai sukomplektuotas su hermetišku kalaus ketaus dangčiu plaukiojančiojo tipo (D400 kl.); perdanga, su liuku d700; dugnu; požeminių komunikacijų nužymėjimo cinkuoto metalo stovu ir plastikine lentele; betonu latakui 0,63 m3, protarpinėmis PP vamzdžiams d 400 (įskaitant žemės darbus, pagrindą po šuliniu ir hidroizoliaciją) | kompl. | 1
136 | NPG-1 g/B D2440 h=2,67 m (iki įtekėjimo vamzdžio/latako apačios) šulinys pilnai sukomplektuotas su hermetišku kalaus ketaus dangčiu plaukiojančiojo tipo (D400 kl.); paaukštinimu, pilnos komplektacijos su filtru | kompl. | 1
137 | Pasijungimas į esamus tinklus | vnt. | 1
138 | Vamzdžio klojimas atviru būdu | m | 1029.6
139 | Žemės darbai (žemių atvežimas/išvežimas) | m3 | 3195.7
140 | Smėlio pagrindas po vamzdynais | m3 | 136.92
141 | Pirminis apsauginis vamzdynų užpylimas smėlių | m3 | 102.9
142 | Skylių vamzdžiams iškalimas ir jų užtaisymas betoniniuose šuliniuose protarpinių įstatymui | vnt. | 67
143 | Vamzdyno hidraulinis bandymas | m | 1029.6
144 | Vamzdyno plovimas | m | 1029.6
145 | TV diagnostika | kompl. | 1
5 skyrius. Drenažo tinklai-LD1:
146 | HDPE SN8 klasės TP (360 perforacija) DN125 lankstūs drenažo vamzdžiai kokoso plaušo apvalkale su fasoninėmis dalimis, jų montavimas ir hidraulinis išbandymas (vamzdynų montavimo gylis daugiau 2,5m iki 3,0m). | m | 449
147 | HDPE SN8 klasės TP (360 perforacija) DN125 lankstūs drenažo vamzdžiai kokoso plaušo apvalkale su fasoninėmis dalimis, jų montavimas ir hidraulinis išbandymas (pravažiavimo kelio konstrukciniam drenažui) (vamzdynų montavimo gylis daugiau 2,5m iki 3,0m). | m | 699
148 | HDPE SN8 klasės TP (360 perforacija) DN160 lankstūs drenažo vamzdžiai kokoso plaušo apvalkale su fasoninėmis dalimis, jų montavimas ir hidraulinis išbandymas (vamzdynų montavimo gylis daugiau 2,5m iki 3,0m). | m | 1002.65
149 | PVC šulinėliai D425 h=1,20 – 1,60 (iki įtekėjimo vamzdžio/latako apačios) šulinys pilnai sukomplektuotas su hermetišku kalaus ketaus dangčiu plaukiojančiojo tipo (D400 kl.); dugnu; požeminių komunikacijų nužymėjimo cinkuoto metalo stovu ir plastikine lentele, protarpinėmis vamzdžiams (įskaitant žemės darbus, pagrindą po šuliniu) | kompl. | 35
150 | Žemės darbai (žemių atvežimas/išvežimas) | m3 | 8871.45
151 | Smėlio pagrindas po vamzdynais | m3 | 180
152 | Pirminis apsauginis vamzdynų užpylimas smėlių | m3 | 77
153 | Geotekstilė drenažinio lovio formavimui | m | 2150.65
154 | Skalda drenažiniam sluoksniui įrengti | m | 860
155 | Vandenui laidaus grunto įrengimas virš drenažinio sluoksnio | m | 860
156 | Vamzdžio klojimas atviru būdu | m | 2150.65
Iš viso Eur be PVM
PVM, Eur
Iš viso Eur su PVM
Pastaba: 1. Visų medžiagų sąnaudos turi būti vertinamos su pilnu darbu / įgyvendinimo / atlikimo įkainiu. 2. Rangovas privalo parengti ir pateikti Užsakovui privalomąją išpildomąją dokumentaciją.