## 1
3 priedas
ŽINIARAŠTIS (VEIKLŲ SĄRAŠAS)
OBJEKTAS: Šilalės miesto Kovo 11-osios gatvės (Nr. Ssi-20) kapitalinio remonto darbų pirkimas
ADRESAS: Šilalės m., Kovo 11-osios g.
UŽSAKOVAS: Šilalės rajono savivaldybės administracija
STATINIŲ GRUPĖ: Šilalės m. Kovo 11-osios g.
STATINYS: Šilalės m. Kovo 11-osios g.
Nr. | Pavadinimas | Mato vnt. | Kiekis | Vieneto kaina | Iš viso
1 | SUSISIEKIMO DALIS
2 | Paruošiamieji ir ardymo darbai
3 | Kelio ašinės linijos ir kelio juostos nužymėjimas | m | 170
4 | Betoninių kelio bortų ant betoninio pagrindo išardymas | m | 200
5 | Asfaltbetonio dangos frezavimas freza be automatinio su tiesioginiu pakrovimu | m2 | 600
6 | Statybinių atliekų išvežimas
7 | Išardyto betono ir gelžbetonio laužo pakrovimas mechanizuotai į savivarčius ir išvežimas iki 5 km atstumu į užsakovo nurodytą vietą | t | 20
8 | Statybinio laužo (asfalto drožlių) pakrovimas ir išvežimas iki 5 km atstumu į užsakovo nurodytą vietą | t | 110
9 | Žemės darbai
10 | Esamo Dirvožemio nukasimas 0,40 m3 k.t. ekskavatoriais, pakrovimas į savivarčius ir vežiojimas iki 1 km atstumu, hvid=0,10m | m3 | 25
11 | Perteklinis dirvožemio sluoksnio išvežimas 10 km atstumu į rangovo pasirinktą vietą | m3 | 14
12 | Žvyro dangos konstrukcijos kasimas, pakrovimas į autosavivarčius ir vežiojimas iki 10 km atstumu (grunto išvežimas) | m3 | 280
13 | Sankasai netinkamo grunto nukasimas, pakrovimas į autosavivarčius ir išvežimas 10 km (kai hvid=20cm) | m3 | 40
14 | Sankasos viršaus pagerinimas gruntais (ŽB, ŽG, ŽP, ŽD, ŽM, SB, SG, SP, SD, SM) h=20cm | m3 | 40
15 | Grunto sutankinimas, kai tankinamo sluoksnio storis 30 cm (sankasos tankinimas) | m3 | 240
16 | Sankasos planiravimas mechanizuotai, kai gruntas II grupės | m2 | 800
17 | Sankasos planiravimas rankiniu būdu, kai gruntas II grupės | m2 | 80
18 | Plotų tvirtinimas 10 cm storio dirvožemio sluoksniu mechanizuotai, užsėjant žole (dirvožemis naudojamas iš nukasto augalinio sluoksnio) | m2 | 100
19 | Plotų tvirtinimas 10 cm storio dirvožemio sluoksniu rankiniu būdu, užsėjant žole | m2 | 10
20 | Dangų konstrukcijų įrengimas
21 | Važiuojamosios dalies įrengimas:
22 | Asfalto pagrindo dangos sluoksnis AC 16 PD h-10 cm. | m2 | 220
23 | Skaldos pagrindo sluoksnis iš nesurištųjų mineralinių medž. mišinio fr. 0/45, h=20cm | m2 | 160
24 | Apsauginis šalčiui atsparus sluoksnis h= 0,40 m, | m3 | 65
25 | Šaligatvio įrengimas:
26 | Betono trinkelės 80x100x200, h=8cm | m2 | 400
27 | Išlyginamasis sluoksnis iš nesurištųjų mineralinių medž. mišinio fr.0/5, h=3cm | m2 | 400
28 | Skaldos pagrindo sluoksnis iš nesurištųjų mineralinių medž.mišinio fr. 0/45, h=15cm | m2 | 400
29 | Šalčiui nejautrių medžiagų sluoksnis (pagal TRA SBR 19 k≥1,0x10-5 m/s), h=19 cm | m3 | 80
30 | Betoninių bordiūrų GB 100.30.15 įrengimas ant betono C20/25 pagrindo | m | 180
31 | Betoninių bordiūrų GB 100.22.15 įrengimas ant betono C20/25 pagrindo | m | 20
32 | Betoninis vejos bortas 1000x200x80 ant betoninio pamato C20/25 | m | 185
33 | Sandūrų su sandariklio juosta tarp asfalto dangos ir kelio bortų įrengimas | m | 190
34 | Neregių įspėjimo sistema (trinkelės su iškilimais) | m2 | 5.5
35 | Neregių vedimo sistema (trinkelės su lininjomis) | m2 | 2
36 | Kelio apstatymas ir saugaus eismo organizavimas
37 | Vertikalus ženklinimas:
38 | Kelio ženklų vienstiebių metalinių atramų perstatymas | vnt. | 4
39 | Kelio ženklų vienstiebių metalinių atramų pastatymas | vnt. | 2
40 | Kelio ženklų skydų ant vienstiebių metalinių atramų sumontavimas | vnt. | 4
41 | Horizontalaus ženklinimo termoplastu arba šaltuoju plastiku įrengimas
42 | Ženklinimo tipas 1.1 (linijos plotis 0,12 m) | m | 300
43 | Ženklinimo tipas 1.6 (linijos plotis 0,12 m) | m | 40
44 | Ženklinimo tipas 1.5 (linijos plotis 0,12 m) | m | 111
45 | Ženklinimo tipas 1.15.1 (linijos plotis 0,15 m) | m2 | 15
46 | Ženklinimo tipas 1.13.1 (Pėsčiųjų perėja „zebras“) | m2 | 12
47 | ELEKTROTECHNIKOS DALIS
48 | Demontavimo darbai
49 | Šviestuvo demontavimas | vnt. | 7
50 | Gembės demontavimas | vnt. | 7
51 | Apšvietimo atramos demontavimas | vnt. | 7
52 | Gelžbetoninio pamato demontavimas | vnt. | 7
53 | Montavimo darbai
54 | Tranšėjos kasimas ir užkasimas 1-2 kab. rankiniu būdu | m | 20
55 | Duobių atramų pamatų montavimui kasimas | vnt. | 7
56 | Duobių užpylimas rankiniu būdu | vnt. | 7
57 | Pamatų apšvietimo atramom iki 10m montavimas | vnt. | 7
58 | H-6,0 m virš žemės paviršiaus apšvietimo atramų montavimas ant pamato | vnt. | 7
59 | Gembės montavimas | vnt. | 7
60 | LED tipo šviestuvų gatvių apšvietimui montavimas ant atramos | vnt. | 7
61 | Kabelių apsaugos vamzdžių HDPE D75 montavimas tranšėjoje atviru būdu | m | 20
62 | Signalinės juostos paklojimas virš pakloto kabelio | m | 20
63 | 0,4kV elektros kabelio AL4x25mm2 montavimas (viso) (žiūr. kabelių montavimo žiniaraštį) vamzdyje | m | 20
64 | 0,4kV elektros kabelio AL4x25mm2 montavimas (viso) (žiūr. kabelių montavimo žiniaraštį) apšvietimo atramoje | m | 24
65 | Galinių movų el. kabeliui AL 4x25mm2 montavimas | vnt. | 13
66 | Jungiamųjų movų el. kabeliui AL 4x25mm2 montavimas | vnt. | 12
67 | Įžeminimo kontūro R≤30Ω varžos įrengimas | kompl. | 7
68 | Prijungimas prie įžeminimo kontūro | vnt. | 7
69 | Įžeminimo kontūro varžos matavimas | vnt. | 7
70 | Įžeminimo įrenginių kontaktinių jungčių, PEN, PE ir N laidų pereinamosios varžos matavimai | vnt. | 14
71 | Kabelio izoliacijos varžos matavimas | vnt. | 13
72 | Tranšėjos sutankinimas | m3 | 1.8
73 | Plotų išlyginimas rankiniu būdu | m2 | 20
74 | Apšvietimo atramų žymėjimas | kompl. | 1
75 | Trasos nužymėjimas | kompl. | 1
76 | Apšvietimo įrengimo medžiagos
77 | Pamatas su gumine tarpine H-6-10m atramai | kompl. | 7
78 | 1 kV kabelis AL 4x25mm2 aliuminio gyslomis su XLPE izoliacija ir PE apvalkalu | m | 44
79 | Galinė mova kabeliui 4x25 (vidaus tipo) | kompl. | 13
80 | Signalinė juosta "Kabelis" | m | 20
81 | HDPEØ75mm vamzdis atviru būdu | m | 20
82 | Plien. variuotas. strypas įžeminimui Ø14,2mm; L= 1,5 m. | vnt. | 35
83 | Įžeminimo strypų sujungimo movos | vnt. | 28
84 | Kalimo galvutė | vnt. | 7
85 | Kryžminis sujungimas | vnt. | 7
86 | Cinkuota juosta 25x4 mm | m | 14
87 | Apšvietimo atramų žymenys | kompl. | 1
88 | Kabelių žymenys | kompl. | 1
89 | KITI DARBAI
90 | Išpildomųjų nuotraukų ir kadastrinių matavimų bylų parengimas | kompl. | 1
Bendra suma (be PVM)
PVM (21%) suma:
Bendra pasiūlymo kaina (su PVM)