## Sklypo planas
C laida
Pirkimo sąlygų 12 priedas
Darbų kiekių žiniaraštis Nr. 13. Sklypo planas SP
Prašome užpildytą darbų kiekių žiniaraštį pateikti excel formatu, nekeičiant nurodytų darbų apibūdinimų (techninių specifikacijų), mato vienetų ir kiekių. Rekomenduojama įkainius ir kainas įrašyti apvalinant dviem skaitmenimis po kablelio, nekeičiant įkainių ir kainos stulpeliuose įvestų apvalinimo nustatymų, o žiniaraštį užpildžius – pasitikrinti ar nėra padarytų aritmetinių klaidų.
Futbolo-regbio maniežo Europos pr. 105A, Kauno m., statybos rangos ir pastatų griovimo rangos darbų pirkimas. Sklypo planas.
Eil. Nr. | Darbų ir išlaidų aprašymai | Mato vnt. | Kiekis | Kaina Eur be PVM
|  |  |  | Vieneto kaina | Viso
1 skyrius. Demontavimo darbai:
1 | Viršutinio augalinio grunto sluoksnio nuėmimas (h - 0.2 m) | m3 | 7500
2 | Augalinio grunto sustūmimas sklype, kultyvavimas, saugojimas nuo užteršimo | m3 | 2000
3 | Augalinio grunto išvežimas į statytojo nurodytą vietą (iki 20 km) | m3 | 5500
4 | Asfalto dangos demontavimas (~d 60 mm) | m2 | 132
5 | Administracinio pastato griovimas (mūrinės sienos, g/b perdangos) | m3 | 14620
6 | Sandėlio pastato demontavimas (mūrinis, šlaitinis stogas) | m3 | 65
7 | Metalinio tinklo tvoros demontavimas su g/b tulpais sulpais | m | 350
8 | G/b monolitinio pusiau įgilinto statinio demontavimas | m3 | 46
9 | Metalinų, senų sporto įrenginių konstrukcijų demontavimas | vnt. | 20
10 | Pavienių silikatinio plytų mūro darinių demontavimas ir išvežimas | m3 | 2
11 | Statybinio laužo krūvų išvežimas utilizuoti | kompl. | 1
11.1 | Saugotinų medžių kirtimas: | vnt. | 220
11.2 | Nesaugotinų medžių kirtimas: | vnt. | 61
12 | Grunto kasimas mechanizuotu būdu, pakrovimas į autosavivarčius ir išvežimas į sąvartą | m3 | 14755
13 | Dumblo kasimas mechanizuotu būdu, pakrovimas į autosavivarčius ir išvežimas į sąvartą | m3 | 3250
2 skyrius. Demontavimo darbai:
2.1. Pėsčiųjų zonų įrengimas:
2.1.1. Betoninių trinkelių įrengimas:
14 | Betoninių trinkelių 200x100x80 mm dangos įrengimas | m2 | 330
15 | Trinkelės su įspėjamaisiais paviršiais | m2 | 13
16 | Skaldos atsijos (h - 30 mm) | m2 | 330
17 | 15 cm storio skaldos pagrindo sluoksnio iš nesurištojo mišinio įrengimas (fr. 0/45) (užlaidoms numatant 5%) (Ev2≥100 MPa) | m2 | 330
18 | 19 cm storio šalčiui nejautraus sluoksnio iš nesurištojo mišinio įrengimas (užlaidoms numatant 10%) | m2 | 330
19 | 31 cm storio papildomas ŠNS | m2 | 330
20 | Triašis stabilizuojantis geotinklas | m2 | 330
21 | Neaustinė PP geotekstilė atskyrimui | m2 | 330
2.1.2. Surištos skaldelės tako įrengimas:
22 | 4 cm storio natūralių mineralinių medžiagų skaldelės, akmenukų sluoksnis (fr. >0,4 mm) | m2 | 80
23 | Skaldelės surišimas skystu biraus pagrindo surišėju | m2 | 80
24 | 20 cm storio skaldos pagrindo sluoksnio iš nesurištojo mišinio įrengimas (fr. 0/45) (užlaidoms numatant 5%) (Ev2≥100 MPa) | m2 | 80
25 | 21 cm storio šalčiui nejautraus sluoksnio iš nesurištojo mišinio įrengimas (užlaidoms numatant 10%) | m2 | 80
26 | 31 cm storio papildomas ŠNS | m2 | 80
27 | Triašis stabilizuojantis geotinklas | m2 | 80
28 | Neaustinė PP geotekstilė atskyrimui | m2 | 80
2.1.3. Betoninių plytelių dangos įrengimas:
29 | Vejos bortų ant betono pagrindo įrengimas (1000x200x80 mm) | m | 1700
30 | Betoninių plytelių 375x750x80 (2/3 bendro ploto) ir 375x375x80 mm (1/3 bendro ploto) dangos įrengimas | m2 | 3270
31 | Batų valymo grotelių iš cinkuoto plieno su polimerbetonine vonele įrengimas | m2 | 4.5
32 | Trinkelių su taktiliniais paviršiais įrengimas | m2 | 42
33 | Skaldos atsijos (h - 30 mm) | m2 | 3310
34 | 15 cm storio skaldos pagrindo sluoksnio iš nesurištojo mišinio įrengimas (fr. 0/45) (užlaidoms numatant 5%) (Ev2≥100 MPa) | m2 | 3310
35 | 19 cm storio šalčiui nejautraus sluoksnio iš nesurištojo mišinio įrengimas (užlaidoms numatant 10%) | m2 | 3310
36 | 31 cm storio papildomas ŠNS | m2 | 3310
37 | Triašis stabilizuojantis geotinklas | m2 | 3310
38 | Neaustinė PP geotekstilė atskyrimui | m2 | 3310
2.1.4. Liejamos gumos granulių dangos įrengimas:
39 | Vandeniui laidus viršutinis EPDM guminės liejamos dangos sluoksnis, 10 mm | m2 | 180
40 | Vandeniui laidus viršutinis SBR guminės liejamos dangos sluoksnis, 40 mm | m2 | 180
41 | 20 cm storio skaldos pagrindo sluoksnio iš nesurištojo mišinio įrengimas (fr. 0/45) (užlaidoms numatant 5%) (Ev2≥100 MPa) | m2 | 180
42 | 20 cm storio šalčiui nejautraus sluoksnio iš nesurištojo mišinio įrengimas (užlaidoms numatant 10%) | m2 | 180
43 | 31 cm storio papildomas ŠNS | m2 | 180
44 | Triašis stabilizuojantis geotinklas | m2 | 180
45 | Neaustinė PP geotekstilė atskyrimui | m2 | 180
2.2 Stovėjimo aikštelės dangos konstrukcijos įrengimas:
2.2.1. Stovėjimo aikštelės pravažiavimo kelio asfalto dangos konstrukcijos įrengimas DK0,3:
46 | Triašis stabilizuojantis geotinklas | m2 | 1270
47 | Neaustinė PP geotekstilė atskyrimui | m2 | 1270
48 | 80 cm storio apsauginio šalčiui atsparaus sluoksnio iš nesurištojo mišinio įrengimas (užlaidoms numatant 10%) | m2 | 1270
49 | 20 cm storio skaldos pagrindo sluoksnio iš nesurištojo mineralinių medžiagų mišinio 0/45 (užlaidoms numatant 5%) | m2 | 1270
50 | 8 cm storio asfalto pagrindo sluoksnio iš mišinio AC 22 PN įrengimas, rišiklis 70/100 | m2 | 1270
51 | Dangos sluoksnių sukibimo užtikrinimas bitumine emulsija | m2 | 1270
52 | 4 cm storio asfalto viršutinio sluoksnio iš mišinio AC 8 VN įrengimas, rišiklis 100/150 | m2 | 1270
53 | 1.12 Ženklinimas baltais kelių ženklinimo dažais iš trikampių sudaryta linija | m2 | 4
2.2.2. Stovėjimo vietų iš trinkelių dangos konstrukcijos įrengimas (automobiliams) DK0,3:
54 | Kelio bortų ant betono pagrindo įrengimas (1000x150x300 mm) | m | 906
55 | Kelio bortų ant betono pagrindo įrengimas (1000x1500x220 mm) | m | 268
56 | Bituminė siūlių sandarinimo juosta betonas-asfaltas | m | 1174
57 | Neaustinė PP geotekstilė atskyrimui | m2 | 2132
58 | Triašis stabilizuojantis geotinklas | m2 | 2132
59 | 80 cm storio šalčiui nejautraus sluoksnio iš nesurištojo mišinio įrengimas (užlaidoms numatant 10%) | m2 | 2132
60 | 25 cm storio skaldos pagrindo sluoksnio iš nesurištojo mineralinių medžiagų mišinio 0/45 (užlaidoms numatant 5%) | m2 | 2132
61 | Skaldos atsijos (h - 30 mm) | m2 | 2132
62 | 8 cm storio betoninės trinkelės 260x130x80 mm | m2 | 2132
63 | 1.1 Ženklinimas baltais kelių ženklinimo dažais automobilių stovėjimo vietas nužymėti (linijos storis d 120 mm) - 69 m2; 1.24 Ženklinimas baltais kelių ženklinimo dažais "neįgaliojo su vėžimėliu simbolis" - 7 m2; 1.30 žymėjimas stovėjimo vietoms, skirtoms elektromobiliams stovėti tik jų įkrovimo metu - 32 m2. | kompl. | 1
64 | Guminiai parkavimo borteliai | vnt. | 89
2.2.3. Stovėjimo vietų iš trinkelių dangos konstrukcijos įrengimas (Autobusams) DK2:
65 | Kelio bortų ant betono pagrindo įrengimas (1000x150x300 mm) | m | 90
66 | Kelio bortų ant betono pagrindo įrengimas (1000x1500x220 mm) | m | 88
67 | Bituminė siūlių sandarinimo juosta betonas-asfaltas | m | 178
68 | Neaustinė PP geotekstilė atskyrimui | m2 | 255
69 | Triašis stabilizuojantis geotinklas | m2 | 255
70 | 85 cm storio šalčiui nejautraus sluoksnio iš nesurištojo mišinio įrengimas (užlaidoms numatant 10%) | m2 | 255
71 | 30 cm storio skaldos pagrindo sluoksnio iš nesurištojo mineralinių medžiagų mišinio 0/45 (užlaidoms numatant 5%) | m2 | 255
72 | Skaldos atsijos (h - 30 mm) | m2 | 255
73 | 10 cm storio betoninės trinkelės | m2 | 255
74 | 1.1 Ženklinimas baltais kelių ženklinimo dažais automobilių stovėjimo vietas nužymėti (linijos storis d 120 mm). | m2 | 1
2.3. Dviračių tako asfalto dangos konstrukcijos įrengimas:
75 | Vejos bortų ant betono pagrindo įrengimas (1000x200x80 mm) | m | 135
76 | Bituminė siūlių sandarinimo juosta betonas-asfaltas | m | 135
77 | Neaustinė PP geotekstilė atskyrimui | m2 | 180
78 | Triašis stabilizuojantis geotinklas | m2 | 180
79 | 31 cm storio papildomas ŠNS (Ev2≥ 30 MPa) | m2 | 180
80 | 17 cm storio šalčiui nejautraus sluoksnio iš nesurištojo mišinio įrengimas (užlaidoms numatant 10%) | m2 | 180
81 | 20 cm storio skaldos pagrindo sluoksnio iš nesurištojo mineralinių medžiagų mišinio 0/45 (užlaidoms numatant 5%) | m2 | 180
82 | 5 cm storio asfalto pagrindo sluoksnio iš mišinio AC 16 AN įrengimas, rišiklis 50/70 | m2 | 180
83 | Dangos sluoksnių sukibimo užtikrinimas bitumine emulsija | m2 | 180
84 | 3 cm storio asfalto viršutinio sluoksnio iš mišinio AC 8 VL įrengimas, rišiklis 100/150 | m2 | 180
85 | 1.5 Ženklinimas baltais kelių ženklinimo dažais siaura brūkšnine linija - 9 m2 | kompl. | 1
2.4. Apvažiavimo kelio asfalto dangos konstrukcijos įrengimas DK2:
86 | Kelio bortų ant betono pagrindo įrengimas (1000x150x300 mm) | m | 1065
87 | Kelio bortų ant betono pagrindo įrengimas (1000x150x220 mm) | m | 237
88 | Bituminė siūlių sandarinimo juosta betonas-asfaltas | m | 1302
89 | Neaustinė PP geotekstilė atskyrimui | m2 | 3800
90 | Triašis stabilizuojantis geotinklas | m2 | 3800
91 | 85 cm storio apsauginio šalčiui atsparaus sluoksnio įrengimas (užlaidoms numatant 10%) (Ev2≥ 80 MPa) | m2 | 3800
92 | 20 cm storio storio skaldos pagrindo sluoksnio iš nesurištojo mineralinių medžiagų mišinio 0/45 (užlaidoms numatant 5%) (Ev2≥ 120 MPa) | m2 | 3800
93 | 10 cm storio asfalto pagrindo sluoksnio iš mišinio AC 22 PN įrengimas, rišiklis 70/100 | m2 | 3800
94 | Dangos sluoksnių sukibimo užtikrinimas bitumine emulsija | m2 | 3800
95 | 4 cm storio asfalto viršutinio sluoksnio iš mišinio AC 11 VN įrengimas, rišiklis 100/150 | m2 | 3800
96 | 1.25 ženklinimas šachmatų tvarka išdėstyti langeliai - 3,4 m2 1.5 Ženklinimas baltais kelių ženklinimo dažais siaura brūkšnine linija - 70 m2 | kompl. | 1
3. skyrius. Želdynų įrengimas
97 | Augalinio grunto sluoksnio paskirstymas 20 cm sluoksniu vejos zonoms | m2 | 6002
98 | Vejos sėklų mišinys su žydinčiomis vienmetėmis ir daugiametėmis gėlėmis. Vejos sėjimas, volavimas | m2 | 6002
99 | Derlingas, gruntas krūmams, medžiams, žoliniams augalams | m3 | 972
100 | Apsauga nuo medžių šaknų | m2 | 120
101 | Grikių mulčas paskirstant 5 cm storio ir sulaistant, kad nebūtų išpūstytas | m3 | 98
102 | Išmirkytų šaknų prieš sodinimą medžių sodinimas SG arba nuo C25 (h ≥3.5 m), pasodintų medžių lajų formavimas, genėjimas. | vnt. | 99
103 | Didelių krūmų (išmirkytomis šaknimis prieš sodinimą sodinimas) (h ≥1.75 m) SG arba C20. Lajų formavimas, genėjimas. | vnt. | 60
104 | Medžių šaknų požeminiai moduliai medžiams pėsčiųjų take | vnt. | 736
105 | Žemų krūmų sodinimas (h iki 1.5 m) (7 vnt/m²) C10. | vnt. | 5800
106 | Žolinių daugiamečių augalų sodinimas (8 vnt/m²). Prieš sodinimą augalai turi būti išmirkyti. Vazonas P9. | vnt. | 10500
107 | Svogūninių augalų sodinimas | vnt. | 5000
108 | PVC bortai (juodi) gėlynams atskirti | m | 200
109 | Granito skaldos sluoksnis (0.30 m storio) | m2 | 70
4 skyrius. Mažosios architektūros įrenginiai:
110 | Metalinis suolas su atlošu. Ankeruojamas į grindinį. MA1 | vnt. | 6
111 | Dviračių stovas. Ankeruojamas į grindinį. MA3 | vnt. | 11
112 | Rūšiavimui pritaikytos lauko šiukšliadėžės. Ankeruojama į grindinį. MA2 | vnt. | 5
113 | Vandens kolonėlė vandens buteliams pildyti. MA4 | vnt. | 1
114 | Dekobetono suolai MA5 | vnt. | 11
115 | Suolai su metaline atramine sienele MA6: - Milteliniu būdu dažytos min. 2 k. atraminės sienelės bendras ilgis (sienelės storis ≥ 9 mm), h max 60 cm - 230m; - FSC sertifikuotos obliuotos medienos lentos sėdimai ir atraminei dalims (skerspjūvis 42x92 mm antiseptikuotos ir beicuotos) -2 m2; - Monolitinio betono pamatai (poliai Ø300mm, l3 m su galvenomis 0.5x0.5x0.5 m). Betonas C30/37-XC2, armatūra B500B - 30 m2; | kompl. | 1
116 | Pusiau požeminių konteinerių įrengimas (molok tipo) - 5,1 m3. | vnt. | 5
117 | Metalinė, paviršinė medžių šaknų apsauga | vnt. | 16
118 | Aptvaro įrenginiams įrengimas (h 2m su 1 m pločio varteliais įrengimas). Aptvaro užpildas – kirsto tempto metalo grotelės. Aptvaro stulpai ankeruojami į monoltinę aikštelę. | m | 50
119 | Monolitinio betono atraminė sienelė. Betonas C30/37-XC2, armatūra B500B | m3 | 10
6 skyrius. Vertikalusis ženklinimas:
127 | Kelio ženklų vienstiebių metalinių atramų (d=76 mm) ant monolitinių betoninių pamatų įrengimas | vnt. | 31
128 | Kelio ženklų skydų montavimas prie stulpų rankiniu būdu (0 grupė) | vnt. | 29
129 | Papildomos lentelės montavimas prie stulpų rankiniu būdu | vnt. | 44
Iš viso Eur be PVM
PVM, Eur
Iš viso Eur su PVM
Pastaba: 1. Visų medžiagų sąnaudos turi būti vertinamos su pilnu darbu / įgyvendinimo / atlikimo įkainiu. Atskiras darbų kiekių žiniaraštis nebus pateikiamas.