## Sklypo planas
Projektas: MOKSLO PASKIRTIES PASTATO, KOVO 11-OSIOS G. 18 ŠILALÈ, PAPRASTOJO REMONTO PROJEKTAS III ETAPAS ARCHITEKTŪROS KONSTRUKCIJŲ DALIES MEDŽIAGŲ, GAMINIŲ IR ĮRENGINIŲ KIEKIŲ ŽINIARAŠTIS 175-TP-SP-KZ
Architektūros konstrukcijų dalies medžiagų, gaminių ir įrengimų kiekių žiniaraštis
Eil. Nr. | Pavadinimas ir techninės charakteristikos |  | Mato vnt. | Kiekis | Kaina | Suma be PVM
1. | GRIOVIMO DARBAI
1.1 | Esamų lauko šviestuvų demontavimas |  | vnt. | 4
1.2 | Lauko laiptų, panduso demontavimas |  | m3 | 23
1.3 | Gyvatvorių, krūmų, gelynų rovimas |  | m | 70
1.4 | Lauko suoliukų demontavimas |  | vnt. | 2
1.5 | Augalinio grunto nustumdymas, sandėliavimas ir paskleidimas |  | t. m2 | 1.5
1.6 | Grunto iškasimas danga loviams ir paskleidimas vietoje |  | m3 | 332
1.7 | Betono plytelių, betono dangos takų su pasluoksniais demontavimas, t-0,08 |  | m2 | 760
1.8 | Esamos sietinės tvoros su stulpais demontavimas |  | m | 380
1.9 | Atraminių sienučių apdailos demontavimas |  | m2 | 11
1.10 | Nuogrindos demontavimas |  | m | 240
1.11 | Grunto iškasimas (po nuogrinda) ir paskleidimas vietoje |  | m3 | 312
1.12 | Statybinių atliekų išvežimas 5 km atstumu į užsakovo nurodytą vietą |  | t. | 300
2. | DANGOS
2.1 | Trinkelių danga (šaligatviai) |  | m2 | 830
Betono trinkelės 198x98X80 Akmens skaldos atsijos 0/5mm, t-30mm Dolomitinė skalda 0/45, Ev2-100 Mpa, t-150mm Smėlio, žvyro mišinys 0/32mm, t-190mm
2.2 | Vejos bortai 1000X200X80mm |  | m | 1150
2.3 | Lauko Laiptai |  | m2 | 10
Betono trinkelės 198x98X80 Akmens skaldos atsijos 0/5mm, t-30mm Smėlbetonis, t-150mm Dolomitinė skalda 0/45, Ev2=80 Mpa, t-100mm Smėlio, žvyro mišinys 0/32mm, t-200mm
2.4 | Lauko Laiptai |  | m2 | 6
| Atraminė sienutė: Betonas C20/25 Armatūra d-12mm |  | m3 t. | 0,7 0,2
Betono trinkeės 198x98X80 Akmens skaldos atsijos 0/5mm, t-30mm Smėlbetonis, t-150mm Dolomitinė skalda 0/45, Ev2=80 Mpa, t-100mm Smėlio, žvyro mišinys 0/32mm, t-200mm
2.5 | Lauko Laiptai |  | m2 | 6
| Atraminė sienutė: Betonas C20/25 Armatūra d-12mm |  | m3 t. | 0,7 0,2
Betono trinkelės 198x98X80 Akmens skaldos atsijos 0/5mm, t-30mm Smėlbetonis, t-150mm Dolomitinė skalda 0/45, Ev2=80 Mpa, t-100mm Smėlio, žvyro mišinys 0/32mm, t-200rnm
2.6 | Lauko Laiptai |  | m2 | 6
| Atraminė sienutė: Betonas C20/25 Armatūra d-12mm Betono trinkelės 198x98X80 Akmens skaldos atsijos 0/5mm, t-30mm Smėlbetonis, t-150mm Dolomitinė skalda 0/45, Ev2=80 Mpa, t-100mm Smėlio, žvyro mišinys 0/32mm, t-200mm |  | m3 t. | 0,7 0,2
2.7 | Lauko Laiptai |  | m2 | 8
Betono trinkelės 198x98X80 Akmens skaldos atsijos 0/5mm, t-30mm Smėlbetonis, t-150mm Dolomitinė skalda 0/45, Ev2=80 Mpa, t-100mm Smėlio, žvyro mišinys 0/32mm, t-200mm
2.8 | Lauko Laiptai |  | m2 | 2
| Atraminė sienutė: Betonas C20/25 Armatūra d-12mm Betono trinkelės 198x98X80 Akmens skaldos atsijos 0/5mm, t-30mm Smėlbetonis, t-150mm Dolomitinė skalda 0/45, Ev2=80 Mpa, t-100mm Smėlio, žvyro mišinys 0/32mm, t-200mm |  | m3 t. | 4 0,4
2.9 | Lauko Laiptai |  | m2 | 5
Betono trinkelės 198x98X80 Akmens skaldos atsijos 0/5mm, t-30mm Smėlbetonis, t-150mm Dolomitinė skalda 0/45, Ev2=80 Mpa, t-100mm Smėlio, žvyro mišinys 0/32mm, t-200mm
2.10 | Lauko Laiptai |  | m2 | 4
Betono trinkelės 198x98X80 Akmens skaldos atsijos 0/5mm, t-30mm Smėlbetonis, t-150mm Dolomitinė skalda 0/45, Ev2=80 Mpa, t-100mm Smėlio, žvyro mišinys 0/32mm, t-200mm
2.11 | Lauko Laiptai |  | m2 | 7
Betono trinkelės 198x98X80 Akmens skaldos atsijos 0/5mm, I-30mm Smėlbetonis, I-150mm Dolomitinė skalda 0/45, Ev2=80 Mpa, I-100mm Smėlio, žvyro mišinys 0/32mm, I-200mm
2.12 | Sintetinė liejama gumos danga |  | m2 | 145
Vandeniui laidi sintetinė liejama gumos danga 2sl., t-14-16mm Betonas C25/30 su metalo fibra 25kg/m3 Politileno plėvelė 200 mikronų Frezuotas asfaltas Esamas pagrindas
2.13 | Linijų braižymas ant sintetinės gumos dangos |  | m | 100
2.14 | Gumos plytelių aikštelė |  | m2 | 500
Gumos plytelės 500X500X40mm Sausas smėlio cemento mišinys, t-30 Dolomitinè skalda 0/45, Ev2=80 Mpa, t-15 0mm Smėlio, žvyro mišinys 0/32mm, t-190mm
2.15 | Lauko pandusas su Atramine sienutė |  | m2 | 7
| Atraminė sienutė: Betonas C20/25 Armatūra d-12mm Betono trinkelės 198x98X80 Akmens skaldos atsijos 0/5mm, I-30mm Dolomitinė skalda 0/45, Ev2=80 Mpa, t-100mm smėlio, žvyro mišinys 0/32mm, I-200mm |  | m3 t. | 1,5 04
2.16 | Nuogrinda |  | m2 | 110
Granito skalda, frakc 33-60mm, I-120 Smėlio, žvyro mišinys 0/32mm, I-2000mm, plotis 600mm
2.17 | Kojų valymo grotelės 1000X500mm su vonele |  | vnt. | 6
Cinkuotas vamzdis d-300, h-1,2 Granitė skalda Presuoto plieno grotelės su vonele 1200X600mm
2.18 | Įspėjamajų paviršių ŽN betono trinkelės |  | m2 | 3
Betono trinkelės 198X98X80 (spec. paviršiaus reljiefiškumas) Akmens skaldos atsijos 0/5mm, t-30mm Dolomitinė skalda 0/45, Ev2=100 Mpa, t-150mm Smėlio, žvyro misinys 0/32mm, t-190mm
3 | ŽELDINIMAS
3. 1 | Veios atstatymas/įrengimas |  | m2 | 3000
Veja Juodžemis, t-50mm
4. | ĮRENGINIAI
4.1 | Dviračių stovas, dviračių laikymui |  | vnt. | 4
4.2 | Šiukšliadėžės |  | vnt. | 7
4.3 | Lauko suoliukai |  | vnt. | 3
4.4 | Krepšinio stovas su lanku |  | vnt. | 1
4.6 | Mažieji futbolo vartai, L-3,0m |  | vnt. | 2
4.7 | Lauko segmentine tvora |  | m | 380
| Pamatas Betonas C20/25 Stulpai, 40X60X2000 Sergmentinė tvora, h-1,2m Tvirtinimo detalės |  | m3 vnt. m | 5 160 380
4.8 | Panduso turėklas (pritaikytas ZN) |  | m | 5
Nerudijančio plieno turėklas su dvejais porankiais bei ratų atmušeju, statramsčiais, d-40mm
4.9 | Panduso porankis (pritaikytas ZN) |  | m | 5
Dviejų strypų porankis
4.10 | Vaikų žaidimo įrenginiai |  | vnt. | 12
4.11 | Lauko stalai betoniniai 2500X1100mm |  | vnt. | 8
4.12 | Lauko betoninės kėdės prie stalų |  | vnt. | 64
5. | LAUKO TURĖKLAI
5.3 | Lauko laiptų turėklai (dažyti milteliniu būdu) |  | m | 25
Statramsčiai-Metalo profilis 20X70X2mm, h-0,95m Porankiai-Metalo profilis 20X70X2mm Virbai-Metalo profilis 20X70X2mm
6. | COKOLIS IR PAMATAI
6.1 | Pamatai, (iki rūsio pado), h-2,5m |  | m | 240
Sienų valymas, Plyšių, įtrūkimų užtaisymas Hidroizoliacija — teptine cementine Klijai termoizoIiacinėms plokštėms Termoizoliacija — polistireninis putplastis EPS100, t=150mm, *D 0,035W/mK, h-1,2m Drenažinė membrana Užbaigimo profilis PVC
6.2 | Cokolis, h=0,7-0,9m |  | m | 240
Sienų valymas, Plyšių, įtrukimų užtaisymas Teptine cementine hidroizoliacija Klijai termoizoliacinėms plokštėms Termoizoliacija — polistireninis putplastis EPS100, t=150mm, ŽD 0,035W/mK armavimo mišinys, 2sl. armavimo tinklelis, Smeigės Gruntas Klijai Akmens masės plytelės 300X600 Siulių glaistymas
Viso:
|  | Pridėtinės vertės mokestis | 21%
Iš viso: