## Nuotekos, drenažas
Projektas: MOKSLO PASKIRTIES PASTATO, KOVO 11-OSIOS G. 18 ŠILALÈ, PAPRASTOJO REMONTO PROJEKTAS III ETAPAS
SĄNAUDŲ KIEKIŲ ŽINIARAŠTIS
Poz. Eil. Nr. | Pavadinimas ir techninės charakteristikos |  | Žymuo | Mato vnt. | Kiekis | Kaina | Suma
A. | GAMYBINĖ NUOTEKYNĖ F-3
1. | PVC nuotekynės N kl. Vamzdžiai d-160 su fasoninėmis dalimis, sandarinimo tarpinėmis ir jų paklojimas tranšėjiniu būdu |  | ISO 9001 | m | 7.4
2. | Smėlio pagrindas po vamzdžiais ir šuliniais |  |  | m³ | 0.4
3. | Tranšėjos kasimas, vamzdžių užpylimas biriu gruntu ir sutankinimas |  |  | m³ | 3.3
4. | Savitakinio vamzdyno hidraulinis išbandymas |  |  | m | 7.4
5. | Riebalų atskirtuvas 2l/s, nuosėdų talpos tūris 245 l. |  |  | kompl | 1
6. | Mėginių ėmimo šulinys PP D630 mm valymo ir apžiūros šulinėlis < 2,0 m. - PP dugnas D 630 - Gofruotas Multiflex vamzdis D630x1000 - Ketinis dangtis be užrakto D600 12,5t - Teleskopinis adapteris - Peilinė sklendė DN150 su velenu |  |  | kompl | 1
7. | Požeminių komunikacijų žymėjimo ženklai | emi |  | vnt. | 2
8. | Įsikirtimas į esamą g/b šulinį |  |  | kompl. | 1
D. | LIETAUS NUOTEKOS L1-
9. | PVC nuotekynės N kl. vamzdžiai D110 su fasoninėmis dalimis, sandarinimo tarpinėmis ir jų paklojimas tranšėjiniu būdu |  | ISO 9001 | m | 48.9
10. | PVC nuotekynės N kl. vamzdžiai D200 su fasoninėmis dalimis, sandarinimo tarpinėmis ir jų paklojimas tranšėjiniu būdu |  | ISO 9001 | m | 143.1
11. | Smėlio pagrindas po vamzdžiais |  |  | m³ | 9.6
12. | Tranšėjos kasimas, vamzdžių užpylimas biriu gruntu ir sutankinimas |  |  | m³ | 131.8
13. | Vamzdyno hidraulinis išbandymas |  |  | m | 192
14. | Pakloto tinklo TV diagnostika |  |  | m | 192
15. | PP 425 mm valymo ir apžiūros šulinėlis iki 2,0 m gylio - PP dugnas su prabėga D425 (kinetė) - Gofruotas multimeflex vamzdis D425x2000 - Ketinis dangtis be užrakto 12,5t. Teleskopinis adapteris D425 |  |  | kompl | 4
16. | G/b nuotekų šulinys D1000 mm H-2,23 m; 146 m; 149 m; 149 m.; 135 m.; 139 m.; 146 m.; 127 m.; 123 m. komplektas su dugno ir perdangos plokštėmis |  |  | kompl | 9
17. | Ketinis lengvo tipo liukas G/B šuliniui 12,5T apkrovai |  |  | vnt. | 6
18. | Ketinis sunkaus tipo liukas G/B šuliniui 40T apkrovai |  |  | vnt. | 3
19. | G/b šulinių hidrozoliacija |  |  | m² | 42
20. | Požeminių komunikacijų žymėjimo ženklai |  |  | vnt. | 13
21. | Įsikirtimas į esamą g/b šulinį |  |  | kompl. | 2
22. | Įsikirtimas į esamą nuotekų tinklą įrengiant G/b šulinį |  |  | kompl. | 1
23. | Kelio dangos iš asfalto išardymas ir atstatymas |  |  | m² | 6
PASTATO DRENAŽAS LD1-
24. | Drenažo vamzdis Ø145/160 su kokoso plaušu sluoksniu ir jo klojimas 2,0-2,6 m gylyje |  |  | m | 248.8
25. | PP D315mm valymo ir apžiūros šulinėlis < 3m.: - PP dugnas D315 - Gofruotas Multiflex vamzdis D315x3000 - Ketinis dangtis be užrakto D33010t - Betoninis Kūgis 360/560 |  |  | kompl | 13
26. | Požeminių komunikacijų žymėjimo žeklai |  |  | vnt. | 13
27. | Granito-žvyro skalda fr.11/16 |  |  | m³ | 49.8
28. | Granito-žvyro skalda fr. 5/8 pagrindui po vamzdžiais |  |  | m³ | 12.4
29. | Geotekstilė tipptex-170 arba analogas |  |  | m² | 186.6
30. | Vamzdžių užpylimas smėliniu gruntu ir sutankinimas |  |  | m³ | 236.4
31. | Tranšėjos kasimas |  |  | m³ | 298.6
32. | Iškasto grunto paskleidimas vietoje |  |  | m³ | 298.6
33. | Atbulinis vožtuvas DN150 |  |  | vnt | 1
34. | Esamų tinklų demontavimas |  |  | kompl | 1
Viso:
|  |  | Pridėtinės vertės mokestis | 21%
Iš viso: