## DKŽ_1
MAGISTRALINIO KELIO A1 VILNIUS–KAUNAS–KLAIPĖDA 12,318 KM VIADUKO REKONSTRAVIMAS
DARBŲ KIEKIŲ ŽINIARAŠTIS NR. 1 – SUSISIEKIMO DALIS (Kelias – Valstybinės reikšmės magistralinis kelias A1 Vilnius-Kaunas-Klaipėda. Kelio ruožas – 10,00 km – 18,102 km. (unik. Nr. 4400-1005-0852))
Skyrius | Eilės Nr. | Darbo pavadinimas, aprašymas | Mato vnt. | Kiekis | Vieneto kaina, Eur be PVM (pildo Tiekėjas) | Iš viso, Eur be PVM
1. Paruošiamieji darbai | 1.1 | Kelio ašinės linijos ir kelio juostos nužymėjimas | km | 0.266 |  | 0
1. Paruošiamieji darbai | 1.2 | Asfaltbetonio dangos nufrezavimas (frezuojant dangas vidutiniškai 0,04 m) pakrovimas ir išvežimas į Rangovo pasirinktą vietą | m² | 30 |  | 0
1. Paruošiamieji darbai | 1.3 | Negrąžinamos medžiagos (nufrezuotas asfaltas) (vieneto kaina ≥7,0 Eur be PVM/t) (įvertinama su minuso ženklu, atitinkamai mažės pasiūlymo kaina; šios medžiagos atiteks Rangovui) | t | 3 |  | 0
1. Paruošiamieji darbai | 1.4 | Asfaltbetonio dangos nufrezavimas (frezuojant dangas vidutiniškai 0,21 m) pakrovimas ir išvežimas į Rangovo pasirinktą vietą | m² | 559 |  | 0
1. Paruošiamieji darbai | 1.5 | Negrąžinamos medžiagos (nufrezuotas asfaltas) (vieneto kaina ≥ 7,0 Eur be PVM/t) (įvertinama su minuso ženklu, atitinkamai mažės pasiūlymo kaina; šios medžiagos atiteks Rangovui) | t | 282 |  | 0
1. Paruošiamieji darbai | 1.6 | Asfaltbetonio dangos nufrezavimas (frezuojant dangas vidutiniškai 0,12 m) pakrovimas ir išvežimas į Rangovo pasirinktą vietą | m² | 2833 |  | 0
1. Paruošiamieji darbai | 1.7 | Negrąžinamos medžiagos (nufrezuotas asfaltas) (vieneto kaina ≥ 7,0 Eur be PVM/t) (įvertinama su minuso ženklu, atitinkamai mažės pasiūlymo kaina; šios medžiagos atiteks Rangovui) | t | 816 |  | 0
1. Paruošiamieji darbai | 1.8 | Esamo pagrindo iš nesurištųjų mineralinių medžiagų (skaldos pagrindo sluoksnis po važiuojamąja dalimi) išardymas ir išvežimas Rangovo pasirinktu atstumu | m² | 615 |  | 0
1. Paruošiamieji darbai | 1.9 | Negrąžinamos medžiagos (kaldos pagrindo sluoksnis po važiuojamąja dalimi) (vieneto kaina ≥ 7,5 Eur be PVM/m³) (įvertinama su minuso ženklu, atitinkamai mažės pasiūlymo kaina; šios medžiagos atiteks Rangovui) | m³ | 168 |  | 0
1. Paruošiamieji darbai | 1.10 | Esamo pagrindo iš nesurištųjų mineralinių medžiagų (skaldos pagrindo sluoksnis po pėsčiųjų/dviračių taku) išardymas ir išvežimas Rangovo pasirinktu atstumu | m² | 36 |  | 0
1. Paruošiamieji darbai | 1.11 | Negrąžinamos medžiagos (kaldos pagrindo sluoksnis pėsčiųjų/dviračių taku) (vieneto kaina ≥ 7,5 Eur be PVM/m³) (įvertinama su minuso ženklu, atitinkamai mažės pasiūlymo kaina; šios medžiagos atiteks Rangovui) | m³ | 5 |  | 0
1. Paruošiamieji darbai | 1.12 | Esamų kelio ženklų skydų demontavimas ir išvežimas į Užsakovo nurodytą vietą (žiūrėti žiniaraščio priedą dėl išvežimo) | vnt. | 36 |  | 0
1. Paruošiamieji darbai | 1.13 | Esamų vienstiebių kelio ženklų metalinių atramų ant monolitinių betoninių atramų išardymas ir išvežimas į Užsakovo nurodytą vietą (žiūrėti žiniaraščio priedą dėl išvežimo) | vnt. | 24 |  | 0
1. Paruošiamieji darbai | 1.14 | Esamų metalinių konstrukcijų išardymas ir išvežimas į Užsakovo nurodytą vietą (žiūrėti žiniaraščio priedą dėl išvežimo) | t | 2 |  | 0
1. Paruošiamieji darbai | 1.15 | Esamų A tipo signalinių stulpelių išardymas ir išvežimas į Rangovo pasirinktą vietą | vnt. | 21 |  | 0
1. Paruošiamieji darbai | 1.16 | Esamų B tipo signalinių stulpelių išardymas ir išvežimas į Rangovo pasirinktą vietą | vnt. | 5 |  | 0
1. Paruošiamieji darbai | 1.17 | Esamų apsauginių kelio atitvarų išardymas ir išvežimas į Užsakovo nurodytą vietą | m | 229 |  | 0
1. Paruošiamieji darbai | 1.18 | Esamų metalinių konstrukcijų (pėsčiųjų tvorelė) išardymas ir išvežimas į Užsakovo nurodytą vietą (žiūrėti žiniaraščio priedą dėl išvežimo) | m | 123 |  | 0
1. Paruošiamieji darbai | 1.19 | Medžių iki 16 cm pašalinimas | vnt. | 18 |  | 0
1. Paruošiamieji darbai | 1.20 | Medžių nuo 16 iki 24 cm pašalinimas | vnt. | 4 |  | 0
1. Paruošiamieji darbai | 1.21 | Medžių nuo 24 iki 32 cm pašalinimas | vnt. | 1 |  | 0
1. Paruošiamieji darbai | 1.22 | Medžių virš 32 cm pašalinimas | vnt. | 1 |  | 0
1. Paruošiamieji darbai | 1.23 | Medienos paruošimas ir išvežimas Rangovo pasrinktu atstumu | vnt. | 24 |  | 0
1. Paruošiamieji darbai | 1.24 | Negrąžinamos medžiagos – susandėliuota mediena (kainą pateikia rangovas, įvertinęs medienos būklę: ≥0,00 Eur – kai mediena menkavertė ir skirta utilizavimui, t.y. vertinama, kiek kainuos utilizavimo išlaidos įrašant kainą su pliuso ženklu. <0,00 Eur – kai mediena nėra menkavertė ir gali būti parduota, t.y. nurodoma kaina su minuso ženklu) (iš viso - 24 vnt.) | Eur | 1 |  | 0
1. Paruošiamieji darbai | 1.25 | Krūmų pašalinimas | m² | 2 |  | 0
1. Paruošiamieji darbai | 1.26 | Esamų betoninių kelio bortų bei betono pagrindo po bortais išardymas ir išvežimas Rangovo pasirinktu atstumu | m | 32 |  | 0
1. Paruošiamieji darbai | 1.27 | Esamų betoninių vejos bortų bei betono pagrindo po bortais išardymas ir išvežimas Rangovo pasirinktu atstumu | m | 59 |  | 0
1. Paruošiamieji darbai | 1.28 | Betoninių plytelių dangų išardymas ir išvežimas Rangovo pasirinktu atstumu | m² | 171 |  | 0
1. Paruošiamieji darbai | 1.29 | Betoninių trinkelių dangų išardymas ir išvežimas Rangovo pasirinktu atstumu | m² | 10 |  | 0
1. Paruošiamieji darbai | 1.30 | Esamų betono konstrukcijų (esami laiptai) išardymas ir išvežimas Rangovo pasirinktu atstumu | m³ | 13 |  | 0
1. Paruošiamieji darbai | 1.31 | Esamų betono konstrukcijų (betono danga) išardymas ir išvežimas Rangovo pasirinktu atstumu | m³ | 3 |  | 0 | Iš viso skyriuje 1, Eur be PVM | 0
2. Žemės sankasa | 2.1 | Humusingo dirvožemio sluoksnio h=0,25 m pašalinimas, perstumiant jį mechanizuotai iki 20m atstumu | m³ | 778 |  | 0
2. Žemės sankasa | 2.2 | Grunto kasimas, pakrovimas ir išvežimas Rangovo pasirinktu atstumu į sandėliavimo aikštelę | m³ | 24 |  | 0
2. Žemės sankasa | 2.3 | Grunto kasimas, pakrovimas ir išvežimas Rangovo pasirinktu atstumu | m³ | 916 |  | 0
2. Žemės sankasa | 2.4 | Žemės sankasos įrengimas, panaudojant esamą gruntą iš iškasų | m³ | 24 |  | 0
2. Žemės sankasa | 2.5 | Sankasos pado planiravimas ir tankinimas mechanizuotai | m² | 3458 |  | 0
2. Žemės sankasa | 2.6 | Šlaitų ir pakelės plotų planiravimas mechanizuotai | m² | 1067 |  | 0
2. Žemės sankasa | 2.7 | Šlaitų ir pakelės plotų planiravimas rankiniu būdu | m² | 119 |  | 0
2. Žemės sankasa | 2.8 | Šlaitų ir griovio dugno sutvirtinimas, žole apželdininant dirvožemio sluoksnį | m² | 1186 |  | 0
2. Žemės sankasa | 2.9 | Gruntų sustiprinimas (GS) | m² | 614 |  | 0 | Iš viso skyriuje 2, Eur be PVM | 0
3. Kelio dangos konstrukcija DK 100 (I dangos konstrukcijos variantas) | 3.1 | Apsauginio šalčiui atsparaus sluoksnio h≥0,55 m įrengimas | m³ | 456 |  | 0 | Pastaba: Tiekėjas pildo pasirinktinai I arba II dangos konstrukcijos variantą
3. Kelio dangos konstrukcija DK 100 (I dangos konstrukcijos variantas) | 3.2 | Skaldos pagrindo sluoksnio h=0,20 m įrengimas | m² | 648 |  | 0
3. Kelio dangos konstrukcija DK 100 (I dangos konstrukcijos variantas) | 3.3 | Asfalto pagrindo sluoksnio iš mišinio AC 22 PS, h=0,18 m įrengimas | m² | 639 |  | 0
3. Kelio dangos konstrukcija DK 100 (I dangos konstrukcijos variantas) | 3.4 | Dangos pagruntavimas panaudojant bituminę emulsiją | m² | 3108 |  | 0
3. Kelio dangos konstrukcija DK 100 (I dangos konstrukcijos variantas) | 3.5 | Asfalto apatinio sluoksnio iš mišinio AC 16 AS, h=0,08 m įrengimas | m² | 3108 |  | 0
3. Kelio dangos konstrukcija DK 100 (I dangos konstrukcijos variantas) | 3.6 | Dangos pagruntavimas panaudojant bituminę emulsiją | m² | 3138 |  | 0
3. Kelio dangos konstrukcija DK 100 (I dangos konstrukcijos variantas) | 3.7 | Asfalto viršutinio dangos sluoksnio iš mišinio SMA 11 S, h=0,04 m įrengimas | m² | 3138 |  | 0
3. Kelio dangos konstrukcija DK 100 (I dangos konstrukcijos variantas) | 3.8 | Šiurkštinimas skaldyta mineraline medžiaga fr. 2/5, 1,5 kg/m² | m² | 3138 |  | 0
3. Kelio dangos konstrukcija DK 100 (II dangos konstrukcijos variantas) | 3.1 | Šalčiui nejautrių medžiagų sluoksnio h≥0,45 m įrengimas | m³ | 385 |  | 0
3. Kelio dangos konstrukcija DK 100 (II dangos konstrukcijos variantas) | 3.2 | Skaldos pagrindo sluoksnio h=0,30 m įrengimas | m² | 648 |  | 0
3. Kelio dangos konstrukcija DK 100 (II dangos konstrukcijos variantas) | 3.3 | Asfalto pagrindo sluoksnio iš mišinio AC 22 PS, h=0,18 m įrengimas | m² | 626 |  | 0
3. Kelio dangos konstrukcija DK 100 (II dangos konstrukcijos variantas) | 3.4 | Dangos pagruntavimas panaudojant bituminę emulsiją | m² | 3108 |  | 0
3. Kelio dangos konstrukcija DK 100 (II dangos konstrukcijos variantas) | 3.5 | Asfalto apatinio sluoksnio iš mišinio AC 16 AS, h=0,08 m įrengimas | m² | 3108 |  | 0
3. Kelio dangos konstrukcija DK 100 (II dangos konstrukcijos variantas) | 3.6 | Dangos pagruntavimas panaudojant bituminę emulsiją | m² | 3138 |  | 0
3. Kelio dangos konstrukcija DK 100 (II dangos konstrukcijos variantas) | 3.7 | Asfalto viršutinio dangos sluoksnio iš mišinio SMA 11 S, h=0,04 m įrengimas | m² | 3138 |  | 0
3. Kelio dangos konstrukcija DK 100 (II dangos konstrukcijos variantas) | 3.8 | Šiurkštinimas skaldyta mineraline medžiaga fr. 2/5, 1,5 kg/m² | m² | 3138 |  | 0 | Iš viso skyriuje 3, Eur be PVM | 0
4. Takas iš asfalto dangos (ant F1 klasės grunto) | 4.1 | Pasluoksnio h=0,03 m įrengimas | m² | 22 |  | 0
4. Takas iš asfalto dangos (ant F1 klasės grunto) | 4.2 | Asfalto pagrindo sluoksnio iš mišinio AC 16 PD, h=0,08 m įrengimas | m² | 671 |  | 0
4. Takas iš asfalto dangos (ant F1 klasės grunto) | 4.3 | Įspėjamųjų ir vedimo paviršių h=0,08 m įrengimas | m² | 22 |  | 0 | Iš viso skyriuje 4, Eur be PVM | 0
5. Takas iš asfalto dangos (ant F2 klasės grunto) | 5.1 | Šalčiui nejautrių medžiagų sluoksnio h≥0,17 m įrengimas | m³ | 123 |  | 0
5. Takas iš asfalto dangos (ant F2 klasės grunto) | 5.2 | Pasluoksnio h=0,03 m įrengimas | m² | 16 |  | 0
5. Takas iš asfalto dangos (ant F2 klasės grunto) | 5.3 | Skaldos pagrindo sluoksnio h=0,20 m įrengimas | m² | 553 |  | 0
5. Takas iš asfalto dangos (ant F2 klasės grunto) | 5.4 | Asfalto pagrindo sluoksnio iš mišinio AC 16 PD, h=0,08 m įrengimas | m² | 537 |  | 0
5. Takas iš asfalto dangos (ant F2 klasės grunto) | 5.5 | Įspėjamųjų ir vedimo paviršių h=0,08 m įrengimas | m² | 16 |  | 0 | Iš viso skyriuje 5, Eur be PVM | 0
6. Kelkraštis | 6.1 | Kelkraščio viršutinio sluoksnio h=0,09 m įrengimas | m² | 177 |  | 0 | Iš viso skyriuje 6, Eur be PVM | 0
7. Betoniniai bortai | 7.1 | Betoninių gatvės bordiūrų (1,00x0,15x0,30 m) įrengimas | m | 21 |  | 0
7. Betoniniai bortai | 7.2 | Betoninių skeltų gatvės bordiūrų (1,00x0,15x0,22 m) įrengimas | m | 6 |  | 0
7. Betoniniai bortai | 7.3 | Betoninių užapvalintų gatvės bordiūrų (1,00x0,15x0,22 m) įrengimas | m | 25 |  | 0
7. Betoniniai bortai | 7.4 | Betoninių vejos bordiūrų (1,00x0,08x0,20 m) įrengimas | m | 345 |  | 0
7. Betoniniai bortai | 7.5 | Asfalto užsandarinimo bituminės juostos įrengimas, h=0,04 m | m | 421 |  | 0 | Iš viso skyriuje 7, Eur be PVM | 0
8. Kelio apstatymas ir saugaus eismo organizavimas (kelio ženklai) | 8.1 | Kelio ženklų vienstiebių atramų įrengimas iš cinkuoto metalinio vamzdžio Ø76,1 mm, betonuojant pamatą iš C 25/30 betono, V=0,05m3 | vnt. | 15 |  | 0
8. Kelio apstatymas ir saugaus eismo organizavimas (kelio ženklai) | 8.2 | Kelio ženklų skydų montavimas prie vienstiebių vamzdinių atramų | vnt. | 20 |  | 0
8. Kelio apstatymas ir saugaus eismo organizavimas (kelio ženklai) | 8.3 | Kelio ženklų skydų ant saugaus pradinio/galinio atitvaro komponento sumontavimas | vnt. | 2 |  | 0
8. Kelio apstatymas ir saugaus eismo organizavimas (kelio ženklai) | 8.4 | Metalinės gembės įrengimas (įskaitant pamato įrengimą) | vnt. | 2 |  | 0
8. Kelio apstatymas ir saugaus eismo organizavimas (kelio ženklai) | 8.5 | Kelio ženklų skydų ant metalinės gembės sumontavimas | vnt. | 5 |  | 0
8. Kelio apstatymas ir saugaus eismo organizavimas (kelio ženklai) | 8.6 | Kelio ženklų skydų ant tilto konstrukcijos sumontavimas | vnt. | 6 |  | 0
8. Kelio apstatymas ir saugaus eismo organizavimas (kelio ženklai) | 8.7 | Signalinių A tipo stulpelių įrengimas | vnt. | 2 |  | 0 | Iš viso skyriuje 8, Eur be PVM | 0
9. Kelio apstatymas ir saugaus eismo organizavimas (horizontalusis ženklinimas) | 9.1 | Horizontalaus ženklinimo įrengimas termoplastinėmis arba reaktyviosiomis medžiagomis (ženklinimo tipas 1.1 (linijos plotis 0,12 m)) | m² | 6 |  | 0
9. Kelio apstatymas ir saugaus eismo organizavimas (horizontalusis ženklinimas) | 9.2 | Horizontalaus ženklinimo įrengimas termoplastinėmis arba reaktyviosiomis medžiagomis (ženklinimo tipas 1.2 (linijos plotis 0,30 m)) | m² | 266 |  | 0
9. Kelio apstatymas ir saugaus eismo organizavimas (horizontalusis ženklinimas) | 9.3 | Horizontalaus ženklinimo įrengimas termoplastinėmis arba reaktyviosiomis medžiagomis (ženklinimo tipas 1.5 (linijos plotis 0,12 m)) | m² | 135 |  | 0
9. Kelio apstatymas ir saugaus eismo organizavimas (horizontalusis ženklinimas) | 9.4 | Horizontalaus ženklinimo įrengimas termoplastinėmis arba reaktyviosiomis medžiagomis (ženklinimo tipas 1.8 (linijos plotis 0,30 m)) | m² | 11 |  | 0
9. Kelio apstatymas ir saugaus eismo organizavimas (horizontalusis ženklinimas) | 9.5 | Horizontalaus ženklinimo įrengimas termoplastinėmis arba reaktyviosiomis medžiagomis (ženklinimo tipas 1.15.1 užbrūkšniuotas plotas)) | m² | 66 |  | 0
9. Kelio apstatymas ir saugaus eismo organizavimas (horizontalusis ženklinimas) | 9.6 | Horizontalaus ženklinimo įrengimas termoplastinėmis arba reaktyviosiomis medžiagomis (ženklinimo tipas 1.17 rodyklės žymėjimas) | m² | 74 |  | 0 | Iš viso skyriuje 9, Eur be PVM | 0
10. Kelio apstatymas ir saugaus eismo organizavimas (eismo saugumo priemonės) | 10.1 | Apsauginių kelio atitvarų sistemos (pradinis ir galinės elementas (stiprumo lygis B, sulaikymo lygis H4, veikimo pločio klasė W2)) įrengimas | m | 24 |  | 0
10. Kelio apstatymas ir saugaus eismo organizavimas (eismo saugumo priemonės) | 10.2 | Apsauginių kelio atitvarų sistemos (pradinis ir galinis elementas(stiprumo lygis B, sulaikymo lygis H4, veikimo pločio klasė W2) (saugus pėstiesiems)) įrengimas | m | 2 |  | 0
10. Kelio apstatymas ir saugaus eismo organizavimas (eismo saugumo priemonės) | 10.3 | Apsauginių kelio atitvarų sistemos (stiprumo lygis B, sulaikymo lygis H4, veikimo pločio klasė W2) įrengimas | m | 332 |  | 0
10. Kelio apstatymas ir saugaus eismo organizavimas (eismo saugumo priemonės) | 10.4 | Apsauginių kelio atitvarų sistemos (stiprumo lygis B, sulaikymo lygis H4, veikimo pločio klasė W2, saugus pėstiesiems) įrengimas | m | 308 |  | 0 | Iš viso skyriuje 10, Eur be PVM | 0
11. Kiti darbai | 11.1 | Išpildomoji nuotrauka (taip pat pateikti laisvos formos deklaraciją, patvirtinančią išpildomosios geodezinės nuotraukos ir parengtos kadastrinės bylos atitikimą parengtam projektui). Kadastrinių matavimų bylos parengimas ir (ar) įregistruoto kelio ruožo į kurį patenka statinys, kadastrinės bylos patikslinimas | kompl. | 1 |  | 0 | Iš viso skyriuje 11, Eur be PVM | 0
[5 empty] | IŠ VISO ŽINIARAŠTYJE 1, EUR BE PVM | 0

## DKŽ_2
MAGISTRALINIO KELIO A1 VILNIUS–KAUNAS–KLAIPĖDA 12,318 KM VIADUKO REKONSTRAVIMAS
DARBŲ KIEKIŲ ŽINIARAŠTIS NR. 2 – SUSISIEKIMO DALIS (Kelias – Vilniaus pietinis aplinkkelis 0,0 – 7,845 tarp A1 Vilniaus – Kauno – Klaipėdos ir A3 Vilniaus – Minsko (unik. Nr. 4400-2412-9471))
Skyrius | Eilės Nr. | Darbo pavadinimas, aprašymas | Mato vnt. | Kiekis | Vieneto kaina, Eur be PVM (pildo Tiekėjas) | Iš viso, Eur be PVM
1. Paruošiamieji darbai | 1.1 | Kelio ašinės linijos ir kelio juostos nužymėjimas | km | 0.069 |  | 0
1. Paruošiamieji darbai | 1.2 | Asfaltbetonio dangos nufrezavimas (frezuojant dangas vidutiniškai 0,21 m) pakrovimas ir išvežimas į Rangovo pasirinktą vietą | m² | 539 |  | 0
1. Paruošiamieji darbai | 1.3 | Grįžtamosios medžiagos (nufrezuotas asfaltas) (vieneto kaina ≥ 7,0 Eur be PVM/t) (įvertinama su minuso ženklu, atitinkamai mažės pasiūlymo kaina, šios medžiagos atiteks Rangovui) | t | 272 |  | 0
1. Paruošiamieji darbai | 1.4 | Asfaltbetonio dangos nufrezavimas (frezuojant dangas vidutiniškai 0,12 m) pakrovimas ir išvežimas į Rangovo pasirinktą vietą | m² | 867 |  | 0
1. Paruošiamieji darbai | 1.5 | Negrąžinamos medžiagos (nufrezuotas asfaltas) (vieneto kaina ≥ 7,0 Eur be PVM/t) (įvertinama su minuso ženklu, atitinkamai mažės pasiūlymo kaina; šios medžiagos atiteks Rangovui) | t | 250 |  | 0
1. Paruošiamieji darbai | 1.6 | Esamo pagrindo iš nesurištųjų mineralinių medžiagų (skaldos pagrindo sluoksnis po važiuojamąja dalimi) išardymas ir išvežimas Rangovo pasirinktu atstumu | m² | 593 |  | 0
1. Paruošiamieji darbai | 1.7 | Negrąžinamos medžiagos (kaldos pagrindo sluoksnis po važiuojamąja dalimi) (vieneto kaina ≥7,5 Eur be PVM/m³) (įvertinama su minuso ženklu, atitinkamai mažės pasiūlymo kaina; šios medžiagos atiteks Rangovui) | m³ | 162 |  | 0
1. Paruošiamieji darbai | 1.8 | Esamų apsauginių kelio atitvarų išardymas ir išvežimas į Užsakovo nurodytą vietą (žiūrėti žiniaraščio priedą dėl išvežimo) | m | 184 |  | 0
1. Paruošiamieji darbai | 1.9 | Esamų metalinių konstrukcijų (pėsčiųjų tvorelė) išardymas ir išvežimas į Užsakovo nurodytą vietą (žiūrėti žiniaraščio priedą dėl išvežimo) | m | 108 |  | 0
1. Paruošiamieji darbai | 1.10 | Esamų betoninių kelio bortų bei betono pagrindo po bortais išardymas ir išvežimas Rangovo pasirinktu atstumu | m | 229 |  | 0
1. Paruošiamieji darbai | 1.11 | Esamų betoninių vejos bortų bei betono pagrindo po bortais išardymas ir išvežimas Rangovo pasirinktu atstumu | m | 236 |  | 0
1. Paruošiamieji darbai | 1.12 | Betoninių plytelių dangų išardymas ir išvežimas Rangovo pasirinktu atstumu | m² | 112 |  | 0
1. Paruošiamieji darbai | 1.13 | Betoninių šlaito tvirtinimo plytelių dangos išardymas ir išvežimas Rangovo pasirinktu atstumu | m² | 1118 |  | 0 | Iš viso skyriuje 1, Eur be PVM | 0
2. Žemės sankasa | 2.1 | Humusingo dirvožemio sluoksnio h=0,25 m pašalinimas, perstumiant jį mechanizuotai iki 20m atstumu | m³ | 172 |  | 0
2. Žemės sankasa | 2.2 | Grunto kasimas, pakrovimas ir išvežimas Rangovo pasirinktu atstumu | m³ | 778 |  | 0
2. Žemės sankasa | 2.3 | Sankasos pado planiravimas ir tankinimas mechanizuotai | m² | 904 |  | 0
2. Žemės sankasa | 2.4 | Šlaitų ir pakelės plotų planiravimas mechanizuotai | m² | 324 |  | 0
2. Žemės sankasa | 2.5 | Šlaitų ir pakelės plotų planiravimas rankiniu būdu | m² | 36 |  | 0
2. Žemės sankasa | 2.6 | Šlaitų ir griovio dugno sutvirtinimas, žole apželdininant dirvožemio sluoksnį | m² | 360 |  | 0 | Iš viso skyriuje 2, Eur be PVM | 0
3. Drenažo įrengimas | 3.1 | Tranšėjos kasimas, grunto pakrovimas ir išvežimas Rangovo pasirinktu atstumu | m3 | 73 |  | 0
3. Drenažo įrengimas | 3.2 | Plastikinio konstrukcinio drenažo vamzdžio su geotekstilės filtru įrengimas | m | 93 |  | 0
3. Drenažo įrengimas | 3.3 | Žvyro skaldelės įrengimas fr. 11/16 | m3 | 62 |  | 0
3. Drenažo įrengimas | 3.4 | Žvyro skaldelės įrengimas fr. 5/8 | m3 | 6 |  | 0
3. Drenažo įrengimas | 3.5 | Geotekstilės (skirta žvirgždo skaldai atskirti nuo esamų gruntų) įrengimas | m2 | 404 |  | 0 | Iš viso skyriuje 3, Eur be PVM | 0
4. Kelio dangos konstrukcija DK 32 (I dangos konstrukcijos variantas) | 4.1 | Apsauginio šalčiui atsparaus sluoksnio h≥0,54 m įrengimas | m³ | 339 |  | 0 | Pastaba: Tiekėjas pildo pasirinktinai I arba II dangos konstrukcijos variantą
4. Kelio dangos konstrukcija DK 32 (I dangos konstrukcijos variantas) | 4.2 | Skaldos pagrindo sluoksnio h=0,20 m įrengimas | m² | 483 |  | 0
4. Kelio dangos konstrukcija DK 32 (I dangos konstrukcijos variantas) | 4.3 | Asfalto pagrindo sluoksnio iš mišinio AC 22 PS, h=0,14 m įrengimas | m² | 505 |  | 0
4. Kelio dangos konstrukcija DK 32 (I dangos konstrukcijos variantas) | 4.4 | Dangos pagruntavimas panaudojant bituminę emulsiją | m² | 1317 |  | 0
4. Kelio dangos konstrukcija DK 32 (I dangos konstrukcijos variantas) | 4.5 | Asfalto apatinio sluoksnio iš mišinio AC 16 AS, h=0,08 m įrengimas | m² | 1317 |  | 0
4. Kelio dangos konstrukcija DK 32 (I dangos konstrukcijos variantas) | 4.6 | Dangos pagruntavimas panaudojant bituminę emulsiją | m² | 1317 |  | 0
4. Kelio dangos konstrukcija DK 32 (I dangos konstrukcijos variantas) | 4.7 | Asfalto viršutinio dangos sluoksnio iš mišinio SMA 11 S, h=0,04 m įrengimas | m² | 1317 |  | 0
4. Kelio dangos konstrukcija DK 32 (I dangos konstrukcijos variantas) | 4.8 | Šiurkštinimas skaldyta mineraline medžiaga fr. 2/5, 1,5 kg/m² | m² | 1317 |  | 0
4. Kelio dangos konstrukcija DK 32 (II dangos konstrukcijos variantas) | 4.1 | Šalčiui nejautrių medžiagų sluoksnio h≥0,44 m įrengimas | m³ | 286 |  | 0
4. Kelio dangos konstrukcija DK 32 (II dangos konstrukcijos variantas) | 4.2 | Skaldos pagrindo sluoksnio h=0,30 m įrengimas | m² | 483 |  | 0
4. Kelio dangos konstrukcija DK 32 (II dangos konstrukcijos variantas) | 4.3 | Asfalto pagrindo sluoksnio iš mišinio AC 22 PS, h=0,14 m įrengimas | m² | 505 |  | 0
4. Kelio dangos konstrukcija DK 32 (II dangos konstrukcijos variantas) | 4.4 | Dangos pagruntavimas panaudojant bituminę emulsiją | m² | 1317 |  | 0
4. Kelio dangos konstrukcija DK 32 (II dangos konstrukcijos variantas) | 4.5 | Asfalto apatinio sluoksnio iš mišinio AC 16 AS, h=0,08 m įrengimas | m² | 1317 |  | 0
4. Kelio dangos konstrukcija DK 32 (II dangos konstrukcijos variantas) | 4.6 | Dangos pagruntavimas panaudojant bituminę emulsiją | m² | 1317 |  | 0
4. Kelio dangos konstrukcija DK 32 (II dangos konstrukcijos variantas) | 4.7 | Asfalto viršutinio dangos sluoksnio iš mišinio SMA 11 S, h=0,04 m įrengimas | m² | 1317 |  | 0
4. Kelio dangos konstrukcija DK 32 (II dangos konstrukcijos variantas) | 4.8 | Šiurkštinimas skaldyta mineraline medžiaga fr. 2/5, 1,5 kg/m² | m² | 1317 |  | 0 | Iš viso skyriuje 4, Eur be PVM | 0
5. Takas iš betoninių plytelių dangos | 5.1 | Šalčiui nejautrių medžiagų sluoksnio h≥0,17 m įrengimas | m³ | 240 |  | 0
5. Takas iš betoninių plytelių dangos | 5.2 | Pasluoksnio h=0,03 m įrengimas | m² | 718 |  | 0
5. Takas iš betoninių plytelių dangos | 5.3 | Skaldos pagrindo sluoksnio h=0,20 m įrengimas | m² | 718 |  | 0
5. Takas iš betoninių plytelių dangos | 5.4 | Betoninių plytelių dangos h=0,08 m įrengimas | m² | 713 |  | 0
5. Takas iš betoninių plytelių dangos | 5.5 | Įspėjamųjų ir vedimo paviršių h=0,08 m įrengimas | m² | 5 |  | 0 | Iš viso skyriuje 5, Eur be PVM | 0
6. Betoniniai bortai | 6.1 | Betoninių gatvės bordiūrų (1,00x0,15x0,30 m) įrengimas | m | 225 |  | 0
6. Betoniniai bortai | 6.2 | Betoninių vejos bordiūrų (1,00x0,08x0,20 m) įrengimas | m | 124 |  | 0
6. Betoniniai bortai | 6.3 | Asfalto užsandarinimo bituminės juostos įrengimas, h=0,04 m | m | 225 |  | 0 | Iš viso skyriuje 6, Eur be PVM | 0
7. Kelio apstatymas ir saugaus eismo organizavimas (horizontalusis ženklinimas) | 7.1 | Horizontalaus ženklinimo įrengimas termoplastinėmis arba reaktyviosiomis medžiagomis (ženklinimo tipas 1.2 "Šukos" (linijos plotis 0.30 m)) | m | 124 |  | 0
7. Kelio apstatymas ir saugaus eismo organizavimas (horizontalusis ženklinimas) | 7.2 | Horizontalaus ženklinimo įrengimas termoplastinėmis arba reaktyviosiomis medžiagomis (ženklinimo tipas 1.5 (linijos plotis 0,12 m)) | m | 124 |  | 0
7. Kelio apstatymas ir saugaus eismo organizavimas (horizontalusis ženklinimas) | 7.3 | Horizontalaus ženklinimo įrengimas termoplastinėmis arba reaktyviosiomis medžiagomis (ženklinimo tipas 1.8 (linijos plotis 0,30 m)) | m | 124 |  | 0
7. Kelio apstatymas ir saugaus eismo organizavimas (horizontalusis ženklinimas) | 7.4 | Horizontalaus ženklinimo įrengimas termoplastinėmis arba reaktyviosiomis medžiagomis (ženklinimo tipas 1.17 rodyklės žymėjimas) | m² | 145 |  | 0 | Iš viso skyriuje 7, Eur be PVM | 0
8. Kelio apstatymas ir saugaus eismo organizavimas (eismo saugumo priemonės) | 8.1 | Apsauginių kelio atitvarų sistemos (stiprumo lygis B, sulaikymo lygis H4, veikimo pločio klasė W2) įrengimas | m | 218 |  | 0
8. Kelio apstatymas ir saugaus eismo organizavimas (eismo saugumo priemonės) | 8.2 | Apsauginės tvorelės pėstiesiems įrengimas | m | 108 |  | 0 | Iš viso skyriuje 8, Eur be PVM | 0
[5 empty] | IŠ VISO ŽINIARAŠTYJE 2, EUR BE PVM | 0

## DKŽ_3
MAGISTRALINIO KELIO A1 VILNIUS–KAUNAS–KLAIPĖDA 12,318 KM VIADUKO REKONSTRAVIMAS
DARBŲ KIEKIŲ ŽINIARAŠTIS NR. 3 – SUSISIEKIMO DALIS (Pėsčiųjų dviračių takas (unik. Nr. 4400-2840-5502))
Skyrius | Eilės Nr. | Darbo pavadinimas, aprašymas | Mato vnt. | Kiekis | Vieneto kaina, Eur be PVM (pildo Tiekėjas) | Iš viso, Eur be PVM
1. Dangų suvedimo darbai. Paruošiamieji darbai | 1.1 | Asfaltbetonio dangos nufrezavimas (frezuojant dangas vidutiniškai 0,04 m) pakrovimas ir išvežimas į Rangovo pasirinktą vietą | m² | 187 |  | 0
1. Dangų suvedimo darbai. Paruošiamieji darbai | 1.2 | Negrąžinamos medžiagos (nufrezuotas asfaltas) (vieneto kaina ≥ 7,0 Eur be PVM/t) (įvertinama su minuso ženklu, atitinkamai mažės pasiūlymo kaina; šios medžiagos atiteks Rangovui) | t | 18 |  | 0
1. Dangų suvedimo darbai. Paruošiamieji darbai | 1.3 | Asfaltbetonio dangos nufrezavimas (frezuojant dangas vidutiniškai 0,21 m) pakrovimas ir išvežimas į rangovo pasirinktą vietą | m² | 3 |  | 0
1. Dangų suvedimo darbai. Paruošiamieji darbai | 1.4 | Negrąžinamos medžiagos (nufrezuotas asfaltas) (vieneto kaina ≥ 7,0 Eur be PVM/t) (įvertinama su minuso ženklu, atitinkamai mažės pasiūlymo kaina; šios medžiagos atiteks Rangovui) | t | 0.3 |  | 0
1. Dangų suvedimo darbai. Paruošiamieji darbai | 1.5 | Esamo pagrindo iš nesurištųjų mineralinių medžiagų (skaldos pagrindo sluoksnis po važiuojamąja dalimi) išardymas ir išvežimas Rangovo pasirinktu atstumu | m² | 206 |  | 0
1. Dangų suvedimo darbai. Paruošiamieji darbai | 1.6 | Negrąžinamos medžiagos (kaldos pagrindo sluoksnis po važiuojamąja dalimi) (vieneto kaina ≥ 7,5 Eur be PVM/m³) (įvertinama su minuso ženklu, atitinkamai mažės pasiūlymo kaina; šios medžiagos atiteks Rangovui) | m³ | 32 |  | 0
1. Dangų suvedimo darbai. Paruošiamieji darbai | 1.7 | Esamų kelio ženklų skydų demontavimas ir išvežimas į Užsakovo nurodytą vietą (žiūrėti žiniaraščio priedą dėl išvežimo) | vnt. | 4 |  | 0
1. Dangų suvedimo darbai. Paruošiamieji darbai | 1.8 | Esamų vienstiebių kelio ženklų metalinių atramų ant monolitinių betoninių atramų išardymas ir išvežimas į Užsakovo nurodytą vietą (žiūrėti žiniaraščio priedą dėl išvežimo) | vnt. | 5 |  | 0 | Iš viso skyriuje 1, Eur be PVM | 0
2. Dangų suvedimo darbai. Žemės sankasa | 2.1 | Humusingo dirvožemio sluoksnio h=0,25 m pašalinimas, perstumiant jį mechanizuotai iki 20m atstumu | m³ | 85 |  | 0
2. Dangų suvedimo darbai. Žemės sankasa | 2.2 | Grunto kasimas, pakrovimas ir išvežimas Rangovo pasirinktu atstumu | m³ | 63 |  | 0
2. Dangų suvedimo darbai. Žemės sankasa | 2.3 | Sankasos pado planiravimas ir tankinimas mechanizuotai | m² | 209 |  | 0
2. Dangų suvedimo darbai. Žemės sankasa | 2.4 | Šlaitų ir pakelės plotų planiravimas mechanizuotai | m² | 384 |  | 0
2. Dangų suvedimo darbai. Žemės sankasa | 2.5 | Šlaitų ir pakelės plotų planiravimas rankiniu būdu | m² | 40 |  | 0
2. Dangų suvedimo darbai. Žemės sankasa | 2.6 | Šlaitų ir griovio dugno sutvirtinimas, žole apželdininant dirvožemio sluoksnį | m² | 424 |  | 0 | Iš viso skyriuje 2, Eur be PVM | 0
3. Dangų suvedimo darbai. Kelio dangos konstrukcija DK 32 (I dangos konstrukcijos variantas) | 3.1 | Skaldos pagrindo sluoksnio h=0,20 m įrengimas | m² | 3 |  | 0 | Pastaba: Tiekėjas pildo pasirinktinai I arba II dangos konstrukcijos variantą
3. Dangų suvedimo darbai. Kelio dangos konstrukcija DK 32 (I dangos konstrukcijos variantas) | 3.2 | Asfalto pagrindo sluoksnio iš mišinio AC 22 PS, h=0,14 m įrengimas | m² | 4 |  | 0
3. Dangų suvedimo darbai. Kelio dangos konstrukcija DK 32 (I dangos konstrukcijos variantas) | 3.3 | Dangos pagruntavimas panaudojant bituminę emulsiją | m² | 4 |  | 0
3. Dangų suvedimo darbai. Kelio dangos konstrukcija DK 32 (I dangos konstrukcijos variantas) | 3.4 | Asfalto apatinio sluoksnio iš mišinio AC 16 AS, h=0,08 m įrengimas | m² | 4 |  | 0
3. Dangų suvedimo darbai. Kelio dangos konstrukcija DK 32 (I dangos konstrukcijos variantas) | 3.5 | Dangos pagruntavimas panaudojant bituminę emulsiją | m² | 5 |  | 0
3. Dangų suvedimo darbai. Kelio dangos konstrukcija DK 32 (I dangos konstrukcijos variantas) | 3.6 | Asfalto viršutinio dangos sluoksnio iš mišinio SMA 11 S, h=0,04 m įrengimas | m² | 5 |  | 0
3. Dangų suvedimo darbai. Kelio dangos konstrukcija DK 32 (I dangos konstrukcijos variantas) | 3.7 | Šiurkštinimas skaldyta mineraline medžiaga fr. 2/5, 1,5 kg/m² | m² | 5 |  | 0
3. Dangų suvedimo darbai. Kelio dangos konstrukcija DK 32 (II dangos konstrukcijos variantas) | 3.1 | Skaldos pagrindo sluoksnio h=0,30 m įrengimas | m² | 3 |  | 0
3. Dangų suvedimo darbai. Kelio dangos konstrukcija DK 32 (II dangos konstrukcijos variantas) | 3.2 | Asfalto pagrindo sluoksnio iš mišinio AC 22 PS, h=0,14 m įrengimas | m² | 4 |  | 0
3. Dangų suvedimo darbai. Kelio dangos konstrukcija DK 32 (II dangos konstrukcijos variantas) | 3.3 | Dangos pagruntavimas panaudojant bituminę emulsiją | m² | 4 |  | 0
3. Dangų suvedimo darbai. Kelio dangos konstrukcija DK 32 (II dangos konstrukcijos variantas) | 3.4 | Asfalto apatinio sluoksnio iš mišinio AC 16 AS, h=0,08 m įrengimas | m² | 4 |  | 0
3. Dangų suvedimo darbai. Kelio dangos konstrukcija DK 32 (II dangos konstrukcijos variantas) | 3.5 | Dangos pagruntavimas panaudojant bituminę emulsiją | m² | 5 |  | 0
3. Dangų suvedimo darbai. Kelio dangos konstrukcija DK 32 (II dangos konstrukcijos variantas) | 3.6 | Asfalto viršutinio dangos sluoksnio iš mišinio SMA 11 S, h=0,04 m įrengimas | m² | 5 |  | 0
3. Dangų suvedimo darbai. Kelio dangos konstrukcija DK 32 (II dangos konstrukcijos variantas) | 3.7 | Šiurkštinimas skaldyta mineraline medžiaga fr. 2/5, 1,5 kg/m² | m² | 5 |  | 0 | Iš viso skyriuje 3, Eur be PVM | 0
4. Tako iš asfalto dangos konstrukcijos atstatymas | 4.1 | Šalčiui nejautrių medžiagų sluoksnio h≥0,17 m įrengimas | m³ | 39 |  | 0
4. Tako iš asfalto dangos konstrukcijos atstatymas | 4.2 | Pasluoksnio h=0,03 m įrengimas | m² | 6 |  | 0
4. Tako iš asfalto dangos konstrukcijos atstatymas | 4.3 | Skaldos pagrindo sluoksnio h=0,20 m įrengimas | m² | 174 |  | 0
4. Tako iš asfalto dangos konstrukcijos atstatymas | 4.4 | Asfalto pagrindo sluoksnio iš mišinio AC 16 PD, h=0,08 m įrengimas | m² | 168 |  | 0
4. Tako iš asfalto dangos konstrukcijos atstatymas | 4.5 | Įspėjamųjų ir vedimo paviršių h=0,08 m įrengimas | m² | 6 |  | 0 | Iš viso skyriuje 4, Eur be PVM | 0
5. Takų iš trinkelių dangos konstrukcijos įrengimas | 5.1 | Šalčiui nejautrių medžiagų sluoksnio h≥0,19 m įrengimas | m³ | 1 |  | 0
5. Takų iš trinkelių dangos konstrukcijos įrengimas | 5.2 | Pasluoksnio h=0,03 m įrengimas | m² | 5 |  | 0
5. Takų iš trinkelių dangos konstrukcijos įrengimas | 5.3 | Skaldos pagrindo sluoksnio h=0,15 m įrengimas | m² | 5 |  | 0
5. Takų iš trinkelių dangos konstrukcijos įrengimas | 5.4 | Betoninių trinkelių dangos h=0,08 m įrengimas | m² | 3 |  | 0
5. Takų iš trinkelių dangos konstrukcijos įrengimas | 5.5 | Įspėjamųjų ir vedimo paviršių h=0,08 m įrengimas | m² | 2 |  | 0 | Iš viso skyriuje 5, Eur be PVM | 0
6. Tako iš betoninių plytelių dangos konstrukcijos įrengimas | 6.1 | Šalčiui nejautrių medžiagų sluoksnio h≥0,19 m įrengimas | m³ | 63 |  | 0
6. Tako iš betoninių plytelių dangos konstrukcijos įrengimas | 6.2 | Pasluoksnio h=0,03 m įrengimas | m² | 275 |  | 0
6. Tako iš betoninių plytelių dangos konstrukcijos įrengimas | 6.3 | Skaldos pagrindo sluoksnio h=0,15 m įrengimas | m² | 275 |  | 0
6. Tako iš betoninių plytelių dangos konstrukcijos įrengimas | 6.4 | Betoninių trinkelių dangos h=0,08 m įrengimas | m² | 275 |  | 0 | Iš viso skyriuje 6, Eur be PVM | 0
7. Betoninių bortų įrengimas | 7.1 | Betoninių gatvės bordiūrų (1,00x0,15x0,30 m) įrengimas | m | 7 |  | 0
7. Betoninių bortų įrengimas | 7.2 | Betoninių skeltų gatvės bordiūrų (1,00x0,15x0,22 m) įrengimas | m | 2 |  | 0
7. Betoninių bortų įrengimas | 7.3 | Betoninių vejos bordiūrų (1,00x0,08x0,20 m) įrengimas | m | 121 |  | 0
7. Betoninių bortų įrengimas | 7.4 | Asfalto užsandarinimo bituminės juostos įrengimas, h=0,04 m | m | 130 |  | 0 | Iš viso skyriuje 7, Eur be PVM | 0
8. Dangų suvedimo darbai. Kelio apstatymas ir saugaus eismo organizavimas (kelio ženklai) | 8.1 | Kelio ženklų vienstiebių atramų įrengimas iš cinkuoto metalinio vamzdžio Ø76,1 mm, betonuojant pamatą iš C 25/30 betono, V=0,05m3 | vnt. | 4 |  | 0
8. Dangų suvedimo darbai. Kelio apstatymas ir saugaus eismo organizavimas (kelio ženklai) | 8.6 | Kelio ženklų skydų montavimas prie vienstiebių vamzdinių atramų | vnt. | 5 |  | 0 | Iš viso skyriuje 8, Eur be PVM | 0
[5 empty] | IŠ VISO ŽINIARAŠTYJE 3, EUR BE PVM | 0

## DKŽ_4
MAGISTRALINIO KELIO A1 VILNIUS–KAUNAS–KLAIPĖDA 12,318 KM VIADUKO REKONSTRAVIMAS
DARBŲ KIEKIŲ ŽINIARAŠTIS NR. 4 – KONSTRUKCIJŲ DALIS
Skyrius | Eilės Nr. | Darbo pavadinimas, aprašymas | Mato vnt. | Kiekis | Vieneto kaina, Eur be PVM (pildo Tiekėjas) | Iš viso, Eur be PVM
1. Ardymo darbai | 1.1 | Esamų g/b konstrukcijų išardymas (pralaidos ir k.t.) ir išvežimas Rangovo pasirinktu atstumu | m3 | 2195 |  | 0
1. Ardymo darbai | 1.2 | Hidroizoliacijos sluoksnio ardymas ir išvežimas Rangovo pasirinktu atstumu | m2 | 2690 |  | 0
1. Ardymo darbai | 1.3 | Asfaltbetonio dangos nufrezavimas arba išlaužimas pakrovimas ir išvežimas į Rangovo pasirinktą vietą | m2 | 2280 |  | 0
1. Ardymo darbai | 1.4 | Negrąžinamos medžiagos (nufrezuotas asfaltas) (vieneto kaina ≥ 11,20 Eur/m3 be PVM) (įvertinama su minuso ženklu, atitinkamai mažės pasiūlymo kaina; šios medžiagos atiteks Rangovui) | m3 | 228 |  | 0
1. Ardymo darbai | 1.5 | Esamų metalinių konstrukcijų išardymas ir išvežimas į Užsakovo nurodytą vietą (žiūrėti žiniaraščio priedą dėl išvežimo) | t | 5 |  | 0
1. Ardymo darbai | 1.6 | Grunto kasimas, pakrovimas ir išvežimas Rangovo pasirinktu atstumu į sandėliavimo aikštelę | m3 | 3650 |  | 0
1. Ardymo darbai | 1.7 | Esamų apsauginių atitvarų išardymas ir išvežimas į Užsakovo nurodytą vietą (žiūrėti žiniaraščio priedą dėl išvežimo) | m | 312 |  | 0 | Iš viso skyriuje 1, Eur be PVM | 0
2. Konstrukcijų pamatai | 2.1 | Polių įrengimas (CFA poliai P-1 Ø600 L 11 m) | m | 506 |  | 0
2. Konstrukcijų pamatai | 2.2 | Polių įrengimas (CFA poliai P-2 Ø450 L 10 m) | m | 1140 |  | 0
2. Konstrukcijų pamatai | 2.3 | Pamatų įrengimas (Rostverkai, C30/37 XC2 betonas) | m3 | 591.9 |  | 0
2. Konstrukcijų pamatai | 2.4 | Armatūros gaminių sudėjimas į betonuojamas konstrukcijas | kg | 49597 |  | 0 | Iš viso skyriuje 2, Eur be PVM | 0
3. Konstrukcijų atramos | 3.1 | Krantinių atramų įrengimas | m3 | 268.4 |  | 0
3. Konstrukcijų atramos | 3.2 | Armatūros gaminių sudėjimas į betonuojamas konstrukcijas | kg | 21642 |  | 0
3. Konstrukcijų atramos | 3.3 | Tarpinių atramų įrengimas | vnt. | 6 |  | 0
3. Konstrukcijų atramos | 3.4 | Kolonų sumonolitinimas rostverkų lizduose C30/37 XC2 nesitraukiančiu betonu. | m3 | 19 |  | 0
3. Konstrukcijų atramos | 3.5 | Skaldos 0/45 prizmė po gulekšniais | m3 | 40 |  | 0
3. Konstrukcijų atramos | 3.6 | Gulekšnių įrengimas | vnt. | 12 |  | 0
3. Konstrukcijų atramos | 3.7 | Gulekšnių sumonolitinimas C30/37 XC3 XF3 | m3 | 1.3 |  | 0
3. Konstrukcijų atramos | 3.8 | Pereinamųjų plokščių įrengimas | vnt. | 56 |  | 0
3. Konstrukcijų atramos | 3.9 | Plokščių sumonolitinimas C30/37 XC3 XF3 | m3 | 31.2 |  | 0
3. Konstrukcijų atramos | 3.10 | Atraminių guolių įrengimas (Elastomeriniai guoliai B tipo) | vnt. | 60 |  | 0
3. Konstrukcijų atramos | 3.11 | Hidroizoliacijos įrengimas (Gruntu užpilamų paviršių padengimas teptine hidroizoliacija) | m2 | 1330 |  | 0
3. Konstrukcijų atramos | 3.12 | G/b elementų padengimas apsauginiu sluoksniu (Matomų paviršių padengimas elastiniais betono dažais) | m2 | 570 |  | 0
3. Konstrukcijų atramos | 3.13 | Atramų užpylimas | m3 | 2800 |  | 0
3. Konstrukcijų atramos | 3.14 | Grunto kasimas, pakrovimas ir išvežimas Rangovo pasirinktu atstumu (perteklinio) | m3 | 850 |  | 0 | Iš viso skyriuje 3, Eur be PVM | 0
4. Perdangos įrengimas | 4.1 | Bokštelių sijų išramstymui įrengimas | m3 | 2200 |  | 0
4. Perdangos įrengimas | 4.2 | Sijų montavimas | vnt. | 120 |  | 0
4. Perdangos įrengimas | 4.3 | Rygelio įrengimas (Betonas C35/45 XC4 XD3 XF4) | m3 | 180 |  | 0
4. Perdangos įrengimas | 4.4 | Armatūros gaminių sudėjimas į betonuojamas konstrukcijas | kg | 43494 |  | 0
4. Perdangos įrengimas | 4.5 | Perdangos betonavimas (Sijų sumonolitinimo ruožai, C35/45 XC4 XD3 XF4) | m3 | 205 |  | 0
4. Perdangos įrengimas | 4.6 | Armatūros gaminių sudėjimas į betonuojamas konstrukcijas | kg | 32845 |  | 0
4. Perdangos įrengimas | 4.7 | Šalitilčio blokų įrengimas (Turėkliniai blokai) | m | 167 |  | 0
4. Perdangos įrengimas | 4.8 | Tarpų tarp turėklinių blokų hermetizavimas | m | 76 |  | 0
4. Perdangos įrengimas | 4.9 | Šalitilčio bloko įrengimas (Parapeto bortų įrengimas) | m | 167 |  | 0
4. Perdangos įrengimas | 4.10 | Bortų sumonolitininimas C35/45 XC4 XD3 XF4 | m3 | 22 |  | 0
4. Perdangos įrengimas | 4.11 | Armatūros gaminių sudėjimas į betonuojamas konstrukcijas | kg | 277 |  | 0
4. Perdangos įrengimas | 4.12 | Tarpų tarp parapeto blokų hermetizavimas | m | 67 |  | 0
4. Perdangos įrengimas | 4.13 | Betono išlyginamojo sluoksnio įrengimas (C25/30 XC2 ~40 mm) | m3 | 100 |  | 0
4. Perdangos įrengimas | 4.14 | Hidroizoliacijos sluoksnio įrengimas (Prilydoma 2 sl. Hidroizoliacija) | m2 | 2500 |  | 0
4. Perdangos įrengimas | 4.15 | Šalitilčio plokštės įrengimas | m2 | 411 |  | 0
4. Perdangos įrengimas | 4.16 | Cementinio mišinio sluoksnio įrengimas | m3 | 8.2 |  | 0
4. Perdangos įrengimas | 4.17 | Šalitilčio plokštčių sumonolitinimas | m3 | 19.4 |  | 0
4. Perdangos įrengimas | 4.18 | G/b elementų padengimas apsauginiu sluoksniu (Einamosios dangos šalitilčiuose įrengimas) | m2 | 411 |  | 0
4. Perdangos įrengimas | 4.19 | G/b elementų padengimas apsauginiu sluoksniu (Turėklinių ir parapetų bortų viršaus padengimas apsaugine danga) | m2 | 210 |  | 0
4. Perdangos įrengimas | 4.20 | G/b elementų padengimas apsauginiu sluoksniu (Perdangos fasadinės dalies padengimas elastiniais betono dažais) | m2 | 663 |  | 0
4. Perdangos įrengimas | 4.21 | Turėklo įrengimas (Įskaitant turėklus ant laiptų) | kg | 10773 |  | 0
4. Perdangos įrengimas | 4.22 | Plieninių elementų dažymas | m2 | 1620 |  | 0
4. Perdangos įrengimas | 4.23 | Apsauginių kelio atitvarų sistemos įrengimas (H4b W2) | m | 170 |  | 0
4. Perdangos įrengimas | 4.24 | Deformacinių pjūvių įrengimas (Vienprofilinis pjūvis) | m | 69.2 |  | 0
4. Perdangos įrengimas | 4.25 | Armatūros gaminių sudėjimas į betonuojamas konstrukcijas (montažinė armatūra) | kg | 514 |  | 0
4. Perdangos įrengimas | 4.26 | Bortų apskardinimas nerūd.pl ≥2 mm skarda ties deformaciniais pjūviais | vnt. | 8 |  | 0
4. Perdangos įrengimas | 4.27 | Deformacinių pjūvių uždengimas ties šalitilčiais nerūd.pl ≥4 mm lakštais | vnt. | 8 |  | 0
4. Perdangos įrengimas | 4.28 | Asfalto apsauginio sluoksnio įrengimas (SMA 8 S – 30mm) | m2 | 2025 |  | 0
4. Perdangos įrengimas | 4.29 | Dangos pagruntavimas bitumine emulsija | m2 | 2025 |  | 0
4. Perdangos įrengimas | 4.30 | Asfalto apatinio sluoksnio įrengimas (AC 16 AS – 40mm) | m2 | 2025 |  | 0
4. Perdangos įrengimas | 4.31 | Dangos pagruntavimas bitumine emulsija | m2 | 2025 |  | 0
4. Perdangos įrengimas | 4.32 | Asfalto viršutinio sluoksnio įrengimas (SMA 11 S – 40mm) | m2 | 2025 |  | 0
4. Perdangos įrengimas | 4.33 | Šiurkštinimas skaldyta mineraline medžiaga fr. 2/5, 1,5 kg/m2 | m2 | 2025 |  | 0
4. Perdangos įrengimas | 4.34 | Sandarinimo juostos įrengimas | m | 335 |  | 0
4. Perdangos įrengimas | 4.35 | Lietaus surinkimo šulinėlių perdangoje įrengimas (D400 kl.) | vnt. | 40 |  | 0
4. Perdangos įrengimas | 4.36 | Ø160 lietvamzdžiai (įskaitant fasonines dalis ir tvirtinimą) | m | 280 |  | 0
4. Perdangos įrengimas | 4.37 | Lietaus surinkimo šulinėlių perdangoje įrengimas (Vandens surinkimo šulinėliai po danga) | vnt. | 2 |  | 0
4. Perdangos įrengimas | 4.38 | Podanginės drenažinės juostos įrengimas | m | 190 |  | 0 | Iš viso skyriuje 4, Eur be PVM | 0
5. Prietilčių įrengimas | 5.1 | Šlaitų planiravimas | m2 | 780 |  | 0
5. Prietilčių įrengimas | 5.2 | Smėlio-žvyro pagrindo sluoksnio įrengimas | m2 | 780 |  | 0
5. Prietilčių įrengimas | 5.3 | Cementinio klasės mišinio sluoksnio įrengimas | m2 | 780 |  | 0
5. Prietilčių įrengimas | 5.4 | AT-1 blokų (500x400x2000) įrengimas | vnt. | 39 |  | 0
5. Prietilčių įrengimas | 5.5 | Kūgio šlaito tvirtinimo plytelių įrengimas | m2 | 780 |  | 0
5. Prietilčių įrengimas | 5.6 | Plytelių sumonolitinimas | m3 | 6.2 |  | 0
5. Prietilčių įrengimas | 5.7 | Betono išlyginamojo sluoksnio įrengimas | m3 | 11 |  | 0
5. Prietilčių įrengimas | 5.8 | Hidroizoliacijos sluoksnio įrengimas (Prilydoma 2 sl. Hidroizoliacija) | m2 | 368 |  | 0
5. Prietilčių įrengimas | 5.9 | Asfalto apsauginio sluoksnio įrengimas (SMA 8 S h=30 mm) | m2 | 368 |  | 0
5. Prietilčių įrengimas | 5.10 | Skaldos išlyginamojo sluoksnio įrengimas (esamo pagrindo pastorinimas) (0/45 – h=200 mm) | m2 | 250 |  | 0
5. Prietilčių įrengimas | 5.11 | Asfalto pagrindo sluoksnio įrengimas (AC 22 PS =180 mm) | m2 | 330 |  | 0
5. Prietilčių įrengimas | 5.12 | Dangos pagruntavimas bitumine emulsija | m2 | 330 |  | 0
5. Prietilčių įrengimas | 5.13 | Asfalto apatinio sluoksnio įrengimas (AC 16 AS h=80 mm) | m2 | 345 |  | 0
5. Prietilčių įrengimas | 5.14 | Dangos pagruntavimas bitumine emulsija | m2 | 345 |  | 0
5. Prietilčių įrengimas | 5.15 | Asfalto viršutinio sluoksnio įrengimas (SMA 11 S h=40 mm) | m2 | 368 |  | 0
5. Prietilčių įrengimas | 5.16 | Šiurkštinimas skaldyta mineraline medžiaga fr. 2/5, 1,5 kg/m2 | m2 | 368 |  | 0
5. Prietilčių įrengimas | 5.17 | Laiptų įrengimas (ŠL-1; ŠL-2) | kmpl. | 2 |  | 0
5. Prietilčių įrengimas | 5.18 | Laiptų įrengimas (ŠL-3; ŠL-4;) | kmpl. | 2 |  | 0
5. Prietilčių įrengimas | 5.19 | Kitų elementų įrengimas (Apšvietimo gembė) | kmpl. | 2 |  | 0
5. Prietilčių įrengimas | 5.20 | Įspėjamųjų ir vedimo paviršių įrengimas (Nerūdijančio plieno įklijuojami elementai) | m2 | 8.4 |  | 0
5. Prietilčių įrengimas | 5.21 | Polių įrengimas ( D300 L2 m.) | m | 60 |  | 0
5. Prietilčių įrengimas | 5.22 | Atraminės konstrukcijos įrengimas (Atraminė sienutė prie laiptų) | m3 | 10.1 |  | 0
5. Prietilčių įrengimas | 5.23 | Armatūros gaminių sudėjimas į betonuojamas konstrukcijas | kg | 1179 |  | 0 | Iš viso skyriuje 5, Eur be PVM | 0
[5 empty] | IŠ VISO ŽINIARAŠTYJE 4, EUR BE PVM | 0

## DKŽ_5
MAGISTRALINIO KELIO A1 VILNIUS–KAUNAS–KLAIPĖDA 12,318 KM VIADUKO REKONSTRAVIMAS
DARBŲ KIEKIŲ ŽINIARAŠTIS NR. 5 – NUOTEKŲ ŠALINIMO DALIS
Skyrius | Eilės Nr. | Darbo pavadinimas, aprašymas | Mato vnt. | Kiekis | Vieneto kaina, Eur be PVM (pildo Tiekėjas) | Iš viso, Eur be PVM
1. Paviršinių (Lietaus) nuotekų šalinimo tinklai (L1) | 1.1 | Savitakiniai plastikiniai D200, SN8 žiedinio stiprio nuotekų vamzdžiai su visomis reikalingomis jungtimis ir jų tiesimas atviru būdu, sandarumo bandymas ir vamzdynų peržiūra TV diagnostine kamera | m | 201.2 |  | 0
1. Paviršinių (Lietaus) nuotekų šalinimo tinklai (L1) | 1.2 | Savitakiniai plastikiniai D250, SN8 žiedinio stiprio nuotekų vamzdžiai su visomis reikalingomis jungtimis ir jų tiesimas atviru būdu, sandarumo bandymas ir vamzdynų peržiūra TV diagnostine kamera | m | 100.5 |  | 0
1. Paviršinių (Lietaus) nuotekų šalinimo tinklai (L1) | 1.3 | Savitakiniai plastikiniai D315, SN8 žiedinio stiprio nuotekų vamzdžiai su visomis reikalingomis jungtimis ir jų tiesimas atviru būdu, sandarumo bandymas ir vamzdynų peržiūra TV diagnostine kamera | m | 3 |  | 0
1. Paviršinių (Lietaus) nuotekų šalinimo tinklai (L1) | 1.4 | Savitakiniai plastikiniai D315, SN8 žiedinio stiprio nuotekų vamzdžiai su visomis reikalingomis jungtimis ir jų įrengimas apsauginiame dėkle d500 mm su prastūmimo apkabomis (10 vnt. „F“ tipo apkabų arba analogas), sandarumo bandymas ir vamzdynų peržiūra TV diagnostine kamera | m | 47.2 |  | 0
1. Paviršinių (Lietaus) nuotekų šalinimo tinklai (L1) | 1.5 | Apsauginis dėklas iš polipropileninių PP d500 mm, SN8 žiedinio stiprio nuotekų vamzdžių, jo tiesimas atviru būdu kasant tranšėją | m | 47.2 |  | 0
1. Paviršinių (Lietaus) nuotekų šalinimo tinklai (L1) | 1.6 | Tarpo tarp apsauginio polietileninio PP dėklo d500 mm ir plastikinio vamzdžio d315 mm galų užtaisymas betonu C25/30 XC2 W6 (betonuojama 0,3 m nuo vamzdžio galo išilgai vamzdžio ašies) (~0,07 m3 betono) | vnt. | 2 |  | 0
1. Paviršinių (Lietaus) nuotekų šalinimo tinklai (L1) | 1.7 | Gelžbetoninis, apvalus, surenkamas D1500, Hb 3,92 m gylio paviršinių nuotekų šulinys Nr. BŠ-01 (~2,26 m3 betono) su lipynėmis, vidiniu kritimo stovu d250 L=1,85 m, stovo tvirtinimo elementais, fasoninėmis dalimis (trišakis, alkūnės), padengtas hidroizoliacija su išbetonuota latakine dalimi ir jo sumontavimas | vnt. | 1 |  | 0
1. Paviršinių (Lietaus) nuotekų šalinimo tinklai (L1) | 1.8 | Gelžbetoninis, apvalus, surenkamas D1500, Hb 4,45 m gylio paviršinių nuotekų šulinys Nr. BŠ-02 (~2,50 m3 betono) su lipynėmis, vidiniu kritimo stovu d250 L=2,66 m, stovo tvirtinimo elementais, fasoninėmis dalimis (trišakis, alkūnės), padengtas hidroizoliacija su išbetonuota latakine dalimi ir jo sumontavimas | vnt. | 1 |  | 0
1. Paviršinių (Lietaus) nuotekų šalinimo tinklai (L1) | 1.9 | Gelžbetoninis, apvalus, surenkamas D1500, Hb 2,49 m gylio paviršinių nuotekų šulinys Nr. BŠ-03 (~1,62 m3 betono) su lipynėmis, vidiniu kritimo stovu d200 L=1,10 m, stovo tvirtinimo elementais, fasoninėmis dalimis (trišakis, alkūnės), padengtas hidroizoliacija su išbetonuota latakine dalimi ir jo sumontavimas | vnt. | 1 |  | 0
1. Paviršinių (Lietaus) nuotekų šalinimo tinklai (L1) | 1.10 | Gelžbetoninis, apvalus, surenkamas D2000, Hb 2,87 m gylio paviršinių nuotekų šulinys Nr. E23 (~2,58 m3 betono) su lipynėmis, vidiniu kritimo stovu d200 L=1,08 m, stovo tvirtinimo elementais, fasoninėmis dalimis (trišakis, alkūnės), padengtas hidroizoliacija su išbetonuota latakine dalimi ir jo sumontavimas | vnt. | 1 |  | 0
1. Paviršinių (Lietaus) nuotekų šalinimo tinklai (L1) | 1.11 | Gelžbetoninis, apvalus, surenkamas D1500, Hb 2,00 m gylio paviršinių nuotekų šulinys Nr. BŠ-04 (~1,40 m3 betono) su lipynėmis, vidiniu kritimo stovu d200 L=0,62 m, stovo tvirtinimo elementais, fasoninėmis dalimis (trišakis, alkūnės), padengtas hidroizoliacija su išbetonuota latakine dalimi ir jo sumontavimas | vnt. | 1 |  | 0
1. Paviršinių (Lietaus) nuotekų šalinimo tinklai (L1) | 1.12 | Gelžbetoninis, apvalus, surenkamas D1500, Hb 5,59 m gylio paviršinių nuotekų šulinys Nr. BŠ-05 (~3,01 m3 betono) su lipynėmis, vidiniu kritimo stovu d250 L=3,95 m, stovo tvirtinimo elementais, fasoninėmis dalimis (trišakis, alkūnės), padengtas hidroizoliacija su išbetonuota latakine dalimi ir jo sumontavimas | vnt. | 1 |  | 0
1. Paviršinių (Lietaus) nuotekų šalinimo tinklai (L1) | 1.13 | Gelžbetoninis, apvalus, surenkamas D1500, Hb 3,56 m gylio paviršinių nuotekų šulinys Nr. BŠ-06 (~2,10 m3 betono) su lipynėmis, vidiniu kritimo stovu d250 L=1,23 m, stovo tvirtinimo elementais, fasoninėmis dalimis (trišakis, alkūnės), padengtas hidroizoliacija su išbetonuota latakine dalimi ir jo sumontavimas | vnt. | 1 |  | 0
1. Paviršinių (Lietaus) nuotekų šalinimo tinklai (L1) | 1.14 | Gelžbetoninis, apvalus, surenkamas D1000, Hb 2,44 m gylio paviršinių nuotekų šulinys Nr. BŠ-07 (~0,96 m3 betono) su lipynėmis, padengtas hidroizoliacija su išbetonuota latakine dalimi ir jo sumontavimas | vnt. | 1 |  | 0
1. Paviršinių (Lietaus) nuotekų šalinimo tinklai (L1) | 1.15 | Gelžbetoninis, apvalus, surenkamas D1500, Hb 2,54 m gylio paviršinių nuotekų šulinys Nr. BŠ-08 (~1,64 m3 betono) su lipynėmis, padengtas hidroizoliacija su išbetonuota latakine dalimi ir jo sumontavimas | vnt. | 1 |  | 0
1. Paviršinių (Lietaus) nuotekų šalinimo tinklai (L1) | 1.16 | Gelžbetoninis, apvalus, surenkamas D1500, Hb 2,61 m gylio paviršinių nuotekų šulinys Nr. BŠ-09 (~1,68 m3 betono) su lipynėmis, vidiniu kritimo stovu d200 L=1,26 m, stovo tvirtinimo elementais, fasoninėmis dalimis (trišakis, alkūnės), padengtas hidroizoliacija su išbetonuota latakine dalimi ir jo sumontavimas | vnt. | 1 |  | 0
1. Paviršinių (Lietaus) nuotekų šalinimo tinklai (L1) | 1.17 | Plastikiniai, apvalūs, surenkami DN400, Hb ~1,20 m gylio paviršinių nuotekų apžiūros šulinėliai su plastikiniu šulinio dugnu (kinete) (su gamykloje suformuotu lataku su šonine atšaka bei su d200 movomis), aklėmis, visomis reikiamomis jungtimis, kiaurymių gręžimu (esant poreikiui), tarpinėmis ir jų sumontavimas | vnt. | 6 |  | 0
1. Paviršinių (Lietaus) nuotekų šalinimo tinklai (L1) | 1.18 | Plastikinė aklė d200 movai | vnt. | 12 |  | 0
1. Paviršinių (Lietaus) nuotekų šalinimo tinklai (L1) | 1.19 | Ketinis, rakinamas, apkrovoms C250, DN400 apžiūros šulinėlio dangtis | vnt. | 6 |  | 0
1. Paviršinių (Lietaus) nuotekų šalinimo tinklai (L1) | 1.20 | d700 ketinis C250 apkrovos klasės šulinio dangtis ir jo sumontavimas | vnt. | 9 |  | 0
1. Paviršinių (Lietaus) nuotekų šalinimo tinklai (L1) | 1.21 | Gelžbetoninis, apvalus, surenkamas D700, Hb 1,8-2,40 m gylio lietaus surinkimo šulinėlis su sėsdinamąja dalimi padengtas hidroizoliacija ir jo sumontavimas (visų bendrai ~1,69 m3 betono) | vnt. | 5 |  | 0
1. Paviršinių (Lietaus) nuotekų šalinimo tinklai (L1) | 1.22 | Apvalios, D700 rakinamos, paviršinių nuotekų surinkimo grotelės, D400 apkrovos klasės | vnt. | 4 |  | 0
1. Paviršinių (Lietaus) nuotekų šalinimo tinklai (L1) | 1.23 | Paviršinių nuotekų surinkimo grotelės, montuojamos į bordiūrą, pritaikytos D700 gelžbetoniniams šuliniams, C250 apkrovos klasės (esant poreikiui, reguliuojamo aukščio) | vnt. | 1 |  | 0
1. Paviršinių (Lietaus) nuotekų šalinimo tinklai (L1) | 1.24 | Protarpiai plastikiniams D200 vamzdžiams ir jų įrengimas | vnt. | 14 |  | 0
1. Paviršinių (Lietaus) nuotekų šalinimo tinklai (L1) | 1.25 | Protarpiai plastikiniams D250 vamzdžiams ir jų įrengimas | vnt. | 18 |  | 0
1. Paviršinių (Lietaus) nuotekų šalinimo tinklai (L1) | 1.26 | Protarpiai plastikiniams D315 vamzdžiams ir jų įrengimas | vnt. | 4 |  | 0
1. Paviršinių (Lietaus) nuotekų šalinimo tinklai (L1) | 1.27 | Protarpiai plastikiniams D500 vamzdžiams ir jų įrengimas | vnt. | 2 |  | 0
1. Paviršinių (Lietaus) nuotekų šalinimo tinklai (L1) | 1.28 | Komunikacijų nužymėjimo cinkuoto metalo stulpeliai bei jų sumontavimas | vnt. | 16 |  | 0
1. Paviršinių (Lietaus) nuotekų šalinimo tinklai (L1) | 1.29 | Plastikinės informacinės lentelės ir jų sumontavimas ant komunikacijų nužymėjimo stulpelių | vnt. | 16 |  | 0
1. Paviršinių (Lietaus) nuotekų šalinimo tinklai (L1) | 1.30 | Išlyginamasis betono sluoksnis C12/15, šulinių pagrindui | m3 | 5.76 |  | 0
1. Paviršinių (Lietaus) nuotekų šalinimo tinklai (L1) | 1.31 | Smėlio/žvyro pagrindas šuliniams 30 cm | m3 | 17.9 |  | 0
1. Paviršinių (Lietaus) nuotekų šalinimo tinklai (L1) | 1.32 | Laikinas paviršinių (lietaus) nuotekų perpumpavimas siurbliais, perjungiant nuotekas šuliniuose į naujai pastatytą trasą | kompl. | 1 |  | 0 | Iš viso skyriuje 1, Eur be PVM | 0
2. Paviršinių (Lietaus) nuotekų šalinimo tinklų (L1) žemės darbai | 2.1 | II gr. sauso grunto kasimas 0,5 m³ ekskavatoriumi sutvirtintose tranšėjose sandėliuojant vietoje | m3 | 429 |  | 0
2. Paviršinių (Lietaus) nuotekų šalinimo tinklų (L1) žemės darbai | 2.2 | II gr. sauso grunto kasimas 0,5 m³ ekskavatoriumi sutvirtintose tranšėjose pakraunant į autosavivarčius ir išvežant į statybinio laužo sąvartyną 15 km atstumu | m3 | 497 |  | 0
2. Paviršinių (Lietaus) nuotekų šalinimo tinklų (L1) žemės darbai | 2.3 | II gr. sauso grunto kasimas rankiniu būdu sutvirtintose tranšėjose iškeliant kranu | m3 | 103 |  | 0
2. Paviršinių (Lietaus) nuotekų šalinimo tinklų (L1) žemės darbai | 2.4 | Karjerinis smėlis vamzdžių pagrindui 0,15 m bei užpylimas rankiniu būdu sutankinant mechanizuotomis priemonėmis sutvirtintose tranšėjose | m3 | 106 |  | 0
2. Paviršinių (Lietaus) nuotekų šalinimo tinklų (L1) žemės darbai | 2.5 | Karjerinis smėlis vamzdžių užpylimui nuo pagrindo ir 0,3 m virš vamzdyno viršaus bei užpylimas rankiniu būdu sutankinant mechanizuotomis priemonėmis sutvirtintose tranšėjose | m3 | 370 |  | 0
2. Paviršinių (Lietaus) nuotekų šalinimo tinklų (L1) žemės darbai | 2.6 | Vamzdynų užpylimas iškastu gruntu mechanizuotomis priemonėmis sutvirtintose tranšėjose gruntą sutankinant | m3 | 429 |  | 0
2. Paviršinių (Lietaus) nuotekų šalinimo tinklų (L1) žemės darbai | 2.7 | Tranšėjos ramstymo skydai | m2 | 1029 |  | 0 | Iš viso skyriuje 2, Eur be PVM | 0
3. Naikinami tinklai (Išmontavimas ir atliekų utilizavimas) | 3.1 | Esamo nuotekų šalinimo vamzdyno PVC d200, 315, 500 mm išmontavimas ir išvežimas į statybinio laužo sąvartyną (visų bendrai tūris~14 m3, svoris ~8 t) | m | 118.98 |  | 0
3. Naikinami tinklai (Išmontavimas ir atliekų utilizavimas) | 3.2 | Esamo nuotekų šalinimo vamzdyno PVC d400 mm naikinimas užpildant betonu visu tūriu (betono tūris~2,5 m3) (tarpas tarp šulinių Nr. E73 - E61) | m | 20.26 |  | 0
3. Naikinami tinklai (Išmontavimas ir atliekų utilizavimas) | 3.3 | Esamo šulinio Nr. E23 D1500 h ~2,8 m išmontavimas ir išvežimas į statybinio laužo sąvartyną (tūris~3,52 m3, svoris ~8,8 t) | vnt. | 1 |  | 0
3. Naikinami tinklai (Išmontavimas ir atliekų utilizavimas) | 3.4 | Esamo šulinio Nr. E61 D1000 h ~2,8 m išmontavimas ir išvežimas į statybinio laužo sąvartyną (tūris~1,07 m3, svoris ~2,67 t) | vnt. | 1 |  | 0
3. Naikinami tinklai (Išmontavimas ir atliekų utilizavimas) | 3.5 | Esamo šulinio dangčio išmontavimas ir perdavimas įmonei UAB „Grinda“, adresu Eigulių g. 32, Vilnius | vnt. | 2 |  | 0
3. Naikinami tinklai (Išmontavimas ir atliekų utilizavimas) | 3.6 | Komunikacijų nužymėjimo ženklo išmontavimas ir išvežimas į statybinio laužo sąvartyną arba perdavimas savininkui (jei pageidauja) | vnt. | 2 |  | 0
3. Naikinami tinklai (Išmontavimas ir atliekų utilizavimas) | 3.7 | Esamo paviršinių (lietaus) nuotekų surinkimo šulinėlio Nr. E62 D700 h ~2,1 m išmontavimas ir išvežimas į statybinio laužo sąvartyną (tūris~0,44 m3, svoris ~1,1 t) | vnt. | 1 |  | 0
3. Naikinami tinklai (Išmontavimas ir atliekų utilizavimas) | 3.8 | Esamo šulinėlio bordiūrinių grotelių išmontavimas ir perdavimas įmonei UAB „Grinda“, adresu Eigulių g. 32, Vilnius | vnt. | 1 |  | 0
3. Naikinami tinklai (Išmontavimas ir atliekų utilizavimas) | 3.9 | Esamo paviršinių (lietaus) nuotekų surinkimo šulinėlio (be numerio) D700 h ~2,1 m ir jo jungiamojo vamzdžio išmontavimas ir išvežimas į statybinio laužo sąvartyną (tūris~0,44 m3, svoris ~1,1 t) | vnt. | 1 |  | 0
3. Naikinami tinklai (Išmontavimas ir atliekų utilizavimas) | 3.10 | Esamo šulinėlio (be numerio) stačiakampių grotelių išmontavimas ir perdavimas įmonei UAB „Grinda“, adresu Eigulių g. 32, Vilnius | vnt. | 1 |  | 0 | Iš viso skyriuje 3, Eur be PVM | 0
4. Esamų inžinerinių komunikacijų pritaikymas prie naujų dangų aukščio | 4.1 | Esamo paviršinių (lietaus) nuotekų šalinimo tinklo šulinėlio (trapo) Nr. E72 ir jo dangčio (grotelių) pritaikymas prie naujo dangos aukščio ir apkrovos (įskaitant esamo dangčio išmontavimą (perdavimą įmonei UAB „Grinda“, adresu Eigulių g. 32, Vilnius), naujo dangčio sumontavimą reikiamame lygyje, šulinėlio konstrukcijos paaukštinimą ar pažeminimą, siūlių sandarinimą, naujų bordiūrinių C250 apkrovos klasės grotelių sumontavimą reikiamame lygyje) | kompl. | 1 |  | 0
4. Esamų inžinerinių komunikacijų pritaikymas prie naujų dangų aukščio | 4.2 | Esamo paviršinių (lietaus) nuotekų šalinimo tinklo šulinėlio (trapo) Nr. E24, E73 ir jo dangčio (grotelių) pritaikymas prie naujo dangos aukščio ir apkrovos (įskaitant esamo šulinėlio išmontavimą (visų bendrai tūris~0,9 m3, svoris ~2,26 t), esamo dangčio išmontavimą (perdavimą įmonei UAB „Grinda“, adresu Eigulių g. 32, Vilnius), naujo d700 mm betoninio šulinėlio sumontavimą, naujų bordiūrinių C250 apkrovos klasės grotelių sumontavimą reikiamame lygyje) (visų bendrai ~0,83 m3 betono) | kompl. | 2 |  | 0
4. Esamų inžinerinių komunikacijų pritaikymas prie naujų dangų aukščio | 4.3 | Išlyginamasis betono sluoksnis C12/15, šulinių pagrindui | m3 | 0.51 |  | 0
4. Esamų inžinerinių komunikacijų pritaikymas prie naujų dangų aukščio | 4.4 | Smėlio/žvyro pagrindas šuliniams 30 cm | m3 | 1.95 |  | 0 | Iš viso skyriuje 4, Eur be PVM | 0
[5 empty] | IŠ VISO ŽINIARAŠTYJE 5, EUR BE PVM | 0

## DKŽ_6
MAGISTRALINIO KELIO A1 VILNIUS–KAUNAS–KLAIPĖDA 12,318 KM VIADUKO REKONSTRAVIMAS
DARBŲ KIEKIŲ ŽINIARAŠTIS NR. 6 – ELEKTROTECHNIKOS DALIS. APŠVIETIMAS
Skyrius | Eilės Nr. | Darbo pavadinimas, aprašymas | Mato vnt. | Kiekis | Vieneto kaina, Eur be PVM (pildo Tiekėjas) | Iš viso, Eur be PVM
1. Apšvietimo tinklų montavimas (darbai) | 1.1 | Trasos nužymėjimas | kompl. | 1 |  | 0
1. Apšvietimo tinklų montavimas (darbai) | 1.2 | Tranšėjos kasimas rankiniu būdu | km | 0.056 |  | 0
1. Apšvietimo tinklų montavimas (darbai) | 1.3 | Tranšėjos užkasimas rankiniu būdu | km | 0.056 |  | 0
1. Apšvietimo tinklų montavimas (darbai) | 1.4 | Tranšėjos kasimas mechanizuotai | km | 0.38 |  | 0
1. Apšvietimo tinklų montavimas (darbai) | 1.5 | Tranšėjos užkasimas machanizuotai | km | 0.38 |  | 0
1. Apšvietimo tinklų montavimas (darbai) | 1.6 | Darbo duobių kasimas vamzdžio montavimui uždaru būdu | m3 | 6 |  | 0
1. Apšvietimo tinklų montavimas (darbai) | 1.7 | Darbo duobių užkasimas vamzdžio montavimui uždaru būdu | m3 | 6 |  | 0
1. Apšvietimo tinklų montavimas (darbai) | 1.8 | KL montavimas konstrukcijomis (KL masė iki 3 kg) | m | 114 |  | 0
1. Apšvietimo tinklų montavimas (darbai) | 1.9 | KL montavimas apšvietimo atramoje (KL masė iki 1 kg) | m | 173 |  | 0
1. Apšvietimo tinklų montavimas (darbai) | 1.10 | KL montavimas vamzdyje (KL masė iki 1 kg) | m | 256 |  | 0
1. Apšvietimo tinklų montavimas (darbai) | 1.11 | KL tiesimas vamzdyje (KL masė iki 3 kg) | m | 638 |  | 0
1. Apšvietimo tinklų montavimas (darbai) | 1.12 | Vamzdžio tvirtinimas konstrukcijomis (Ø50 mm) | m | 252 |  | 0
1. Apšvietimo tinklų montavimas (darbai) | 1.13 | Vamzdžio tvirtinimas konstrukcijomis (Ø75 mm) | m | 166 |  | 0
1. Apšvietimo tinklų montavimas (darbai) | 1.14 | Vamzdžio paklojimas atviru būdu (Ø 75 mm) | m | 602 |  | 0
1. Apšvietimo tinklų montavimas (darbai) | 1.15 | Vamzdžio paklojimas uždaru būdu (Ø 110 mm) | m | 40 |  | 0
1. Apšvietimo tinklų montavimas (darbai) | 1.16 | Plotų išlyginimas mechanizuotai | m2 | 432 |  | 0
1. Apšvietimo tinklų montavimas (darbai) | 1.17 | Grunto tankinimas | m3 | 108 |  | 0
1. Apšvietimo tinklų montavimas (darbai) | 1.18 | Signalinės juostos paklojimas tranšėjoje virš pakloto kabelio | km | 0.436 |  | 0
1. Apšvietimo tinklų montavimas (darbai) | 1.19 | Galinių movų montavimas Al 4x35mm2 kabeliui | vnt. | 26 |  | 0
1. Apšvietimo tinklų montavimas (darbai) | 1.20 | Galinių movų montavimas Al 5x35mm2 kabeliui | vnt. | 8 |  | 0
1. Apšvietimo tinklų montavimas (darbai) | 1.21 | Pilnai sukomplektuotos apšvietimo atramos su pamatu, gembe ir šviestuvais montavimas | kompl. | 16 |  | 0
1. Apšvietimo tinklų montavimas (darbai) | 1.22 | Šviestuvų tvirtinimas po viaduku | vnt. | 10 |  | 0
1. Apšvietimo tinklų montavimas (darbai) | 1.23 | Įžeminimo įrenginio montavimas, R≤30 Ω | kompl. | 15 |  | 0
1. Apšvietimo tinklų montavimas (darbai) | 1.24 | Įžeminimo įrenginio montavimas, R≤10 Ω | kompl. | 1 |  | 0
1. Apšvietimo tinklų montavimas (darbai) | 1.25 | Įžeminimo įrenginio varžos matavimas | vnt. | 16 |  | 0
1. Apšvietimo tinklų montavimas (darbai) | 1.26 | Gnybtyno su 6A saugikliais montavimas | vnt. | 16 |  | 0
1. Apšvietimo tinklų montavimas (darbai) | 1.27 | KL fazavimas | vnt. | 20 |  | 0
1. Apšvietimo tinklų montavimas (darbai) | 1.28 | Kabelio izoliacijos varžos matavimas | vnt. | 20 |  | 0
1. Apšvietimo tinklų montavimas (darbai) | 1.29 | Linijos išpildomoji nuotrauka | kompl. | 1 |  | 0
1. Apšvietimo tinklų montavimas (darbai) | 1.30 | Atramų numeravimas | vnt. | 16 |  | 0
1. Apšvietimo tinklų montavimas (darbai) | 1.31 | Tvirtinimo detalių, atramų ir kt. medžiagų išvežiojimas trasoje | kompl. | 1 |  | 0
1. Apšvietimo tinklų montavimas (darbai) | 1.32 | Paskirstymo dėžutės sumontavimas | vnt. | 1 |  | 0
1. Apšvietimo tinklų montavimas (darbai) | 1.33 | Esamų šviestuvų keitimas | vnt. | 4 |  | 0
1. Apšvietimo tinklų montavimas (darbai) | 1.34 | Apšvietimo atramų su pamatais demontavimas | vnt. | 1 |  | 0
1. Apšvietimo tinklų montavimas (darbai) | 1.35 | Esamų kabelinių linijų perjungimas | vnt. | 5 |  | 0
1. Apšvietimo tinklų montavimas (darbai) | 1.36 | Esamos eismo registravimos sistemos perkėlimas (kameros, spintos, kabeliai) | kompl. | 1 |  | 0 | Iš viso skyriuje 1, Eur be PVM | 0
2. Apšvietimo tinklų montavimas (medžiagos) | 2.1 | 0,4 kV kabelis Al 4x35 mm2, XLPE izol. | m | 538 |  | 0
2. Apšvietimo tinklų montavimas (medžiagos) | 2.2 | 0,4 kV kabelis Al 5x35 mm2, XLPE izol. | m | 214 |  | 0
2. Apšvietimo tinklų montavimas (medžiagos) | 2.3 | Kabelis 3x1,5 mm2, Cu PVC izol. | m | 170 |  | 0
2. Apšvietimo tinklų montavimas (medžiagos) | 2.4 | Kabelis 3x2,5 mm2, Cu PVC izol. | m | 244 |  | 0
2. Apšvietimo tinklų montavimas (medžiagos) | 2.5 | Kabelis 5x4 mm2, Cu PVC izol. | m | 15 |  | 0
2. Apšvietimo tinklų montavimas (medžiagos) | 2.6 | Ø 75 mm PE vamzdis (gofruotas) | m | 436 |  | 0
2. Apšvietimo tinklų montavimas (medžiagos) | 2.7 | Ø 110 mm PE vamzdis (lygus) | m | 40 |  | 0
2. Apšvietimo tinklų montavimas (medžiagos) | 2.8 | Ø 50 mm PE vamzdis (UV atsparus) | m | 252 |  | 0
2. Apšvietimo tinklų montavimas (medžiagos) | 2.9 | Ø 75 mm PE vamzdis (UV atsparus) | m | 166 |  | 0
2. Apšvietimo tinklų montavimas (medžiagos) | 2.10 | Galinė mova Al 4x35mm2 kabeliui | vnt. | 26 |  | 0
2. Apšvietimo tinklų montavimas (medžiagos) | 2.11 | Galinė mova Al 5x35mm2 kabeliui | vnt. | 8 |  | 0
2. Apšvietimo tinklų montavimas (medžiagos) | 2.12 | Karštai cinkuota saugi įleidžiama atrama, bendras aukštis virš žemės paviršiaus su gembe – 10m, komplekte su gelžbetoniniu pamatu, gembės L – 1,5m. | vnt. | 12 |  | 0
2. Apšvietimo tinklų montavimas (medžiagos) | 2.13 | Karštai cinkuota saugi atrama, bendras aukštis virš žemės paviršiaus su gembe – 12m, komplekte su flanšiniu pamatu, gembės L – 1,5m. | vnt. | 2 |  | 0
2. Apšvietimo tinklų montavimas (medžiagos) | 2.14 | Karštai cinkuota saugi atrama, bendras aukštis virš žemės paviršiaus su gembe – 6m, komplekte su flanšiniu pamatu. | vnt. | 2 |  | 0
2. Apšvietimo tinklų montavimas (medžiagos) | 2.15 | Šviestuvas gatvės apšvietimui ≤101W, IP66 | vnt. | 6 |  | 0
2. Apšvietimo tinklų montavimas (medžiagos) | 2.16 | Šviestuvas gatvės apšvietimui ≤36W, IP66 | vnt. | 14 |  | 0
2. Apšvietimo tinklų montavimas (medžiagos) | 2.17 | Šviestuvas gatvės apšvietimui su tvirtinimo elementais montavimui prie viaduko ≤21W, IP66 | vnt. | 4 |  | 0
2. Apšvietimo tinklų montavimas (medžiagos) | 2.18 | Šviestuvas gatvės apšvietimui su tvirtinimo elementais montavimui prie viaduko ≤31W, IP66 | vnt. | 6 |  | 0
2. Apšvietimo tinklų montavimas (medžiagos) | 2.19 | Gnybtynas su 6A saugikliais | vnt. | 16 |  | 0
2. Apšvietimo tinklų montavimas (medžiagos) | 2.20 | Įžeminimo komplektas, varža ne daugiau kaip 30Ω | kompl. | 15 |  | 0
2. Apšvietimo tinklų montavimas (medžiagos) | 2.21 | Įžeminimo komplektas, varža ne daugiau kaip 10Ω | kompl. | 1 |  | 0
2. Apšvietimo tinklų montavimas (medžiagos) | 2.22 | Paskirstymo dėžutė | vnt. | 1 |  | 0
2. Apšvietimo tinklų montavimas (medžiagos) | 2.23 | (komplektacija pagal schemą) | m | 436 |  | 0
2. Apšvietimo tinklų montavimas (medžiagos) | 2.24 | Signalinė juosta | but. | 8 |  | 0
2. Apšvietimo tinklų montavimas (medžiagos) | 2.25 | Vamzdžių užsandarinimo putos | vnt. | 16 |  | 0 | Iš viso skyriuje 2, Eur be PVM | 0
3. Apšvietimo tinklų demontavimas | 3.1 | Apšvietimo atramų su pamatais ir šviestuvais demontavimas | kompl. | 4 |  | 0
3. Apšvietimo tinklų demontavimas | 3.2 | Paskirstymo dėžučių demontavimas | vnt. | 2 |  | 0
3. Apšvietimo tinklų demontavimas | 3.3 | Prožektorių demontavimas | vnt. | 21 |  | 0
3. Apšvietimo tinklų demontavimas | 3.4 | Demontuotų įrenginių pristatymas į turto savininko sandėlį | kompl. | 1 |  | 0 | Iš viso skyriuje 3, Eur be PVM | 0
[5 empty] | IŠ VISO ŽINIARAŠTYJE 6, EUR BE PVM | 0

## DKŽ_7
MAGISTRALINIO KELIO A1 VILNIUS–KAUNAS–KLAIPĖDA 12,318 KM VIADUKO REKONSTRAVIMAS
DARBŲ KIEKIŲ ŽINIARAŠTIS NR. 7 – ELEKTROTECHNIKOS DALIS. AB "ESO"
Skyrius | Eilės Nr. | Darbo pavadinimas, aprašymas | Mato vnt. | Kiekis | Vieneto kaina, Eur be PVM (pildo Tiekėjas) | Iš viso, Eur be PVM
1. 24 kV skirstomųjų KL montavimo darbai | 1.1 | Tranšėjos kasimas ir užpylimas kabeliams: mechanizuotu būdu | m | 21 |  | 0
1. 24 kV skirstomųjų KL montavimo darbai | 1.2 | D110mm vamzdžio paklojimas uždaru būdu | m | 555 |  | 0
1. 24 kV skirstomųjų KL montavimo darbai | 1.3 | Projektuojamų kabelių 1x240 AL montavimas viso: D110 vamzdyje | m | 555 |  | 0
1. 24 kV skirstomųjų KL montavimo darbai | 1.4 | Projektuojamų kabelių 1x240 AL montavimas viso: tranšėjoje | m | 63 |  | 0
1. 24 kV skirstomųjų KL montavimo darbai | 1.5 | Signalinės juostos „Dėmesio! kabelis!“ paklojimas tranšėjoje | m | 63 |  | 0
1. 24 kV skirstomųjų KL montavimo darbai | 1.6 | Kabelio bandymas | vnt. | 3 |  | 0
1. 24 kV skirstomųjų KL montavimo darbai | 1.7 | 12 kV ir 24 kV kabelių pereinamosios movos montavimas | kompl. | 2 |  | 0
1. 24 kV skirstomųjų KL montavimo darbai | 1.8 | Grunto išlyginimas | m2 | 21 |  | 0
1. 24 kV skirstomųjų KL montavimo darbai | 1.9 | Grunto tankinimas | m3 | 6 |  | 0
1. 24 kV skirstomųjų KL montavimo darbai | 1.10 | Žolės užsėjimas | m2 | 21 |  | 0 | Iš viso skyriuje 1, Eur be PVM | 0
2. 24 kV skirstomųjų KL medžiagų žiniaraštis | 2.1 | 24 kV viengysliai kabeliai plastikine izoliacija, skirti kloti žemėje (Kabelio gyslų skaičius ir skerspjūvio plotas – 1x240) | m | 618 |  | 0
2. 24 kV skirstomųjų KL medžiagų žiniaraštis | 2.2 | 12 kV ir 24 kV kabelių pereinamosios movos (Jungiamų kabelių gyslų skerspjūviai – 240mm2; Kabelio su XLPE izoliacija konstrukcija - 24 kV viengyslis kabelis su vieliniu ekranu 240 mm2) | kompl. | 2 |  | 0
2. 24 kV skirstomųjų KL medžiagų žiniaraštis | 2.3 | Uždaru būdu klojami apsauginiai vamzdžiai 110mm | m | 555 |  | 0
2. 24 kV skirstomųjų KL medžiagų žiniaraštis | 2.4 | Kabelių signalinė juosta (Juostos plotis – vienai kabelių linijai 100 mm) | m | 63 |  | 0
2. 24 kV skirstomųjų KL medžiagų žiniaraštis | 2.5 | Vamzdžių galų sandarinimo putos | vnt. | 2 |  | 0 | Iš viso skyriuje 2, Eur be PVM | 0
[5 empty] | IŠ VISO ŽINIARAŠTYJE 7, EUR BE PVM | 0

## DKŽ_8
MAGISTRALINIO KELIO A1 VILNIUS–KAUNAS–KLAIPĖDA 12,318 KM VIADUKO REKONSTRAVIMAS
DARBŲ KIEKIŲ ŽINIARAŠTIS NR. 8 – ELEKTRONINIŲ RYŠIŲ DALIS
Skyrius | Eilės Nr. | Darbo pavadinimas, aprašymas | Mato vnt. | Kiekis | Vieneto kaina, Eur be PVM (pildo Tiekėjas) | Iš viso, Eur be PVM
1. Paruošiamieji darbai | 1.1 | Geodezinis trasos nužymėjimas | km | 0.37 |  | 0 | Iš viso skyriuje 1, Eur be PVM | 0
2. Žemės darbai | 2.1 | Duobių kasimas | m. | 13.2 |  | 0
2. Žemės darbai | 2.2 | Duobių užkasimas | m. | 8 |  | 0
2. Žemės darbai | 2.3 | Grunto išvežimas | m. | 5.2 |  | 0
2. Žemės darbai | 2.4 | Kryptinio gr. įrengimas (įtraukiant 2d110mm.) | m. | 370 |  | 0 | Iš viso skyriuje 2, Eur be PVM | 0
3. RKKS įrengimo darbai | 3.1 | RKS-2 šulinio pastatymas | vnt. | 2 |  | 0
3. RKKS įrengimo darbai | 3.2 | G/B žiedų montavimas | vnt. | 4 |  | 0
3. RKKS įrengimo darbai | 3.3 | Vamzdžių įvadas į šulinius | vnt. | 8 |  | 0 | Iš viso skyriuje 3, Eur be PVM | 0
4. Telekomunikacijų tinklų paklojimo darbai | 4.1 | Signalinio laido įtraukimas į paklotą vamzdelį (d=110mm.) | m. | 370 |  | 0
4. Telekomunikacijų tinklų paklojimo darbai | 4.2 | HDPE Ø 40mm vamzdžių įtraukimas į paklotą vamzdelį (d=110mm.) | m. | 740 |  | 0
4. Telekomunikacijų tinklų paklojimo darbai | 4.3 | HDPE Ø 40mm vamzdžių, atšakojimo movų sujungimas | vnt. | 4 |  | 0
4. Telekomunikacijų tinklų paklojimo darbai | 4.4 | Šviesolaidinio kabelio įpūtimas/įvėrimas į paklotą/esamą vamzdelį HDPE Ø 40mm. | m. | 1330 |  | 0
4. Telekomunikacijų tinklų paklojimo darbai | 4.5 | Šviesolaidinio kabelio įpūtimas/įvėrimas į paklotą/esamą mikro vamzdelį. | m. | 880 |  | 0
4. Telekomunikacijų tinklų paklojimo darbai | 4.6 | Mikro vamzdelio įvėrimas į paklotą vamzdelį HDPE Ø 40mm. | m. | 1110 |  | 0
4. Telekomunikacijų tinklų paklojimo darbai | 4.7 | Mikro vamzdelio movų montavimas | vnt. | 6 |  | 0 | Iš viso skyriuje 4, Eur be PVM | 0
5. Montavimo darbai | 5.1 | ŠK movos montavimas (72sk.) | vnt. | 1 |  | 0
5. Montavimo darbai | 5.2 | ŠK 74sk. atjungimas nuo esamos movos/ prijungimas prie esamos movos | vnt. | 1 |  | 0
5. Montavimo darbai | 5.3 | ŠK movos montavimas (96sk.) | vnt. | 1 |  | 0
5. Montavimo darbai | 5.4 | ŠK 96sk. atjungimas nuo esamos movos/ prijungimas prie esamos movos | vnt. | 1 |  | 0
5. Montavimo darbai | 5.5 | Kabelių numeracija šuliniuose | vnt | 4 |  | 0
5. Montavimo darbai | 5.6 | Signalinio laido sujungimas | vnt. | 2 |  | 0
5. Montavimo darbai | 5.7 | ŠK testavimas / matavimas | kompl. | 2 |  | 0
5. Montavimo darbai | 5.8 | Signalinio laido matavimas | kompl. | 1 |  | 0 | Iš viso skyriuje 5, Eur be PVM | 0
6. Kiti darbai | 6.1 | Kabelinės dėžės įrengimas | vnt. | 2 |  | 0
6. Kiti darbai | 6.2 | Gerbūvio sutvarkymas | kompl. | 1 |  | 0
6. Kiti darbai | 6.3 | Esamo šviesolaidinio kabelio/vamzdelio demontavimas | m. | 540 |  | 0
6. Kiti darbai | 6.4 | Esamo šviesolaidinio kabelio išvėrimas iš esamo vamzdelio | m. | 1400 |  | 0 | Iš viso skyriuje 6, Eur be PVM | 0
7. Medžiagos | 7.1 | ŠK ACE-TKF LTC 72xSM G.657 A1 (6x12) | m. | 1330 |  | 0
7. Medžiagos | 7.2 | ŠK 96sk. LTC RP MINI | m. | 880 |  | 0
7. Medžiagos | 7.3 | Signalinis laidas SL-1,5 | m. | 370 |  | 0
7. Medžiagos | 7.4 | Vamzdis EVOCAB STNG 110 x 6.6 mm. 1250N | m. | 740 |  | 0
7. Medžiagos | 7.5 | RKŠ-2-3 šulinys su lengvo tipo liuko komplektu | kompl. | 2 |  | 0
7. Medžiagos | 7.6 | G/bŽ-5 | vnt. | 4 |  | 0
7. Medžiagos | 7.7 | Vamzdis HDPE Ø 40x3,0mm. | m. | 740 |  | 0
7. Medžiagos | 7.8 | Mova HDPE Ø 40mm vamzdžiui, atšakojimo mova | vnt. | 4 |  | 0
7. Medžiagos | 7.9 | Mikro vamzdelis (HDPE DI 12/10mm.) | m. | 1110 |  | 0
7. Medžiagos | 7.10 | Mikro vamzdelio mova | vnt. | 6 |  | 0
7. Medžiagos | 7.11 | Kabelinė dėžė | vnt. | 2 |  | 0
7. Medžiagos | 7.12 | Zondas šulinyje (kabelinėje dėžėje) | vnt. | 2 |  | 0
7. Medžiagos | 7.13 | Mova ŠK kabeliui 72sk. | vnt. | 1 |  | 0
7. Medžiagos | 7.14 | Mova ŠK kabeliui 96sk. | vnt. | 1 |  | 0
7. Medžiagos | 7.15 | Termofitas SNIM -25/8 | vnt. | 2 |  | 0
7. Medžiagos | 7.16 | Jungtis Picabond Mini | vnt. | 4 |  | 0
7. Medžiagos | 7.17 | Kabelių markiravimo aikštelė | vnt. | 4 |  | 0
7. Medžiagos | 7.18 | Technologinės medžiagos (šviesolaidinių kab. movų montavimui) | vnt. | 4 |  | 0 | Iš viso skyriuje 7, Eur be PVM | 0
[5 empty] | IŠ VISO ŽINIARAŠTYJE 8, EUR BE PVM | 0

## Santrauka
MAGISTRALINIO KELIO A1 VILNIUS–KAUNAS–KLAIPĖDA 12,318 KM VIADUKO REKONSTRAVIMAS
DARBŲ KIEKIŲ ŽINIARAŠČIŲ SANTRAUKA
Darbų kiekių žin. nr. | Žiniaraščio pavadinimas | Vertė, EUR be PVM
1 | Susisiekimo dalis (Kelias – Valstybinės reikšmės magistralinis kelias A1 Vilnius-Kaunas-Klaipėda. Kelio ruožas – 10,00 km – 18,102 km. (unik. Nr. 4400-1005-0852)) | 0
2 | Susisiekimo dalis (Kelias – Vilniaus pietinis aplinkkelis 0,0 – 7,845 tarp A1 Vilniaus – Kauno – Klaipėdos ir A3 Vilniaus – Minsko (unik. Nr. 4400-2412-9471)) | 0
3 | Susisiekimo dalis (Pėsčiųjų dviračių takas (unik. Nr. 4400-2840-5502)) | 0
4 | Konstrukcijų dalis | 0
5 | Nuotekų šalinimo dalis | 0
6 | Elektrotechnikos dalis. Apšvietimas | 0
7 | Elektrotechnikos dalis. AB "ESO" | 0
8 | Elektroninių ryšių dalis | 0
Vertės į pasiūlymo formą | Iš viso žiniaraščiuose (Eur be PVM): | 0
Pastaba: Rangovas statybvietės išlaidose arba laisvai pasirinktoje (-ose) darbų kiekių žiniaraščių eilutėje (-ėse) turi įsivertinti pranešimų skelbimą apie statybos pradžią, taip pat turi įsivertinti pranešimų skelbimą apie Rangovo, pagrindinių sričių vadovų (statinio projekto vykdymo priežiūros vadovo, statinio statybos vadovo, statinio statybos techninio prižiūrėtojo) pasamdymą ar paskyrimą arba jų pasikeitimą ir kitus su sutarties vykdymu susijusius dokumentus (įskaitant statybos užbaigimo akto gavimą).
Žiniaraščio priedas
Sandėliavimo medžiagos Vykdant valstybinės reikšmės kelių rekonstravimo ir (ar) remonto darbus susidarančios medžiagos, kurios nenaudojamos projekte ir nėra priskiriamos negražinamoms medžiagoms transportuojamos į AB „Via Lietuva“ nurodytas sandėliavimo vietą – Vievio kelių tarnyba (Statybininkų g. 16, Vievis) Į sandėliavimo vietas turi būti gabenami metaliniai kelio elementai (neužteršti betonu ir kt. medžiagomis (t. y. turi būti nuvalyti)) nepriklausomai nuo jų būklės: kelio ženklai, kelio ženklų atramos, apšvietimo ir kiti stulpai, apsauginiai atitvarai ir jų elementai, tiltų ir viadukų turėklai, kiti metalo gaminiai, sijos, spraustasienės, pralaidos ir kt. Kitos medžiagos, kurios gali būti panaudotos pakartotinai, gali būti gabenamos į sandėliavimo vietas tik suderinus su AB „Via Lietuva“. Į sandėliavimo vietas pristatomos medžiagos turi būti surūšiuotos į tinkamas naudoti pakartotinai ir netinkamas, o sandėliavimo vietoje iškraunamos atskirai. Medžiagų perdavimo-priėmimo akte turi būti atskirai nurodytas tinkamų panaudoti medžiagų kiekis su jų charakteristikomis (pvz. kelio ženklas, nurodant jo numerį; apšvietimo stulpo atrama, nurodant jos aukštį; kelio ženklo atrama, nurodant jos ilgį, skersmenį; apsauginio atitvaro sija, nurodant jos tipą, ilgį ir pan.). Netinkamų panaudoti medžiagų turi būti nurodytas tik perduodamas kiekis. Rangovas turi numatyti ekonomiškai pagrįstą ir optimalų medžiagų išardymo būdą. Siektina, kad kuo daugiau medžiagų būtų išardytos tvarkingai ir pristatytos mechaniškai nepažeistos bei neužterštos. Jei statybos metu medžiagos taptų netinkamomis naudoti dėl jų netinkamo išardymo, tai būtų laikoma rangovo rizika ir atsakomybė tektų rangovui.
Negrąžinamos medžiagos Darbų vykdymo metu nepanaudotos frezuoto asfalto granulės, skalda, žvyras, žvyro ir skaldos mišinys, nesurištasis mineralinių medžiagų mišinys, grindinio akmenys (neužteršti gruntu) yra laikomi negrąžinamomis medžiagomis. Jos sąmatoje turi būti nurodytos atskira (-omis) eilute (-ėmis) su minuso ženklu. Šios medžiagos lieka rangovui. Mediena (išskyrus krūmus, šakas ir kelmus) taip pat laikoma negrąžinama medžiaga, kuri lieka rangovui. Jei mediena yra menkavertė ir skirta tik utilizavimui, sąmatoje utilizavimo išlaidos vertinamos su pliuso ženklu. Jei mediena nėra menkavertė ir gali būti parduota, sąmatoje tai vertinama su minuso ženklu. Medienos būklę ir kainą vertinasi pats rangovas savarankiškai savo rizika.
Statybinės atliekos Visos medžiagos, nepatenkančios į statybinių ir (ar) negrąžinamų medžiagų sąrašą ir (ar) kurių neįmanoma panaudoti antrą kartą, kaip atliekos turi būti sutvarkomos rangovo pagal galiojančius aplinkos apsaugos reikalavimus (rangovas privalo įsivertinti visas su tvarkymu susijusias išlaidas).