## SD_kiekiai
Mokslo paskirties pastato, Alyvų g. 4, Venciūnų k., Alovės sen., Alytaus r. sav., remonto darbai
Orientacinis statybos darbų kiekių sąrašas
Šiltinto polistirenu ir aptaisyto plytelėmis, klijuojant, fasado remontas
1 Ardymo darbai
01. Pastatų išorinių paviršių aptaisymo keraminėmis plytelėmis, naudojant sausų klijų mišinius ( sienos)* demontavimas k1=0.6, k2=0.7, k3=0.0, k9=1.15 | m2 | 222.0
02. Pastatų išorinių paviršių aptaisymo keraminėmis plytelėmis, naudojant sausų klijų mišinius ( kolonos, angokraščiai, piliastrai, cokolis) k1=0.6, k2=0.7, k3=0.0, k9=1.15 | m2 | 107.0
03. Inventorinių vamzdinių iki 16m aukščio pastolių įrengimas ir išardymas išorės apdailos darbams (100m2 vertik.projekc.) | 100m2 | 3.13
04. Šiukšlių valymas iš objekto | t | 9.0
05. Statybinių šiukšlių išvežimas 10 km atstumu automobiliais-savivarčiais, pakraunant rankiniu būdu | t | 9.0
06. Staybinių šiukšlių utilizavimo paslauga | t | 9.0
2 Statybiniai darbai
01. Skylių kamščiams gręžimas, neaptaisytose sienose | vnt | 1915.0
02. Skylių kamščiams gręžimas, neaptaisytose cokoliuose | vnt | 542.0
03. Metalinio karkaso montažinių kampų (laikiklių) montavimas sienų šiltinimui , tvirtinant dviem sraigtais | vnt | 1915.0
04. Montažinis kampas, 300 x 70 x 100 x 2 mm | vnt | 1915.0
05. Metalinio karkaso plonasienių laikančių profilių montavimas, tvirtinant prie montažinių kampų, sienų šiltinimui , kai profilių skerspjūvis L | 100m | 1.05
06. Metalinio karkaso plonasienių laikančių profilių montavimas, tvirtinant prie montažinių kampų, sienų šiltinimui , kai profilių skerspjūvis T | 100m | 4.37
07. Pastatų išorinių paviršių aptaisymas keraminėmis kasetinėmis plokštėmis ant įrengto metalinio karkaso , kai kasetės plotas iki 0,5 m2 k9=1.15 | m2 | 222.0
08. Metalinio karkaso montažinių kampų (laikiklių) montavimas cokolių šiltinimui, tvirtinant dviem sraigtais | vnt | 542.0
09. Montažinis kampas, 200 x 70 x 100 x 2 mm |  | 542.0
10. Metalinio karkaso laikančių profilių montavimas, tvirtinant prie montažinių kampų, cokoliui, kai profilių skerspjūvis T | 100m | 0.7
11. Metalinio karkaso laikančių profilių montavimas, tvirtinant prie montažinių kampų, cokoliui, kai profilių skerspjūvis L | 100m | 1.72
12. Pastatų cokolių aptaisymas keraminėmis kasetinėmis plokštėmis ant įrengto metalinio karkaso , kai kasetės plotas iki 0,5 m2 k9=1.15 | m2 | 48.0
13. Metalinio karkaso montažinių kampų (laikiklių) montavimas kolonoms, tvirtinant dviem sraigtais | vnt | 403.0
14. Metalinio karkaso plonasienių laikančių profilių montavimas, tvirtinant prie montažinių kampų, kolonoms , kai profilių skerspjūvis L | 100m | 1.13
15. Pastatų kolonų paviršių aptaisymas keraminėmis kasetinėmis plokštėmis ant įrengto metalinio karkaso , kai kasetės plotas iki 0,5 m2 k9=1.15 | m2 | 32.0
16. Plonasienio C profilio angokraščių montavimas | 100m | 2.26
17. Pastatų angokraščių aptaisymas keraminėmis kasetinėmis plokštėmis ant įrengto metalinio karkaso , kai kasetės plotas iki 0,5 m2 k9=1.15 | m2 | 26.4
18. 0,40m pločio sandrikų, palangių nuolajų ir atskirų karnizų dangos pakeitimas | m | 28.0
19. Laukovartelių remontas | vnt. | 2
20. Antro aukšto langų apsauga nuo kregždžių lizdų įrengimo | m | 28.46