## DKŽ_1
Poilsio aikštelės valstybinės reikšmės magistralinio kelio A1 Vilnius–Kaunas–Klaipėda 156,600 km, dešinėje pusėje, kapitalinis remontas
DARBŲ KIEKIŲ ŽINIARAŠTIS NR. 1 – SUSISIEKIMO DALIS
Skyrius | Eilės Nr. | Darbo pavadinimas, aprašymas | Mato vnt. | Kiekis | Vieneto kaina, Eur be PVM (pildo Teikėjas) | Iš viso, Eur be PVM
1. Paruošiamieji darbai | 1.1 | Poilsio aikštelės ašinės linijos nužymėjimas (privažiavimo kelias lengvojo transporto aikštelė) | m | 206 |  | 0
1. Paruošiamieji darbai | 1.2 | Poilsio aikštelės ašinės linijos nužymėjimas (sunkiasvorių aikštelė) | m | 112 |  | 0
1. Paruošiamieji darbai | 1.3 | Asfalto dangos išardymas vidutiniškai iki 0,08 m | m² | 7047 |  | 0
1. Paruošiamieji darbai | 1.4 | Asfalto dangos pakrovimas ir išvežimas | t | 1381 |  | 0
1. Paruošiamieji darbai | 1.5 | Negrąžinamos medžiagos (nepanaudotos frezuoto asfalto granulės), įkainis ≤ -7,00 Eur/t (sąmatoje įvertinamas su minuso ženklu) | t | 1381 | -7 | -9667
1. Paruošiamieji darbai | 1.6 | Betoninių kelio bordiūrų išardymas | m | 167 |  | 0
1. Paruošiamieji darbai | 1.7 | Betoninių kelio bordiūrų pakrovimas ir išvežimas rangovo pasirinktu atstumu | t | 17 |  | 0
1. Paruošiamieji darbai | 1.8 | Betoninės dangos demontavimas h- 0,10 m | m² | 3 |  | 0
1. Paruošiamieji darbai | 1.9 | Betoninės dangos pakrovimas ir išvežimas | t | 2 |  | 0
1. Paruošiamieji darbai | 1.10 | Betono gaminių utilizavimas | t | 18 |  | 0
1. Paruošiamieji darbai | 1.11 | Medžių >Ø32 cm kirtimas, kelmų pašalinimas ir išvežimas | vnt. | 4 |  | 0
1. Paruošiamieji darbai | 1.12 | Negrąžinamos medžiagos – 4 vnt. – susandėliuota mediena (kainą pateikia rangovas, įvertinęs medienos būklę: ≥0,00 Eur – kai mediena menkavertė ir skirta utilizavimui, t.y. vertinama, kiek kainuos utilizavimo išlaidos įrašant kainą su pliuso ženklu. <0,00 Eur – kai mediena nėra menkavertė ir gali būti parduota, t.y. nurodoma kaina su minuso ženklu) | kompl. | 1 |  | 0
1. Paruošiamieji darbai | 1.13 | Nelegalių statinių demontavimas (degalinės konstrukcija įskaitant pamato bei įtvirtinimo detales): Metalinė konstrukcija – 75 t; G/b konstrukcija - 30 m3 | kompl. | 1 |  | 0
1. Paruošiamieji darbai | 1.14 | Esamų metalinių stulpų demontavimas | vnt. | 1 |  | 0
1. Paruošiamieji darbai | 1.15 | Esamų konteinerių demontavimas | vnt. | 1 |  | 0
1. Paruošiamieji darbai | 1.16 | Signalinių stulpelių demontavimas ir išvežimas utilizavimui | vnt. | 2 |  | 0
1. Paruošiamieji darbai | 1.17 | Esamų kelio ženklų perkėlimas į kitą projekto vietą | kompl. | 2 |  | 0
1. Paruošiamieji darbai | 1.18 | Esamų kelio ženklų demontavimas | kompl. | 3 |  | 0
1. Paruošiamieji darbai | 1.19 | Esamos metalinės konstrukcijos demontavimas | t | 3 |  | 0 | Iš viso skyriuje 1, Eur be PVM | -9667
2. Žemės darbai | 2.1 | Dirvožemio pašalinimas hvid. 0,30 m ir sustūmimas į krūvas buldozeriu iki 50 m atstumu | m³ | 981 |  | 0
2. Žemės darbai | 2.2 | Į krūvas sustumto dirvožemio pakrovimas į savivarčius ir išvežimas į sandėliavimo aikšteles | m³ | 981 |  | 0
2. Žemės darbai | 2.3 | Grunto kasimas ekskavatoriais, pakrovimas į savivarčius ir išvežimas į Rangovo pasirinktą vietą | m³ | 629 |  | 0
2. Žemės darbai | 2.4 | Pylimų įrengimas iš sankasai tinkamų gruntų ir atsivežimas | m³ | 2456 |  | 0
2. Žemės darbai | 2.5 | Žemės sankasos planiravimas | m² | 8914 |  | 0
2. Žemės darbai | 2.6 | Žemės sankasos tankinimas mechanizuotu būdu, h≥0,30m | m² | 2674 |  | 0
2. Žemės darbai | 2.7 | Šlaitų ir griovio dugno planiravimas mechanizuotu būdu | m² | 271 |  | 0
2. Žemės darbai | 2.8 | Šlaitų ir griovio dugno planiravimas rankiniu būdu | m² | 5156 |  | 0
2. Žemės darbai | 2.9 | Šlaitų ir teritorijų šalia padengimas dirvožemiu ir apsėjimas žolės sėklomis, h=0,10 m | m² | 5428 |  | 0
2. Žemės darbai | 2.10 | Viršutinio sankasos sluoksnio h≥0,25m kvalifikuotas pagerinimas | m³ | 329 |  | 0
2. Žemės darbai | 2.11 | Viršutinio sankasos sluoksnio h≥0,25m gruntų sustiprinimas | m³ | 1047 |  | 0 | Iš viso skyriuje 2, Eur be PVM | 0
3.1 Poilsio aikštelės dangos konstrukcijos įrengimas (Sunkiasvorio transporto DK10) 1 VARIANTAS | 3.1.1 | Apsauginio šalčiui atsparaus sluoksnio įrengimas, h≥0,58 m | m³ | 2067 |  | 0
3.1 Poilsio aikštelės dangos konstrukcijos įrengimas (Sunkiasvorio transporto DK10) 1 VARIANTAS | 3.1.2 | Skaldos pagrindo sluoksnio iš nesurištų mineralinių medžiagų mišinio 0/45 įrengimas, h=0,20 m | m² | 2982 |  | 0
3.1 Poilsio aikštelės dangos konstrukcijos įrengimas (Sunkiasvorio transporto DK10) 1 VARIANTAS | 3.1.3 | Asfalto pagrindo sluoksnio įrengimas iš mišinio AC 22 PS, h=0,10 m | m² | 2982 |  | 0
3.1 Poilsio aikštelės dangos konstrukcijos įrengimas (Sunkiasvorio transporto DK10) 1 VARIANTAS | 3.1.4 | Dangos pagruntavimas panaudojant bituminę emulsiją C60BP4-S 200 g/m² | m² | 2982 |  | 0
3.1 Poilsio aikštelės dangos konstrukcijos įrengimas (Sunkiasvorio transporto DK10) 1 VARIANTAS | 3.1.5 | Apatinis sluoksnis iš asfalto AC 16 AS įrengimas, h=0,08 m | m² | 2982 |  | 0
3.1 Poilsio aikštelės dangos konstrukcijos įrengimas (Sunkiasvorio transporto DK10) 1 VARIANTAS | 3.1.6 | Dangos pagruntavimas panaudojant bituminę emulsiją C60BP4-S 200 g/m² | m² | 2982 |  | 0
3.1 Poilsio aikštelės dangos konstrukcijos įrengimas (Sunkiasvorio transporto DK10) 1 VARIANTAS | 3.1.7 | Viršutinis sluoksnis iš skaldos ir mastikos asfalto SMA 11 S įrengimas, h=0,04 m | m² | 2982 |  | 0
3.1 Poilsio aikštelės dangos konstrukcijos įrengimas (Sunkiasvorio transporto DK10) 1 VARIANTAS | 3.1.8 | Paviršiaus šiurkštinimas fr. (2/5) skaldyta mineraline medžiaga | m² | 2982 |  | 0
3.1 Poilsio aikštelės dangos konstrukcijos įrengimas (Sunkiasvorio transporto DK10) 2 VARIANTAS | 3.1.1 | Šalčiui nejautrių medžiagų sluoksnis, h≥0,48 m | m³ | 1739 |  | 0
3.1 Poilsio aikštelės dangos konstrukcijos įrengimas (Sunkiasvorio transporto DK10) 2 VARIANTAS | 3.1.2 | Skaldos pagrindo sluoksnio iš nesurištų mineralinių medžiagų mišinio 0/45 įrengimas, h=0,30 m | m² | 2982 |  | 0
3.1 Poilsio aikštelės dangos konstrukcijos įrengimas (Sunkiasvorio transporto DK10) 2 VARIANTAS | 3.1.3 | Asfalto pagrindo sluoksnio įrengimas iš mišinio AC 22 PS, h=0,10 m | m² | 2982 |  | 0
3.1 Poilsio aikštelės dangos konstrukcijos įrengimas (Sunkiasvorio transporto DK10) 2 VARIANTAS | 3.1.4 | Dangos pagruntavimas panaudojant bituminę emulsiją C60BP4-S 200 g/m² | m² | 2982 |  | 0
3.1 Poilsio aikštelės dangos konstrukcijos įrengimas (Sunkiasvorio transporto DK10) 2 VARIANTAS | 3.1.5 | Apatinis sluoksnis iš asfalto AC 16 AS įrengimas, h=0,08 m | m² | 2982 |  | 0
3.1 Poilsio aikštelės dangos konstrukcijos įrengimas (Sunkiasvorio transporto DK10) 2 VARIANTAS | 3.1.6 | Dangos pagruntavimas panaudojant bituminę emulsiją C60BP4-S 200 g/m² | m² | 2982 |  | 0
3.1 Poilsio aikštelės dangos konstrukcijos įrengimas (Sunkiasvorio transporto DK10) 2 VARIANTAS | 3.1.7 | Viršutinis sluoksnis iš skaldos ir mastikos asfalto SMA 11 S įrengimas, h=0,04 m | m² | 2982 |  | 0
3.1 Poilsio aikštelės dangos konstrukcijos įrengimas (Sunkiasvorio transporto DK10) 2 VARIANTAS | 3.1.8 | Paviršiaus šiurkštinimas fr. (2/5) skaldyta mineraline medžiaga | m² | 2982 |  | 0
3.2 Poilsio aikštelės dangos konstrukcijos įrengimas (Lengvojo transporto DK1) 1 VARIANTAS | 3.2.1 | Apsauginio šalčiui atsparaus sluoksnio įrengimas, h≥0,51 m | m³ | 375 |  | 0
3.2 Poilsio aikštelės dangos konstrukcijos įrengimas (Lengvojo transporto DK1) 1 VARIANTAS | 3.2.2 | Skaldos pagrindo sluoksnio iš nesurištų mineralinių medžiagų mišinio 0/45 įrengimas, h=0,20 m | m² | 609 |  | 0
3.2 Poilsio aikštelės dangos konstrukcijos įrengimas (Lengvojo transporto DK1) 1 VARIANTAS | 3.2.3 | Asfalto pagrindo sluoksnio įrengimas iš mišinio AC 22 PN, h=0,10 m | m² | 609 |  | 0
3.2 Poilsio aikštelės dangos konstrukcijos įrengimas (Lengvojo transporto DK1) 1 VARIANTAS | 3.2.4 | Dangos pagruntavimas panaudojant bituminę emulsiją C60BP4-S 200 g/m² | m² | 609 |  | 0
3.2 Poilsio aikštelės dangos konstrukcijos įrengimas (Lengvojo transporto DK1) 1 VARIANTAS | 3.2.5 | Viršutinis sluoksnis iš asfalto AC 11 VN įrengimas, h=0,04 m | m² | 609 |  | 0
3.2 Poilsio aikštelės dangos konstrukcijos įrengimas (Lengvojo transporto DK1) 2 VARIANTAS | 3.2.1 | Šalčiui nejautrių medžiagų sluoksnis, h≥0,41 m | m³ | 308 |  | 0
3.2 Poilsio aikštelės dangos konstrukcijos įrengimas (Lengvojo transporto DK1) 2 VARIANTAS | 3.2.2 | Skaldos pagrindo sluoksnio iš nesurištų mineralinių medžiagų mišinio 0/45 įrengimas, h=0,30 m | m² | 609 |  | 0
3.2 Poilsio aikštelės dangos konstrukcijos įrengimas (Lengvojo transporto DK1) 2 VARIANTAS | 3.2.3 | Asfalto pagrindo sluoksnio įrengimas iš mišinio AC 22 PN, h=0,10 m | m² | 609 |  | 0
3.2 Poilsio aikštelės dangos konstrukcijos įrengimas (Lengvojo transporto DK1) 2 VARIANTAS | 3.2.4 | Dangos pagruntavimas panaudojant bituminę emulsiją C60BP4-S 200 g/m² | m² | 609 |  | 0
3.2 Poilsio aikštelės dangos konstrukcijos įrengimas (Lengvojo transporto DK1) 2 VARIANTAS | 3.2.5 | Viršutinis sluoksnis iš asfalto AC 11 VN įrengimas, h=0,04 m | m² | 609 |  | 0
3.3 Poilsio aikštelės dangos konstrukcijos įrengimas (Lengvojo transporto DK0,3) 1 VARIANTAS | 3.3.1 | Apsauginio šalčiui atsparaus sluoksnio įrengimas, h≥0,48m | m³ | 192 |  | 0
3.3 Poilsio aikštelės dangos konstrukcijos įrengimas (Lengvojo transporto DK0,3) 1 VARIANTAS | 3.3.2 | Skaldos pagrindo sluoksnio iš nesurištų mineralinių medžiagų mišinio 0/45 įrengimas, h=0,20 m | m² | 330 |  | 0
3.3 Poilsio aikštelės dangos konstrukcijos įrengimas (Lengvojo transporto DK0,3) 1 VARIANTAS | 3.5.3 | Asfalto pagrindo sluoksnio įrengimas iš mišinio AC 22 PN, h=0,08 m | m² | 330 |  | 0
3.3 Poilsio aikštelės dangos konstrukcijos įrengimas (Lengvojo transporto DK0,3) 1 VARIANTAS | 3.5.4 | Dangos pagruntavimas panaudojant bituminę emulsiją C60BP4-S 200 g/m² | m² | 330 |  | 0
3.3 Poilsio aikštelės dangos konstrukcijos įrengimas (Lengvojo transporto DK0,3) 1 VARIANTAS | 3.5.5 | Viršutinis sluoksnis iš asfalto AC 11 VN įrengimas, h=0,04 m | m² | 330 |  | 0
3.3 Poilsio aikštelės dangos konstrukcijos įrengimas (Lengvojo transporto DK0,3) 1 VARIANTAS | 3.5.6 | Dangos pagruntavimas panaudojant bituminę emulsiją C60BP4-S 200 g/m² (Asfalto dangos suvedimas su esamu asfalto sluoksniu) | m² | 46 |  | 0
3.3 Poilsio aikštelės dangos konstrukcijos įrengimas (Lengvojo transporto DK0,3) 1 VARIANTAS | 3.5.7 | Asfalto suvedimas iš asfalto AC 11 VN dangos, h=0,04 m | m² | 46 |  | 0
3.3 Poilsio aikštelės dangos konstrukcijos įrengimas (Lengvojo transporto DK0,3) 2 VARIANTAS | 3.3.1 | Apsauginio šalčiui atsparaus sluoksnio įrengimas, h≥0,38m | m³ | 156 |  | 0
3.3 Poilsio aikštelės dangos konstrukcijos įrengimas (Lengvojo transporto DK0,3) 2 VARIANTAS | 3.3.2 | Skaldos pagrindo sluoksnio iš nesurištų mineralinių medžiagų mišinio 0/45 įrengimas, h=0,30 m | m² | 330 |  | 0
3.3 Poilsio aikštelės dangos konstrukcijos įrengimas (Lengvojo transporto DK0,3) 2 VARIANTAS | 3.5.3 | Asfalto pagrindo sluoksnio įrengimas iš mišinio AC 22 PN, h=0,08 m | m² | 330 |  | 0
3.3 Poilsio aikštelės dangos konstrukcijos įrengimas (Lengvojo transporto DK0,3) 2 VARIANTAS | 3.5.4 | Dangos pagruntavimas panaudojant bituminę emulsiją C60BP4-S 200 g/m² | m² | 330 |  | 0
3.3 Poilsio aikštelės dangos konstrukcijos įrengimas (Lengvojo transporto DK0,3) 2 VARIANTAS | 3.5.5 | Viršutinis sluoksnis iš asfalto AC 11 VN įrengimas, h=0,04 m | m² | 330 |  | 0
3.3 Poilsio aikštelės dangos konstrukcijos įrengimas (Lengvojo transporto DK0,3) 2 VARIANTAS | 3.5.6 | Dangos pagruntavimas panaudojant bituminę emulsiją C60BP4-S 200 g/m² (Asfalto dangos suvedimas su esamu asfalto sluoksniu) | m² | 46 |  | 0
3.3 Poilsio aikštelės dangos konstrukcijos įrengimas (Lengvojo transporto DK0,3) 2 VARIANTAS | 3.5.7 | Asfalto suvedimas iš asfalto AC 11 VN dangos, h=0,04 m | m² | 46 |  | 0
3.4 Poilsio aikštelės dangos konstrukcijos įrengimas (1 ir 2 variantai) | 3.4.1 | Šalčiui nejautrių medžiagų sluoksnio įrengimas, h≥0,23 m | m³ | 130 |  | 0
3.4 Poilsio aikštelės dangos konstrukcijos įrengimas (1 ir 2 variantai) | 3.4.2 | Skaldos pagrindo sluoksnio iš nesurištų mineralinių medžiagų mišinio 0/45 įrengimas, h=0,15 m | m² | 454 |  | 0
3.4 Poilsio aikštelės dangos konstrukcijos įrengimas (1 ir 2 variantai) | 3.4.3 | Betoninių atsijų įrengimas fr. 0/5, h-0,03 m | m² | 454 |  | 0
3.4 Poilsio aikštelės dangos konstrukcijos įrengimas (1 ir 2 variantai) | 3.4.4 | SBR juodos gumos granulės, h-0,03 m | m² | 454 |  | 0
3.4 Poilsio aikštelės dangos konstrukcijos įrengimas (1 ir 2 variantai) | 3.4.5 | Aikštelės guminės dangos spalvota EPDM fr. 2 mm įrengimas, h=0,01 m | m² | 454 |  | 0 | Iš viso skyriuje 3, Eur be PVM | 0
4. Takų dangos konstrukcijos įrengimas | 4.1 | Šalčiui nejautrių medžiagų sluoksnio įrengimas, h≥0,19 m | m³ | 181 |  | 0
4. Takų dangos konstrukcijos įrengimas | 4.2 | Skaldos pagrindo sluoksnio iš nesurištų mineralinių medžiagų mišinio 0/45 įrengimas, h=0,15 m | m² | 782 |  | 0
4. Takų dangos konstrukcijos įrengimas | 4.3 | Betoninių atsijų įrengimas fr. 0/5, h-0,03 m | m² | 782 |  | 0
4. Takų dangos konstrukcijos įrengimas | 4.4 | Betoninių trinkelių įrengimas h-0,08 m | m² | 716 |  | 0
4. Takų dangos konstrukcijos įrengimas | 4.5 | Silpnaregių vedimo paviršiaus iš betoninių reljefinių trinkelių įrengimas, h=0,08 m | m² | 39 |  | 0
4. Takų dangos konstrukcijos įrengimas | 4.6 | Silpnaregių įspėjamojo paviršiaus iš betoninių reljefinių trinkelių įrengimas, h=0,08 m | m² | 28 |  | 0 | Iš viso skyriuje 4, Eur be PVM | 0
5. Betoninių bortų įrengimas | 5.1 | Betoninių kelio bordiūrų (1,00x0,15x0,30 m) ant betono C20/25 pagrindo įrengimas | m | 921 |  | 0
5. Betoninių bortų įrengimas | 5.2 | Granitinių kelio bordiūrų (1,00x0,15x0,30 m) ant betono C20/25 pagrindo įrengimas | m | 22 |  | 0
5. Betoninių bortų įrengimas | 5.3 | Betoninių vejos bordiūrų (1,00x0,08x0,20 m) ant betono C12/15 pagrindo įrengimas | m | 329 |  | 0
5. Betoninių bortų įrengimas | 5.4 | Asfalto užsandarinimo bituminės juostos įrengimas, h=0,04 m | m | 900 |  | 0
5. Betoninių bortų įrengimas | 5.5 | Asfalto užsandarinimo bituminės juostos įrengimas, h=0,04 m | m | 900 |  | 0 | Iš viso skyriuje 5, Eur be PVM | 0
6. Kelio apstatymas ir saugaus eismo organizavimas | 6.1 | Kelio ženklų vienstiebių metalinių atramų (d=76,1/2,0 mm) pastatymas | vnt. | 12 |  | 0
6. Kelio apstatymas ir saugaus eismo organizavimas | 6.2 | Kelio ženklų skydų ant vienstiebių metalinių atramų sumontavimas | vnt. | 20 |  | 0
6. Kelio apstatymas ir saugaus eismo organizavimas | 6.3 | Kelio ženklo skydo (lenkto) ant vienstiebių metalinių atramų sumontavimas | vnt. | 2 |  | 0
6. Kelio apstatymas ir saugaus eismo organizavimas | 6.4 | Kelio ženklų skydų ant apšvietimo atramų sumontavimas | vnt. | 2 |  | 0
6. Kelio apstatymas ir saugaus eismo organizavimas | 6.5 | Ženklinimo tipas 1.1 (linijos plotis 0,12 m) siaura ištisinė linija (iš polimerinių medžiagų) | m | 357 |  | 0
6. Kelio apstatymas ir saugaus eismo organizavimas | 6.6 | Ženklinimo tipas 1.7 (linijos plotis 0.12 m) siaura brūkšninė linija, kai brūkšnio ir tarp santykis 1m/1m (iš polimerinių medžiagų) | m | 107 |  | 0
6. Kelio apstatymas ir saugaus eismo organizavimas | 6.7 | Ženklinimo tipas 1.21 autobusų stotelės žymėjimas (iš polimerinių medžiagų) | m² | 4 |  | 0
6. Kelio apstatymas ir saugaus eismo organizavimas | 6.8 | Ženklinimo tipas 1.24 neįgalusis žymėjimas (iš polimerinių medžiagų) | m² | 0.4 |  | 0
6. Kelio apstatymas ir saugaus eismo organizavimas | 6.9 | Ženklinimo tipas 1.27 geltono zigzago žymėjimas (iš polimerinių medžiagų) | m | 97 |  | 0 | Iš viso skyriuje 6, Eur be PVM | 0
7. Drenažo sistemos įrengimas | 7.1 | Filtruojančios geotekstilės dengiamas plotas | m² | 512 |  | 0
7. Drenažo sistemos įrengimas | 7.2 | Žvirgždo skaldos 11/16 įrengimas | m³ | 50 |  | 0
7. Drenažo sistemos įrengimas | 7.3 | Drenažinis vamzdis su geotekstilės filtru nemažesnis nei D100 mm skersmens įrengimas | m | 275 |  | 0
7. Drenažo sistemos įrengimas | 7.4 | Žvyro skaldos 5/8 įplūktos į gruntą įrengimas | m³ | 13 |  | 0
7. Drenažo sistemos įrengimas | 7.5 | Drenažinio vamzdžio galų užsandarinimas aklėmis | vnt. | 12 |  | 0 | Iš viso skyriuje 7, Eur be PVM | 0
8. Kiti darbai | 8.1 | Išpildomoji nuotrauka (taip pat pateikti laisvos formos deklaraciją, patvirtinančią išpildomosios geodezinės nuotraukos ir parengtos kadastrinės bylos atitikimą parengtam projektui). Kadastrinių matavimų bylos parengimas ir (ar) įregistruoto kelio ruožo į kurį patenka statinys, kadastrinės bylos patikslinimas. | kompl. | 1 |  | 0 | Iš viso skyriuje 8, Eur be PVM | 0
[5 empty] | IŠ VISO ŽINIARAŠTYJE 1, EUR BE PVM | -9667

## DKŽ_2
Poilsio aikštelės valstybinės reikšmės magistralinio kelio A1 Vilnius–Kaunas–Klaipėda 156,600 km, dešinėje pusėje, kapitalinis remontas
DARBŲ KIEKIŲ ŽINIARAŠTIS NR. 2 – STATINIO ARCHITEKTŪRINĖ DALIS
Skyrius | Eilės Nr. | Darbo pavadinimas, aprašymas | Mato vnt. | Kiekis | Vieneto kaina, Eur be PVM (pildo Teikėjas) | Iš viso, Eur be PVM
1. Lauko baldai | 1.1 | Betoninis suoliukas | vnt. | 6 |  | 0
1. Lauko baldai | 1.2 | Lauko pavėsinė | vnt. | 6 |  | 0
1. Lauko baldai | 1.3 | Betoninis atitvėrimo stulpelis (>60cm aukščio) prie pavėsinės | vnt. | 6 |  | 0
1. Lauko baldai | 1.4 | Stalas su dviem suoliukais (pavėsinėje) | vnt. | 6 |  | 0
1. Lauko baldai | 1.5 | Šiukšliadėžė | vnt. | 23 |  | 0
1. Lauko baldai | 1.6 | Korpusas šiukšliadėžėms su ratukais (3 šiukšliadėžėms) | vnt. | 6 |  | 0 | Iš viso skyriuje 1, Eur be PVM | 0
2.Žaidimų aikštelės įrenginiai | 2.1 | Lauko žaidimų kompleksas (pagal TS 5.2.1. p.) | vnt. | 1 |  | 0 | reikalinga patikslinti
2.Žaidimų aikštelės įrenginiai | 2.2 | Lauko žaidimų kompleksas (pagal TS 5.2.2. p.) | vnt. | 1 |  | 0
2.Žaidimų aikštelės įrenginiai | 2.3 | Dvivietės sūpynės | vnt. | 2 |  | 0
2.Žaidimų aikštelės įrenginiai | 2.4 | Balansinės sūpynės | vnt. | 2 |  | 0
2.Žaidimų aikštelės įrenginiai | 2.5 | Spyruokliukas | vnt. | 2 |  | 0
2.Žaidimų aikštelės įrenginiai | 2.6 | Tvorelė | m | 115 |  | 0
2.Žaidimų aikštelės įrenginiai | 2.7 | Varteliai (1.88m) | vnt. | 2 |  | 0 | Iš viso skyriuje 2, Eur be PVM | 0
3. Mažoji architektūra | 3.1 | Automatiniai lauko tualetai | vnt. | 2 |  | 0 | Iš viso skyriuje 3, Eur be PVM | 0
4. Augalai ir medžiagos | 4.1 | Medis. Acer rubrum | vnt | 14 |  | 0
4. Augalai ir medžiagos | 4.2 | Medis. Tilia cordata | vnt | 10 |  | 0
4. Augalai ir medžiagos | 4.3 | Medis. Sorbus commixta 'Dodong' | vnt | 20 |  | 0
4. Augalai ir medžiagos | 4.4 | Krūmas. Cornus sanguines 'Magic flame' | vnt | 49 |  | 0
4. Augalai ir medžiagos | 4.5 | Krūmas. Spirea cinerea 'Grefsheim' | vnt | 60 |  | 0
4. Augalai ir medžiagos | 4.6 | Spygliuotis. Pinus mugo | vnt | 13 |  | 0
4. Augalai ir medžiagos | 4.7 | Daugiametės gėlės. Nepeta faassenii 'Purrsian blue' | vnt | 30 |  | 0
4. Augalai ir medžiagos | 4.8 | Daugiametės gėlės. Echinacea paradoxa | vnt | 20 |  | 0
4. Augalai ir medžiagos | 4.9 | Varpiniai augalai. Calamagrostis 'Karl foerster' | vnt | 30 |  | 0
4. Augalai ir medžiagos | 4.10 | Varpiniai augalai. Deschampsia cespitosa 'Goldtau' | vnt | 20 |  | 0
4. Augalai ir medžiagos | 4.11 | Varpiniai augalai. Molinia caerulea 'Edith dudzhus' | vnt | 20 |  | 0
4. Augalai ir medžiagos | 4.12 | Mulčias | m² | 55 |  | 0
4. Augalai ir medžiagos | 4.13 | Vejos bortas. Plastikinis | vnt | 30 |  | 0 | Iš viso skyriuje 4, Eur be PVM | 0
[5 empty] | IŠ VISO ŽINIARAŠTYJE 2, EUR BE PVM | 0

## DKŽ_3
Poilsio aikštelės valstybinės reikšmės magistralinio kelio A1 Vilnius–Kaunas–Klaipėda 156,600 km, dešinėje pusėje, kapitalinis remontas
DARBŲ KIEKIŲ ŽINIARAŠTIS NR. 3 – VANDENTIEKIO IR NUOTEKŲ ŠALINIMO DALIS
Skyrius | Eilės Nr. | Darbo pavadinimas, aprašymas | Mato vnt. | Kiekis | Vieneto kaina, Eur be PVM (pildo Teikėjas) | Iš viso, Eur be PVM
1. Žemės darbai. Buitinių nuotekų tinklai | 1.1 | Grunto iškasimas, pakrovimas ir išvežimas | m3 | 66 |  | 0
1. Žemės darbai. Buitinių nuotekų tinklai | 1.2 | Smėlio pagrindo po valymo įrenginiais įrengimas | m3 | 1 |  | 0
1. Žemės darbai. Buitinių nuotekų tinklai | 1.3 | Pagrindų po vamzdžiais įrengimas iš smėlingo grunto | m3 | 2 |  | 0
1. Žemės darbai. Buitinių nuotekų tinklai | 1.4 | Vamzdynų pirminis užpylimas smėlingu gruntu, sutankinant gruntą | m3 | 7 |  | 0
1. Žemės darbai. Buitinių nuotekų tinklai | 1.5 | Tranšėjos užpylimas smėlingu gruntu, sutankinant gruntą | m3 | 56 |  | 0 | Iš viso skyriuje 1, Eur be PVM | 0
2. Buitinių nuotekų tinklai | 2.1 | Šulinių Ø315 mm su jungiamosiomis fasoninėmis dalimis bei dugnu pastatymas: -kalaus ketaus liukas montuojamas ant Ø315 mm šulinio (atlaikantis 40 t apkrovą) - 3 vnt. -šulinio stovas Ø315 mm - 4 m -šulinio Ø315 mm dugnas - 3 vnt. | kompl. | 3 |  | 0
2. Buitinių nuotekų tinklai | 2.2 | Plastikiniai protarpinių d-110 mm vamzdžio perėjimui per šulinio sienelę montavimas | vnt. | 1 |  | 0
2. Buitinių nuotekų tinklai | 2.3 | Nuotekų surinkimo tinklų plastikiniais vamzdžiais d-110 klojimas | m | 27 |  | 0
2. Buitinių nuotekų tinklai | 2.4 | Apskaitos šulinys d1500 su elektromagnetiniu nuotekų debitomačiu DN100 | kompl. | 1 |  | 0
2. Buitinių nuotekų tinklai | 2.5 | Buitinių nuotekų valymo įrenginiai | kompl. | 1 |  | 0
2. Buitinių nuotekų tinklai | 2.6 | Savitakinių buitinių nuotekų vamzdynų hidraulinis bandymas | m | 27 |  | 0
2. Buitinių nuotekų tinklai | 2.7 | Komunikacijų žymėjimo ženklų įrengimas | vnt. | 3 |  | 0 | Iš viso skyriuje 2, Eur be PVM | 0
3. Žemės darbai. Vandentiekio tinklai | 3.1 | Grunto iškasimas, pakrovimas ir išvežimas | m3 | 496 |  | 0
3. Žemės darbai. Vandentiekio tinklai | 3.2 | Pagrindų po vamzdžiais įrengimas iš smėlingo grunto | m3 | 10 |  | 0
3. Žemės darbai. Vandentiekio tinklai | 3.3 | Vamzdynų pirminis užpylimas smėlingu gruntu, sutankinant gruntą | m3 | 24 |  | 0
3. Žemės darbai. Vandentiekio tinklai | 3.4 | Tranšėjos užpylimas smėlingu gruntu, sutankinant gruntą | m3 | 462 |  | 0 | Iš viso skyriuje 3, Eur be PVM | 0
4. Vandentiekio tinklo montavimas | 4.1 | Vandentiekio tinklų plastikiniais PE vamzdžiais d-32 klojimas | m | 152 |  | 0
4. Vandentiekio tinklo montavimas | 4.2 | Slėginių vandentiekio vamzdynų hidraulinis bandymas | m | 152 |  | 0
4. Vandentiekio tinklo montavimas | 4.3 | Vamzdynų sistemos praplovimas ir dezinfekavimas | m | 152 |  | 0 | Iš viso skyriuje 4, Eur be PVM | 0
5. Žemės darbai. Lietaus nuotekų tinklai | 5.1 | Grunto iškasimas, pakrovimas ir išvežimas | m3 | 903 |  | 0
5. Žemės darbai. Lietaus nuotekų tinklai | 5.2 | Pagrindų po vamzdžiais įrengimas iš smėlingo grunto | m3 | 33 |  | 0
5. Žemės darbai. Lietaus nuotekų tinklai | 5.3 | Vamzdynų pirminis užpylimas smėlingu gruntu, sutankinant gruntą | m3 | 169 |  | 0
5. Žemės darbai. Lietaus nuotekų tinklai | 5.4 | Tranšėjos užpylimas smėlingu gruntu, sutankinant gruntą | m3 | 701 |  | 0 | Iš viso skyriuje 5, Eur be PVM | 0
6. Lietaus nuotekų tinklai | 6.1 | Apvalių surenkamų gelžbetoninių lietaus nuotakyno šulinių įrengimas šlapiuose gruntuose, kai šulinių skersmuo d1500 m (surenkamos g/b konstrukcijos): -betonas latakams - 1,1 m3; -kalaus ketaus pastatomo lengvo tipo dangčiai (iki 12,5 t) - 1 kompl.; -kalaus ketaus plaukiojančio tipo dangčiai (iki 40 t) - 1 kompl. | kompl. | 2 |  | 0
6. Lietaus nuotekų tinklai | 6.2 | Apvalių surenkamų gelžbetoninių lietaus nuotakyno šulinių įrengimas šlapiuose gruntuose, kai šulinių skersmuo d1000 m (surenkamos g/b konstrukcijos): -betonas latakams - 2 m3; -kalaus ketaus pastatomo lengvo tipo dangčiai (iki 12,5 t) - 1 kompl.; -kalaus ketaus plaukiojančio tipo dangčiai (iki 40 t) - 8 kompl. | kompl. | 9 |  | 0
6. Lietaus nuotekų tinklai | 6.3 | Šulinių Ø425 mm su jungiamosiomis fasoninėmis dalimis bei dugnu pastatymas: -kalaus ketaus liukas montuojamas ant Ø425 mm šulinio (atlaikantis 40 t apkrovą) - 11 vnt.; -kalaus ketaus liukas montuojamas ant Ø425 mm šulinio (atlaikantis 40 t apkrovą) - 1 vnt.; -šulinio stovas Ø425 mm - 20 m; -šulinio Ø425 mm dugnas/kinetė - 12 vnt. | kompl. | 12 |  | 0
6. Lietaus nuotekų tinklai | 6.4 | Plastikiniai protarpinių d-200 mm vamzdžio perėjimui per šulinio sienelę montavimas | vnt. | 11 |  | 0
6. Lietaus nuotekų tinklai | 6.5 | Plastikiniai protarpinių d-250 mm vamzdžio perėjimui per šulinio sienelę montavimas | vnt. | 12 |  | 0
6. Lietaus nuotekų tinklai | 6.6 | Plastikiniai protarpinių d-315 mm vamzdžio perėjimui per šulinio sienelę montavimas | vnt. | 9 |  | 0
6. Lietaus nuotekų tinklai | 6.7 | Nuotekų surinkimo tinklų plastikiniais vamzdžiais d-200 klojimas | m | 57 |  | 0
6. Lietaus nuotekų tinklai | 6.8 | Nuotekų surinkimo tinklų plastikiniais vamzdžiais d-250 klojimas | m | 190 |  | 0
6. Lietaus nuotekų tinklai | 6.9 | Nuotekų surinkimo tinklų plastikiniais vamzdžiais d-315 klojimas | m | 149 |  | 0
6. Lietaus nuotekų tinklai | 6.10 | Ištekėjimo žiočių d315 įrengimas | kompl. | 1 |  | 0
6. Lietaus nuotekų tinklai | 6.11 | Savitakinių buitinių nuotekų vamzdynų hidraulinis bandymas | m | 396 |  | 0
6. Lietaus nuotekų tinklai | 6.12 | Vamzdyno vidaus apžiūra, darant vaizdo įrašą | m | 339 |  | 0
6. Lietaus nuotekų tinklai | 6.13 | Komunikacijų žymėjimo ženklų įrengimas | vnt. | 12 |  | 0 | Iš viso skyriuje 6, Eur be PVM | 0
[5 empty] | IŠ VISO ŽINIARAŠTYJE 3, EUR BE PVM | 0

## DKŽ_4
Poilsio aikštelės valstybinės reikšmės magistralinio kelio A1 Vilnius–Kaunas–Klaipėda 156,600 km, dešinėje pusėje, kapitalinis remontas
DARBŲ KIEKIŲ ŽINIARAŠTIS NR. 4 – ELEKTROTECHNINĖ DALIS
Skyrius | Eilės Nr. | Darbo pavadinimas, aprašymas | Mato vnt. | Kiekis | Vieneto kaina, Eur be PVM (pildo Teikėjas) | Iš viso, Eur be PVM
1. Gaminiai ir medžiagos | 1.1 | Anoduota aliuminė apšvietimo atrama, montuojama į pamatą, h=6m virš žemės paviršiaus | vnt. | 12 |  | 0
1. Gaminiai ir medžiagos | 1.2 | Pamatas 6-10m atramai, h=1,2m, komplekte su guma | kompl. | 12 |  | 0
1. Gaminiai ir medžiagos | 1.3 | Gatvės šviestuvo vienguba gembė | vnt. | 7 |  | 0
1. Gaminiai ir medžiagos | 1.4 | Gatvės šviestuvo dviguba gembė | vnt. | 5 |  | 0
1. Gaminiai ir medžiagos | 1.5 | Gatvės šviestuvas, LED 45.5 W, 6021 lm, 4000K, IP66 | vnt. | 17 |  | 0
1. Gaminiai ir medžiagos | 1.6 | Apšvietimo valdymo skydas | kompl. | 1 |  | 0
1. Gaminiai ir medžiagos | 1.7 | 1kV kabelis Al-4x35 XLPE izoliacija | m | 15 |  | 0
1. Gaminiai ir medžiagos | 1.8 | 1kV kabelis Al-4x16 XLPE izoliacija | m | 382 |  | 0
1. Gaminiai ir medžiagos | 1.9 | 1kV kabelis Cu-3x1,5 PVC izoliacija | m | 136 |  | 0
1. Gaminiai ir medžiagos | 1.10 | 1kV kabelis Al-5x16 XLPE izoliacija | m | 242 |  | 0
1. Gaminiai ir medžiagos | 1.11 | 1kV kabelis Cu-3x2,5 PVC izoliacija | m | 6 |  | 0
1. Gaminiai ir medžiagos | 1.12 | Signalinė juosta | m | 537 |  | 0
1. Gaminiai ir medžiagos | 1.13 | Vamzdis PEØ50 skirtas kloti atviru būdu | m | 528 |  | 0
1. Gaminiai ir medžiagos | 1.14 | Vamzdis PEØ75 skirtas kloti atviru būdu | m | 9 |  | 0
1. Gaminiai ir medžiagos | 1.15 | 1kV galinė vidaus mova Al-4x35 kabeliui | kompl. | 2 |  | 0
1. Gaminiai ir medžiagos | 1.16 | 1kV galinė vidaus mova Al-4x16 kabeliui | kompl. | 24 |  | 0
1. Gaminiai ir medžiagos | 1.17 | 1kV galinė vidaus mova Al-5x16 kabeliui | kompl. | 6 |  | 0
1. Gaminiai ir medžiagos | 1.18 | Atsišakojimo gnybtų komplektas su 6A saugikliu | kompl. | 12 |  | 0
1. Gaminiai ir medžiagos | 1.19 | Cinkuotas įžeminimo strypas 20mm L=1,5m | vnt. | 52 |  | 0
1. Gaminiai ir medžiagos | 1.20 | Antgalis | vnt. | 13 |  | 0
1. Gaminiai ir medžiagos | 1.21 | Įkalimo galvutė | vnt. | 13 |  | 0
1. Gaminiai ir medžiagos | 1.22 | Kryžminė jungtis | vnt. | 13 |  | 0
1. Gaminiai ir medžiagos | 1.23 | Cinkuota plieninė juosta 30x4mm | m | 26 |  | 0 | Iš viso skyriuje 1, Eur be PVM | 0
2. Statybos montavimo darbai | 2.1 | Duobės apšvietimo pamatui kasimas/užpylimas mechanizuotai | m3 | 18 |  | 0
2. Statybos montavimo darbai | 2.2 | AVS pamato kasimas/užpylimas mechanizuotai | m3 | 0.25 |  | 0
2. Statybos montavimo darbai | 2.3 | AVS pamato montavimas | kompl. | 1 |  | 0
2. Statybos montavimo darbai | 2.4 | AVS montavimas | kompl. | 1 |  | 0
2. Statybos montavimo darbai | 2.5 | Pamato apšvietimo atramai montavimas | kompl. | 12 |  | 0
2. Statybos montavimo darbai | 2.6 | Apšvietimo atramos montavimas | vnt. | 12 |  | 0
2. Statybos montavimo darbai | 2.7 | Gembės montavimas ant atramos | vnt. | 12 |  | 0
2. Statybos montavimo darbai | 2.8 | Šviestuvo montavimas ant atramos | vnt. | 17 |  | 0
2. Statybos montavimo darbai | 2.9 | Tranšėjos kasimas/užpylimas 1-2 kab. rankiniu būdu | m | 96 |  | 0
2. Statybos montavimo darbai | 2.10 | Tranšėjos kasimas/užpylimas 1-2 kab. mechanizuotai | m | 223 |  | 0
2. Statybos montavimo darbai | 2.11 | Tranšėjos kasimas/užpylimas papild. kab. rankiniu būdu | m | 11 |  | 0
2. Statybos montavimo darbai | 2.12 | Tranšėjos kasimas/užpylimas papild. kab. mechanizuotai | m | 25 |  | 0
2. Statybos montavimo darbai | 2.13 | Kabelio iki 1kg/m montavimas vamzdyje | m | 537 |  | 0
2. Statybos montavimo darbai | 2.14 | Kabelio iki 1kg/m montavimas atramoje | m | 66 |  | 0
2. Statybos montavimo darbai | 2.15 | Kabelio iki 1kg/m montavimas konstrukcijose | m | 42 |  | 0
2. Statybos montavimo darbai | 2.16 | Kabelio Cu-3x1,5 montavimas atramoje | m | 136 |  | 0
2. Statybos montavimo darbai | 2.17 | Signalinės juostos paklojimas tranšėjoje | m | 537 |  | 0
2. Statybos montavimo darbai | 2.18 | Vamzdžio PEØ50 paklojimas tranšėjoje | m | 528 |  | 0
2. Statybos montavimo darbai | 2.19 | Vamzdžio PEØ75 paklojimas tranšėjoje | m | 9 |  | 0
2. Statybos montavimo darbai | 2.20 | 1kV galinės vidaus movos Al-4x35 kabeliui montavimas | kompl. | 2 |  | 0
2. Statybos montavimo darbai | 2.21 | 1kV galinės vidaus movos Al-4x16 kabeliui montavimas | kompl. | 24 |  | 0
2. Statybos montavimo darbai | 2.22 | 1kV galinės vidaus movos Al-5x16 kabeliui montavimas | kompl. | 8 |  | 0
2. Statybos montavimo darbai | 2.23 | Atsišakojimo gnybtų komplekto montavimas | kompl. | 12 |  | 0
2. Statybos montavimo darbai | 2.24 | Įžeminimo įrenginio R≤10Ω montavimas | kompl. | 13 |  | 0
2. Statybos montavimo darbai | 2.25 | Prijungimas prie įžeminimo įrenginio | vnt. | 13 |  | 0
2. Statybos montavimo darbai | 2.26 | Įžeminimo įrenginio varžos matavimas | vnt. | 13 |  | 0
2. Statybos montavimo darbai | 2.27 | Kabelio izoliacijos varžos matavimas | vnt. | 13 |  | 0 | Iš viso skyriuje 2, Eur be PVM | 0
3. Kitos išlaidos | 3.1 | Leidimas kasinėjimo darbams | vnt. | 1 |  | 0
3. Kitos išlaidos | 3.2 | Kitų organizacijų atstovų iškvietimas | kompl. | 1 |  | 0
3. Kitos išlaidos | 3.3 | Geodezinis trasos nužymėjimas | vnt. | 30 |  | 0
3. Kitos išlaidos | 3.4 | Išpildomosios nuotraukos atlikimas | m | 537 |  | 0 | Iš viso skyriuje 3, Eur be PVM | 0
[5 empty] | IŠ VISO ŽINIARAŠTYJE 4, EUR BE PVM | 0

## DKŽ_5
Poilsio aikštelės valstybinės reikšmės magistralinio kelio A1 Vilnius–Kaunas–Klaipėda 156,600 km, dešinėje pusėje, kapitalinis remontas
DARBŲ KIEKIŲ ŽINIARAŠTIS NR. 5 – ELEKTRONINIŲ RYŠIŲ (TELEKOMUNIKACIJŲ) DALIS
Skyrius | Eilės Nr. | Darbo pavadinimas, aprašymas | Mato vnt. | Kiekis | Vieneto kaina, Eur be PVM (pildo Teikėjas) | Iš viso, Eur be PVM
1. Vaizdo stebėjimo sistemos gaminiai ir medžiagos | 1.1 | Stacionari IP vaizdo stebėjimo kamera cilindriniame korpuse lauko sąlygoms, kamera komplekte su tvirtinimo komponentais | vnt. | 6 |  | 0
1. Vaizdo stebėjimo sistemos gaminiai ir medžiagos | 1.2 | Komutacinė spinta 12U, su pamatu, papildoma įranga, tinklo komutatoriumi, šildytuvu, lauko sąlygoms | kompl. | 1 |  | 0
1. Vaizdo stebėjimo sistemos gaminiai ir medžiagos | 1.3 | Tinklinis IP vaizdo srautų įrašymo įrenginys | vnt. | 1 |  | 0
1. Vaizdo stebėjimo sistemos gaminiai ir medžiagos | 1.4 | Kabelių sutvarkymo panelė | vnt. | 1 |  | 0
1. Vaizdo stebėjimo sistemos gaminiai ir medžiagos | 1.5 | 1U – 8x230V rozečių blokas | vnt. | 1 |  | 0
1. Vaizdo stebėjimo sistemos gaminiai ir medžiagos | 1.6 | Apsauga nuo viršįtampių | vnt. | 12 |  | 0
1. Vaizdo stebėjimo sistemos gaminiai ir medžiagos | 1.7 | FTP kabelis, Cat6 | m | 366 |  | 0
1. Vaizdo stebėjimo sistemos gaminiai ir medžiagos | 1.8 | Behalogeninis vamzdis su tvirtinimo elementais d32 | m | 324 |  | 0
1. Vaizdo stebėjimo sistemos gaminiai ir medžiagos | 1.9 | Ilgintuvas | vnt. | 1 |  | 0
1. Vaizdo stebėjimo sistemos gaminiai ir medžiagos | 1.10 | Signalinė juosta | m | 324 |  | 0 | Iš viso skyriuje 1, Eur be PVM | 0
2. Vaizdo stebėjimo sistemos montavimo darbai | 2.2 | KS-1 pamato kasimas/užpylimas mechanizuotai | m3 | 0.25 |  | 0
2. Vaizdo stebėjimo sistemos montavimo darbai | 2.3 | KS-1 pamato montavimas | kompl. | 1 |  | 0
2. Vaizdo stebėjimo sistemos montavimo darbai | 2.4 | KS-1 montavimas | kompl. | 1 |  | 0
2. Vaizdo stebėjimo sistemos montavimo darbai | 2.5 | Panelių montavimas komutacinėje spintoje | vnt. | 5 |  | 0
2. Vaizdo stebėjimo sistemos montavimo darbai | 2.6 | Vaizdo kameros montavimas ant atramos | vnt. | 6 |  | 0
2. Vaizdo stebėjimo sistemos montavimo darbai | 2.7 | Tranšėjos kasimas/užpylimas 1-2 kab. rankiniu būdu | m | 24 |  | 0
2. Vaizdo stebėjimo sistemos montavimo darbai | 2.8 | Tranšėjos kasimas/užpylimas 1-2 kab. mechanizuotai | m | 56 |  | 0
2. Vaizdo stebėjimo sistemos montavimo darbai | 2.9 | Tranšėjos kasimas/užpylimas papildomam kab. rankiniu būdu | m | 15 |  | 0
2. Vaizdo stebėjimo sistemos montavimo darbai | 2.10 | Tranšėjos kasimas/užpylimas papildomam kab. mechanizuotai | m | 34 |  | 0
2. Vaizdo stebėjimo sistemos montavimo darbai | 2.11 | FTP kabelio montavimas vamzdyje | m | 366 |  | 0
2. Vaizdo stebėjimo sistemos montavimo darbai | 2.12 | FTP kabelio montavimas atramoje | m | 30 |  | 0
2. Vaizdo stebėjimo sistemos montavimo darbai | 2.13 | FTP kabelio montavimas spintoje | m | 12 |  | 0
2. Vaizdo stebėjimo sistemos montavimo darbai | 2.14 | FTP kabelio galų užspaudimas | vnt. | 12 |  | 0
2. Vaizdo stebėjimo sistemos montavimo darbai | 2.15 | FTP kabelio tikrinimas | vnt | 6 |  | 0
2. Vaizdo stebėjimo sistemos montavimo darbai | 2.16 | Apsaugos nuo viršįtampių montavimas | vnt. | 12 |  | 0
2. Vaizdo stebėjimo sistemos montavimo darbai | 2.17 | Signalinės juostos paklojimas tranšėjoje | m | 324 |  | 0
2. Vaizdo stebėjimo sistemos montavimo darbai | 2.18 | Vamzdžio PEØ32 paklojimas tranšėjoje | m | 324 |  | 0
2. Vaizdo stebėjimo sistemos montavimo darbai | 2.19 | Įžeminimo įrenginio R≤10Ω montavimas | kompl. | 1 |  | 0
2. Vaizdo stebėjimo sistemos montavimo darbai | 2.20 | Prijungimas prie įžeminimo įrenginio | vnt. | 1 |  | 0
2. Vaizdo stebėjimo sistemos montavimo darbai | 2.21 | Įžeminimo įrenginio varžos matavimas | vnt. | 1 |  | 0
2. Vaizdo stebėjimo sistemos montavimo darbai | 2.22 | Įrangos derinimas ir išbandymas | kompl. | 1 |  | 0 | Iš viso skyriuje 2, Eur be PVM | 0
3. Kitos išlaidos | 3.1 | Leidimas kasinėjimo darbams | vnt. | 1 |  | 0
3. Kitos išlaidos | 3.2 | Kitų organizacijų atstovų iškvietimas | eur. | 200 |  | 0
3. Kitos išlaidos | 3.3 | Geodezinis trasos nužymėjimas | vnt. | 17 |  | 0
3. Kitos išlaidos | 3.4 | Išpildomosios nuotraukos atlikimas | m | 129 |  | 0 | Iš viso skyriuje 3, Eur be PVM | 0
[5 empty] | IŠ VISO ŽINIARAŠTYJE 5, EUR BE PVM | 0

## DKŽ_6
Poilsio aikštelės valstybinės reikšmės magistralinio kelio A1 Vilnius–Kaunas–Klaipėda 156,600 km, dešinėje pusėje, kapitalinis remontas
DARBŲ KIEKIŲ ŽINIARAŠTIS NR. 6 – MELIORACIJOS DALIS
Skyrius | Eilės Nr. | Darbo pavadinimas, aprašymas | Mato vnt. | Kiekis | Vieneto kaina, Eur be PVM (pildo Teikėjas) | Iš viso, Eur be PVM
1. Melioracijos darbai | 1.1 | Drenažo rinktuvų iš PVC92/80 mm polietileninių vamzdžių su geotekstilės filtru įrengimas vienkaušiu ekskavatoriumi priemolio grunte iki 2 m gylio; Atšaka-balnas 80/50mm - 3 vnt. | m | 104 |  | 0
1. Melioracijos darbai | 1.2 | Drenažo rinktuvų iš PVC160/145 mm polietileninių vamzdžių su geotekstilės filtru įrengimas vienkaušiu ekskavatoriumi priemolio grunte iki 3 m gylio | m | 43 |  | 0
1. Melioracijos darbai | 1.3 | PVC drenažo rinktuvų ir sausintuvų užpylimas žvyru rankiniu būdu | m3 | 25 |  | 0
1. Melioracijos darbai | 1.4 | Drenažo sausintuvų įrengimas iš PVC50 mm vidaus skersmens gofruotų perforuotų vamzdžių su geotekstilės filtru priemolio grunte vienkaušiu | m | 40 |  | 0
1. Melioracijos darbai | 1.5 | Drenažo rinktuvų iš PVC103,6(110x3,2) mm neperforuotų beslėgių movinių vamzdžių N klasės (SN4) įrengimas priemolio grunte iki 2 m gylio vienkaušiu ekskavatoriumi | m | 2 |  | 0
1. Melioracijos darbai | 1.6 | Drenažo rinktuvų iš PVC152(160x4,0) mm neperforuotų beslėgių movinių vamzdžių N (SN4) klasė įrengimas priemolio grunte iki 2 m gylio vienkaušiu ekskavatoriumi | m | 4 |  | 0
1. Melioracijos darbai | 1.7 | Drenažo rinktuvų iš PVC 237,6 (250x6,2) mm neperforuotų beslėgių movinių vamzdžių N klasės (SN4) įrengimas priemolio grunte iki 2 m gylio vienkaušiu ekskavatoriumi | m | 4 |  | 0
1. Melioracijos darbai | 1.8 | PE100 PN10 D250 mm vamzdžių prastūmimas po keliais | m | 18 |  | 0
1. Melioracijos darbai | 1.9 | Grunto išpūtimas iš vamzdžių, paklotų kalimo būdu | m | 35 |  | 0
1. Melioracijos darbai | 1.10 | Požeminio drenažo šulinio PEŠP D600 įrengimas | vnt. | 5 |  | 0
1. Melioracijos darbai | 1.11 | Drenažo linijų ieškojimas vienkaušiais ekskavatoriais 0,4 m3 talpos kaušais | m3 | 65 |  | 0 | Iš viso skyriuje 1, Eur be PVM | 0
[5 empty] | IŠ VISO ŽINIARAŠTYJE 6, EUR BE PVM | 0

## DKŽ_7
Poilsio aikštelės valstybinės reikšmės magistralinio kelio A1 Vilnius–Kaunas–Klaipėda 156,600 km, dešinėje pusėje, kapitalinis remontas
DARBŲ KIEKIŲ ŽINIARAŠTIS NR. 7 – HIDROGEOLOGINĖ DALIS
Skyrius | Eilės Nr. | Darbo pavadinimas, aprašymas | Mato vnt. | Kiekis | Vieneto kaina, Eur be PVM (pildo Teikėjas) | Iš viso, Eur be PVM
1. Gręžinio įrengimas | 1.1 | Apsauginė-filtrinė kolona (viršiltrinis vamzdis, sėsdintuvas); PVC D140/125 | m | 92 |  | 0
1. Gręžinio įrengimas | 1.2 | filtras PVC D125 | m | 8 |  | 0
1. Gręžinio įrengimas | 1.3 | filtro tipas tinklelinis | vnt. | 1 |  | 0
1. Gręžinio įrengimas | 1.4 | rutulinis kaltas Ø243 | vnt. | 0.7 |  | 0 | Iš viso skyriuje 1, Eur be PVM | 0
2. Vandens pakėlimo ir valdymo įranga siurblynė | 2.1 | siurblys Q= 2,4-12,0 m3/h, (komplekte: valdymo pultas, automatinis jungiklis, 4 kW); -dažnio keitiklis (5,5 kW) su slėgio davikliu ir hidrokompensatoriumi; “Debe Pumpar (Švedija), arba analogas) | kompl. | 1 |  | 0
2. Vandens pakėlimo ir valdymo įranga siurblynė | 2.2 | dažnio keitiklis (5,5 kW) su slėgio davikliu ir hidrokompensatoriumi; | kompl. | 1 |  | 0
2. Vandens pakėlimo ir valdymo įranga siurblynė | 2.3 | vamzdžiai siurblio montavimui; PE100PN10 50 | m | 65 |  | 0
2. Vandens pakėlimo ir valdymo įranga siurblynė | 2.4 | el. kabelis gręžinyje (gumin. izol.); 4x2,5 mm2 | m | 65 |  | 0
2. Vandens pakėlimo ir valdymo įranga siurblynė | 2.5 | lynas nerūdijančio plieno; Ø4 mm | m | 65 |  | 0
2. Vandens pakėlimo ir valdymo įranga siurblynė | 2.6 | segtukai lynui ir kabeliui; | vnt. | 40 |  | 0
2. Vandens pakėlimo ir valdymo įranga siurblynė | 2.7 | gręžinio dangtis; Ø140 mm | vnt. | 1 |  | 0
2. Vandens pakėlimo ir valdymo įranga siurblynė | 2.8 | atbulinis vožtuvas; Ø50 mm | vnt. | 1 |  | 0
2. Vandens pakėlimo ir valdymo įranga siurblynė | 2.9 | apsauginis vožtuvas; Ø50 mm | vnt. | 1 |  | 0
2. Vandens pakėlimo ir valdymo įranga siurblynė | 2.10 | nipelis; Ø50 mm | vnt. | 4 |  | 0
2. Vandens pakėlimo ir valdymo įranga siurblynė | 2.11 | nipelis; Ø15 mm | vnt. | 2 |  | 0
2. Vandens pakėlimo ir valdymo įranga siurblynė | 2.12 | redukcija; Ø50x15 mm | vnt. | 2 |  | 0
2. Vandens pakėlimo ir valdymo įranga siurblynė | 2.13 | redukcija; Ø25x15 mm | vnt. | 1 |  | 0
2. Vandens pakėlimo ir valdymo įranga siurblynė | 2.14 | redukcija; Ø15x12 mm | vnt. | 2 |  | 0
2. Vandens pakėlimo ir valdymo įranga siurblynė | 2.15 | ventilis; Ø15 mm | vnt. | 2 |  | 0
2. Vandens pakėlimo ir valdymo įranga siurblynė | 2.16 | trišakis; Ø50 mm | vnt. | 2 |  | 0
2. Vandens pakėlimo ir valdymo įranga siurblynė | 2.17 | trišakis;Ø25 mm | vnt. | 2 |  | 0
2. Vandens pakėlimo ir valdymo įranga siurblynė | 2.18 | trišakis; Ø15 mm | vnt. | 1 |  | 0
2. Vandens pakėlimo ir valdymo įranga siurblynė | 2.19 | alkūnė; Ø450 mm | vnt. | 1 |  | 0
2. Vandens pakėlimo ir valdymo įranga siurblynė | 2.20 | lanksti žarna; Ø15 mm | vnt. | 1 |  | 0
2. Vandens pakėlimo ir valdymo įranga siurblynė | 2.21 | vandens skaitiklis; Ø50 mm | vnt. | 1 |  | 0
2. Vandens pakėlimo ir valdymo įranga siurblynė | 2.22 | perėjimas; Ø50x32 mm | vnt. | 1 |  | 0
2. Vandens pakėlimo ir valdymo įranga siurblynė | 2.23 | G/b gaminiai: žiedas SŽ 7-3; Ø700 mm | vnt. | 1 |  | 0
2. Vandens pakėlimo ir valdymo įranga siurblynė | 2.24 | G/b gaminiai: žiedas ŠŽ 15-10; Ø1500 mm | vnt. | 2 |  | 0
2. Vandens pakėlimo ir valdymo įranga siurblynė | 2.25 | G/b gaminiai: perdanga ŠP 1-15; Ø1500 mm | vnt. | 1 |  | 0
2. Vandens pakėlimo ir valdymo įranga siurblynė | 2.26 | G/b gaminiai: dugnas ŠD 15; Ø1500 mm | vnt. | 1 |  | 0 | Iš viso skyriuje 2, Eur be PVM | 0
3. Požeminio vandens eksploatacinis gręžinys | 3.1 | Gręžinio projektinis našumas | m3/h | 10 |  | 0
3. Požeminio vandens eksploatacinis gręžinys | 3.2 | Gręžinio projektinis gylis | m | 100 |  | 0
3. Požeminio vandens eksploatacinis gręžinys | 3.3 | Pradinis skersmuo | mm | 243 |  | 0
3. Požeminio vandens eksploatacinis gręžinys | 3.4 | Apsauginis-viršfiltrinis vamzdis PVC D140/125 nuo-iki – 0-90 | m | 90 |  | 0
3. Požeminio vandens eksploatacinis gręžinys | 3.5 | Filtras tinklelinis PVC D125 nuo-iki – 90-98 | m | 5 |  | 0
3. Požeminio vandens eksploatacinis gręžinys | 3.6 | Sėsdintuvas PVC D125 nuo-iki – 98-100 | m | 2 |  | 0
3. Požeminio vandens eksploatacinis gręžinys | 3.7 | VAZ griežto režimo taršos apribojimų juosta, R | m | 3 |  | 0 | Iš viso skyriuje 3, Eur be PVM | 0
4. Vadens tiekimo sistema | 4.1 | Giluminis siurblys (Q- 2,4- 12 m3/h, 4 kW, 3f): -Vandens paėmimo apskaita (skaitiklis DN50) - 1 vnt.; -Vandens tiekimo sistemos darbinis slėgis - 2,5-3,5 BAR. | kompl. | 1 |  | 0 | Iš viso skyriuje 4, Eur be PVM | #REF!
[5 empty] | IŠ VISO ŽINIARAŠTYJE 7, EUR BE PVM | 0

## santrauka
Poilsio aikštelės valstybinės reikšmės magistralinio kelio A1 Vilnius–Kaunas–Klaipėda 156,600 km, dešinėje pusėje, kapitalinis remontas
DARBŲ KIEKIŲ ŽINIARAŠČIŲ SANTRAUKA
Darbų kiekių žin. Nr. | Žiniaraščio pavadinimas | Vertė, EUR be PVM
1 | Susisiekimo dalis | -9667
2 | Statinio architektūrinė dalis | 0
3 | Vandentiekio ir nuotekų šalinimo dalis | 0
4 | Elektrotechninė dalis | 0
5 | Elektroninių ryšių (telekomunikacijų) dalis | 0
6 | Melioracijos dalis | 0
7 | Hidrogeologinė dalis | 0
Vertės į pasiūlymo formą | Iš viso žiniaraščiuose (Eur be PVM): | -9667
Pastaba: Rangovas statybvietės išlaidose arba laisvai pasirinktoje (-ose) darbų kiekių žiniaraščių eilutėje (-ėse) turi įsivertinti visus su sutarties vykdymu susijusius dokumentus (įskaitant deklaracijos apie statybos užbaigimą parengimą ir perdavimą užsakovui).
Žiniaraščio priedas
1. Sandėliavimo medžiagos
Vykdant valstybinės reikšmės kelių rekonstravimo ir (ar) remonto darbus susidarančios medžiagos, kurios nenaudojamos projekte ir nėra priskiriamos negrąžinamoms medžiagoms transportuojamos į AB „Via Lietuva“ nurodytą sandėliavimo vietą – AB „Kelių priežiūra“ Kėdainių kelių tarnybos Kėdainių meistrija, Birutės g. 4, Kėdainiai
Į sandėliavimo vietas turi būti gabenami metaliniai kelio elementai (neužteršti betonu ir kt. medžiagomis (t. y. turi būti nuvalyti)), nepriklausomai nuo jų būklės: kelio ženklai, kelio ženklų atramos, apšvietimo ir kiti stulpai, apsauginiai atitvarai ir jų elementai, tiltų ir viadukų turėklai, kiti metalo gaminiai, sijos, spraustasienės, pralaidos ir kt. Kitos medžiagos, kurios gali būti panaudotos pakartotinai, gali būti gabenamos į sandėliavimo vietas tik suderinus su Užsakovu. Į sandėliavimo vietas pristatomos medžiagos turi būti surūšiuotos į tinkamas naudoti pakartotinai ir netinkamas, o sandėliavimo vietoje iškraunamos atskirai. Medžiagų perdavimo-priėmimo akte turi būti atskirai nurodytas tinkamų panaudoti medžiagų kiekis su jų charakteristikomis (pvz. kelio ženklas, nurodant jo numerį; apšvietimo stulpo atrama, nurodant jos aukštį; kelio ženklo atrama, nurodant jos ilgį, skersmenį; apsauginio atitvaro sija, nurodant jos tipą, ilgį ir pan.). Netinkamų panaudoti medžiagų turi būti nurodytas tik perduodamas kiekis. Rangovas turi numatyti ekonomiškai pagrįstą ir optimalų medžiagų išardymo būdą. Siektina, kad kuo daugiau medžiagų būtų išardytos tvarkingai ir pristatytos mechaniškai nepažeistos bei neužterštos. Jei statybos metu medžiagos taptų netinkamomis naudoti dėl jų netinkamo išardymo, tai būtų laikoma rangovo rizika ir atsakomybė tektų rangovui.
2. Negrąžinamos medžiagos
Darbų vykdymo metu nepanaudotos frezuoto asfalto granulės, skalda, žvyras, žvyro ir skaldos mišinys, nesurištasis mineralinių medžiagų mišinys, grindinio akmenys (neužteršti gruntu) yra laikomi negrąžinamomis medžiagomis. Jos sąmatoje turi būti nurodytos atskira (-omis) eilute (-ėmis) su minuso ženklu. Šios medžiagos lieka rangovui.
Mediena (išskyrus krūmus, šakas ir kelmus) taip pat laikoma negrąžinama medžiaga, kuri lieka rangovui. Jei mediena yra menkavertė ir skirta tik utilizavimui, sąmatoje utilizavimo išlaidos vertinamos su pliuso ženklu. Jei mediena nėra menkavertė ir gali būti parduota, sąmatoje tai vertinama su minuso ženklu. Medienos būklę ir kainą vertinasi pats rangovas savarankiškai savo rizika.
3. Statybinės atliekos
Visos medžiagos, nepatenkančios į statybinių ir (ar) negrąžinamų medžiagų sąrašą ir (ar) kurių neįmanoma panaudoti antrą kartą, kaip atliekos turi būti sutvarkomos rangovo pagal galiojančius aplinkos apsaugos reikalavimus (rangovas privalo įsivertinti visas su tvarkymu susijusias išlaidas).