## Kalvarijos PU
Kalvarijos pasienio užkardos (Kalvarijos r. sav., Liubavo sen., Salaperaugio k., Europos g. 21, LT-69286) esančių prieglobsčio prašytojų patalpų remontas ir apgyvendinimo sąlygų gerinimas.
| PRELIMINARŪS DARBŲ KIEKIAI |  |  | Techninės specifikacijos 1 priedas
| Darbų aprašymas | Mato vnt | Kiekis | Pastabos
Remonto darbai
Patalpa R-11(1) ir R11(2)
| Metalo konstrukcijų (įskaitant ir stogo kaminėlius) demontavimas ir pašalinimas (patalpa R-11(1)) | t | 6 | Patalpa pusrūsyje (- h=3.60 m), atskiras išėjimas į lauką. Metalo konstrukcijos: sijos , loviai (HEB, UPN ir panašiai); dyzelinis generatorius, stogo kaminėliai.
a | Esamo praustuvo demontavims | vnt. | 1 | Patalpa R-11(2)
| Angų pramušimas, betono konstrukcijos storis 0,57 m | m3 | 0.8 | Lango L2 anga 0,45(h) × 1,95 × 0,57; lango L3 anga 0,45 × 1,0(h) × 0,57
| Plieninių sąramų, sijų montavimas rankiniu būdu | t | 0.2 | Langai L2 ir L3
| Naujų plastikinių langų įrengimas su lauko ir vidaus palangėmis, angokraščių apdaila (patalpa R-11(1)) | m2 | 1.06 | Langas L2: 0,38(h)m × 1,9 m; Langas L3: 0,38 m × 0,9(h) m
| Lubų ir stogo konstrukcijoje (g/b perdengimo plokštė) angų užtaisymas betonojant, kai klojiniai įrengiami iš lentų. | m3 | 0.38 | patalpa R-11(1)
| Stogo ruloninės dangos remontas apšiltinant polistireniniu putplaščiu ( d - nemažiau 120 mm) ir stogui skirta kieta akmens vata (d - nemažiau 40 mm) | m2 | 12 | Polistireninis putplastis d - nemažiau 120 mm, stogui skirta kieta akmens vata d - nemažiau 40 mm.
| Parapėtų apskardinimo atstatymas | m | 3.5
| 120 mm storio (1/2 pytos) nearmuotų pertvarų mūrijimas (paliekant angą vedinimui), tinkojant iš abėjų pusių kalkių skiediniu | m2 | 15.7 | Patalpa R11 padalinama į R11(1) ir R11(2)
| Lauko priedobių įrengimas, betonojant sėnelės | vnt. | 1 | Priedobė 2,5 × 0,9 × 1,5 m (ilgis, plotis, gilis). Grunto kasimas - apie 3,5 m3. Monolitiniai betoniniai pamatai kai klojiniai įrengiami iš lentų - apie 0,7 m3
| Esamų vidinių durų D11, D12 ir D14 demontavimas | m2 | 6.7 | Patalpa R-11(2), Durys D11 ir D12 - 0,9 × 2,1 m; D14 - 1,5 × 2,1 m.
| Durų D12 ir D14 angų viršutinės dalies padidinimas išardant sąramas, mūro bei betono konstrukcijas. | m3 | 0.7 | patalpa R-11(2)
| Mūro darbai, tinkojant iš iš vidaus kalkių skiediniu | m3 | 1.1 | Durų D14 angokraščių ir virš durų mūrijimas 1,1 m3, sienų tinkavimas kalkių skiediniu 2,0 m2
| Surenkamų G/B 1,2 m ilgio saramų įrengimas | vnt. | 7 | Durys D12, D13 ir D14
| Mūro sienų apšiltinimas iš išorės putplasčio plokštėmis 50 mm storio, tinkojant dekorativiniu tinku. | m2 | 4
| Naujų vidinių durų D12, D13 ir D14 montavimas | m2 | 5.7 | Durų angos 0,9 × 2,1
| Vidaus patalpų sienų tinko remontas | m2 | 103 | Patalpos R11(1) ir R11(2)
| Sienų paruošimas dažymui ir sienų dažymas su angokraščiais | m2 | 103 | Patalpos R11(1) ir R11(2)
| Lubų paruošimas dažymui ir dažymas du kartus | m2 | 28 | Patalpos R11(1) ir R11(2)
| Naturalaus vedinimo angų ir grotelių įrengimas | vnt | 3 | Patalpoje R11(1) vedinimo grotelių įrengimas virš vidaus durų D12 ir D13 bei uždaromų-atidaromų grotelių virš lauko durų D14.
| Lovių, griovelių užtaisymas grindyse betonuojant | m3 | 0.5 | Patalpa R11(1)
| Grindų ir sienų izoliacija nuo dregmės | m2 | 44 | Patalpos R11(1) ir R11(2) nauduojant ghidroizoliacinę plevelę ar/ir mastika.
| Smėlio-žvyro mišinio 0,50 m sluoksniu pagrindo įrengimas sutankinant | m3 | 14 | Patalpos R11(1) ir R11(2)
| Grindų apšiltinimas putplasčio plokštėmis 50 mm storio | m2 | 28 | Patalpos R11(1) ir R11(2)
| 50 mm storio grindų armoto betono įrengimas atliekamas rankiniu būdu | m2 | 28 | Patalpos R11(1) ir R11(2)
| Grindų PVC dangos įrengimas | m2 | 28 | Patalpos R11(1) ir R11(2). PVC daugiasluoksnė-heterogeninė grindų danga skirta visuomeniniams interjerams. Pavc dangos atsparumo 43 klasė. Spalva bus derinama su rangovu prieš pradedant darbus.
| Kondicionieriaus "Oras-Oras" įrengimas | kompl. | 1 | Patalpa R11(1). Kondicionieriaus parametrai: šaldymas - 2,5 kW; šildymas - 2,8 kW
| Elektros instaliacijos įrengimo darbai, rozečių ir jungiklių montavimas. | tašk. | 21 | Patalpos R11(1); R11(2); lauko laiptinė; Trijų gyslų laidų tiesimas kanaluose, sienose ir perdenginiuose. Jungiklių, perjungiklių, rozečių montavimas
| Televizijos laidų tiesimas, antenos (televizijos imtuvo) montavinas | tašk. | 1 | Patalpa R11(1)
| Senų šviestuvų demontavimas | vnt. | 8
| LED panelinių šviestuvų montavimas | vnt. | 8 | Patalpa R11()1 - 4 vnt., R11(2) - 2 vnt.; R10 - 2 vnt. Ne mažiau kaip 38 W LED panelė, 60 × 60 cm, apšvieta 200 ÷ 300 lx, spalvinė temperatūra - ne mažiau kaip 4000 K
| Sieninių šviestuvų įrengimas | vnt. | 6 | Patalpa R11(1) - 4 vnt., lauko laiptinė - 2 vnt. Ne mažiau kaip 6 W LED šviestuvas.
| Elektrinių šildymo radiatorių įrengimas | vnt. | 3 | galia - ne mažiau kaip 2,0 kW. Patalpoje R11(1) - 2 vnt., R11(2) - 1 vnt.
Patalpa R-24(1); R-24(2); R-24(3); R-2; R-3; R-4 (žmonių su negalia WC ir dušo patalpa); R-5; R-6; R-7; R-8; R-9; R10.
| Sienų laminuotų medžio plaušo plokščių apdailos demontavimas | m2 | 83.5 | Patalpos R24(1), R24(2), R24(3)
| Viengubo metalinio karkaso pertvarų su dviguba gipskartono plokščių danga ir garso izoliacija įrengimas | m2 | 38.4 | Patalpoje R24(2) - 5,4 × 3,0 m (2 vnt.); Patalpoje R7(2) - 2,0 × 3,0 m (1 vnt) Metalinis profilis - 75 mm. Pertvarų išdėstymą derinti su užsakovu prieš pradedant darbus.
| Sienų vidinių paviršių tinko remontas, gruntuojant paviršių | m2 | 115 | Patalpos R24(1), R24(2), R24(3)
| Gerasis tinkuotų sienų dažymas vandens emulsiniais dažais (glaistant du kartus) | m2 | 233.5 | Patalpos R24(1), R24(2), R24(3)
| Lubų paruošimas dažymui ir dažymas du kartus | m2 | 75 | Patalpos R24(1), R24(2), R24(3)
| Langų keitimas, su lauko ir vidaus palangėmis, 6 vnt. (Patalpos R24(1)-2vnt., R24(2)-2vnt., R24(3)-2vnt.) | m2 | 2.1 | Langas L1: 0,38 m × 0,9 m = 0,34 m2
| Grindų PVC dangos keitimas | m2 | 75 | Patalpos R24(1), R24(2), R24(3). PVC dangos atsparumo 43 klasė
| Elektros instaliacijos įrengimo darbai, rozečių ir jungiklių montavimas. | tašk | 61 | Rozečių ir jungiklių kiekį ir iųšdėstymą patalpose prieš įrengiant derinti su užsakovu.
| Kodicionierių įrengimas | vnt | 3 | Patalpos R24(1); R24(2); R24(3). Kondicionieriai: Šaldymas ≥ 2,5 kW; Šildymas ≥ 2,8 kW
| Elektrinių šildymo radiatorių įrengimas | vnt. | 11 | Šildymo radiatoriaus galia - ne mažiau kaip 2,0 kW. Patalpos R24(1) - 2 vnt.; R24(2) - 1 vnt.; R24(3) - 1 vnt.; R2 - 1 vnt., R4 - 1 vnt.; R5/6 - 1 vnt.; R7(1) - 1 vnt.; R7(2) - 1 vnt.; R9 - 1 vnt.
| Vidinių senų durų demontavimas, naųjų montavimas | m2 | 19.3 | Ekofaneruotės arba laminuotos vidaus durys. Patalpa R24(1) - D1 (1,0 m × 2,1 m); Patalpa R24(3) - D3 (1,5 × 2,1 m); Patalpa R3 - D4 (0,9 × 2,1 m); Patalpa R4 (žmonių su negalia (ŽN) WC ir dušo patalpa)- D9 (1,1 × 2,1 m, faneruotos arba laminuotos durys, turi būti atsparios drėgmei ir kondensato kaupimuisi ant jų paviršiaus); Patalpa R6 - D7 (0,9 × 2,1 m); Patalpa R9 - D8 (0,9 × 2,1 m).
| Angų pramušimas mūro sienose ir pertvaruose | m3 | 1.9 | Patalpose R24(2); R7(1); R7(2) - durų angos; patalpose R24(1); R24(2); R24(3); R5/6 - vedinimo angos.
| Vedinimo ortakų įrengimas | m | 5 | Montavimas iš patalpos R5/6 į ventiliacijos kanalą patalpose R4.
| Ventiliacijos grotelių montavimas | vnt. | 8 | Patalpos R24(1); R24(2); R24(3); R2; R10
| Buitinių ištraukimo ventiliatorių įrengimas | vnt. | 4 | Patalpos R4; R5/6; R9.
| Vidinių durų blokų montavimas mūrinėse sienose, kai staktos tradicinės ( vidinių durų blokų plotas iki 2 m2) | m2 | 5.7 | Ekofaneruotės arba laminuotos vidaus durys. Patalpa R24(2) - D2 (0,9 × 2,1 m); Patalpa R7(1) D5 (0,9 × 2,1 m); Patalpa R7(2) D6 (0,9 × 2,1 m).
| Senų elektros šviestuvų demontavimas | vnt. | 38
| LED panelinių šviestuvų montavimas | vnt. | 23 | R24(1) – 6 vnt., R24(2) – 4 vnt., R24(3) – 4 vnt., R2 – 1 vnt., R3 – 1 vnt., R4 – 2 vnt., R5 ir R6 (bus apjungtos į vieną R6 patalpą) – 1 vnt., R7(1) – 1 vnt., R7(2) – 1 vnt., R8 ir R9 (bus apjungtos į vieną R9 patalpą) – 2 vnt. Ne mažiau kaip 38 W LED panelė, 60 × 60 cm, apšvieta 200 ÷ 300 lx, spalvinė temperatūra - ne mažiau kaip 4000 K
| Sieninių šviestuvų įrengimas | vnt | 14 | R24(1) – 6 vnt., R24(2) – 4 vnt., R24(3) – 4 vnt.,
| Mūrinių pertvarų tarp patalpų R2 ir R3 (1,95×3,0 m); R5 ir R6 (1,47×3,0 m); R8 ir R9 (2,19×3,0 m) demontavimas | m3 | 3 | Pertvaros demontuojamos kartu su durų blokais.
| Gerasis sienų dažymas vandens emulsiniais dažais (glaistant du kartus) | m2 | 105.5 | Patalpos R2; R3; R5/R6 (h=1,2 m); R7(1); R7(2);
| Vidinių senų durų blokų demontavimas | m2 | 1.9 | Patalpa R4 - durys D10
| 120 mm storio (1/2 pytos) nearmuotų pertvarų mūrijimas, tinkojant iš abėjų pusių kalkių skiediniu | m2 | 1.9 | Patalpa R4 - durų D10 anga.
| Grindų plytelių dangos išardymas | m2 | 25 | Patalpos R3; R4; R5; R6; R7(1); R7(2); R8; R9;
| Sienų aptaisymo glazūruotomis plytelėmis išardymas, be plytelių išsaugojimo | m2 | 177.4 | Patalpos R4; R5; R6; R7(1); R7(2); R8; R9;
| Pagrindo išlyginimas 1 sluoksnio 3 mm storio savaime išsilyginančiu skiediniu | m2 | 25.5 | Patalpos R3; R4; R5; R6; R7(1); R7(2); R8; R9;
| Grindų teptinės hidroizoliacijos įrengimas, naudojant mineralinius mišinius , tepant 2 kartus | m2 | 25 | Patalpos R3; R4; R5; R6; R7(1); R7(2); R8; R9;
| Akmens masės plytelių grindų dangos įrengimas ant išlyginto pagrindo, kai siūlės iki 8mm pločio , plytelės plotas daugiau 0,012 iki 0,05m2 | m2 | 25.5 | Patalpos R3; R4; R5; R6; R7(1); R7(2); R8; R9;
| Vidinių sienų tinkuotų paviršių atskirų vietų bei angokraščių remontas | m2 | 84 | Patalpos: R24(1); R24(2); R24(3); R2; R3; R7(1); R7(2)
| Sienų vidinių paviršių pagrindo gruntavimas sukibimą gerinančiais gruntais voleliu | m2 | 177.4 | Patalpos R4; R5; R6; R7(1); R7(2); R8; R9;
| Lubų paruošimas dažymui ir dažymas dviem sluoksniais voleliu (glaistant du kartus) | m2 | 34.1 | Patalpos R2; R3; R4; R5; R6; R7(1); R7(2); R8; R9;
| Praustuvų arba kriauklių demontavimas | vnt | 4 | Patalpos R4 - 2 vnt.; R5 - 1 vnt.; R7(1) - 1 vnt.
| Unitazų keitimas , kai unitazai su prijungtais nuplovimo bakeliais | vnt. | 1 | Patalpa R6
| Kriauklių su vandens maišytuvais montavimas, tvirtinant prie sienų | vnt. | 3 | Patalpos R4 - 1 vnt.(pritaikyti ŽN); R5 - 1 vnt.; R9(1) - 1 vnt.
| Naujo unitazų įrengimas (pritaikiant ŽN), kai unitazai su prijungtais nuplovimo bakeliais ir įranga pritaikyta žmonėms su negale montavimas. | vnt. | 1 | Patalpa R4 (ŽN)
| Vidaus nuotekų plastikinių vamzdynų trapų keitimas , kai trapo skersmuo iki 50 mm | vnt. | 4 | patalpos R4 - 1 vnt.(pritaikyti ŽN); R5 - 1 vnt.; R9(1) - 2 vnt.
| Dušų maišytuvų su dušo įranga demontavimas | vnt | 3 | Patalpa R9.
| Dušų maišytuvų su dušo įranga įrengimas | vnt | 2 | Patalpa R9 - 2 vnt.
| Dušo su maišytuvų ir dušo įranga pritaikyta žmonėms su negale (ŽN) montavimas | kompl. | 1 | Patalpa R4 (ŽN)
| Rankšluosčių elektros džiovintuvų montavimas ( 4 bangų džiovintuvas) | vnt. | 2 | Patalpos R4 - 1 vnt.; R9 - 1 vnt.
| Vagų iki 300 mm gylio ir iki 300 mm pločio iškirtimas betoniniuose grindyse | m | 56 | Patalpos R23; R24(1); R24(2); R24(3); R2; R4; R5; R8; R9.
| Vidaus nuotekų plastikinių skirstomųjų vamzdynų ir stovų vamzdžių montavimas, kai nominalusis vidinis skersmuo iki 50 mm (m vamzdyno) | m | 7 | Patalpos R4; R5; R6; R9;
| Vidaus nuotekų plastikinių skirstomųjų vamzdynų ir stovų vamzdžių montavimas , kai nominalusis vidinis skersmuo iki 110 mm | m | 11 | Patalpos R4; R5/6; R9;
| Vidaus nuotekų plastikinių vamzdynų jungiamųjų (fasoninių) dalių montavimas , kai nominalusis vidinis skersmuo iki 110 mm | vnt. | 9 | Patalpos R4; R5; R6; R9;
| Vidaus nuotekų plastikinių vamzdynų trapų montavimas , kai trapo skersmuo iki 50 mm | vnt. | 4 | Patalpos R4; R5/6; R9;
| Vidaus nuotekų plastikinių vamzdynų jungiamųjų (fasoninių) dalių montavimas , kai nominalusis vidinis skersmuo iki 50 mm | vnt. | 10 | Patalpos R4; R5; R6; R9;
| Vagų užtaisymas (tinkavimas), nutiesus inžinerinius tinklus | m | 56 | Patalpos R23; R24(1); R24(2); R24(3); R2; R4; R5; R8; R9.
| Geriamo vandens plastikinio vamzdino įrengimas | m | 50 | Naujas vamzdynas pajungiamas vandens įvado patalpoje (I a. patalpa 1-25) ir tiesiamas į rūsio patalpas R4, R5, R6, R9.
| Antivandalinės vaizdo stebėjimo kameros įrengimas | vnt | 3 | Mantavimo vietos: patalpoje R11(2) virš durų D14 - 1 vnt; patalpose R1 ir R17 esamos kameros pakeisti į antivandalinius - 2 vnt.
| Nuožulnaus platforminio neįgaliųjų keltuvo įrengimas vidaus laiptinės patalpoje | kompl. | 1 | Keltuvo trasos ilgis apie 10 metrų, 2 sustojimai. Skirtas naudoti viduje laiptams su posukiais. Platformos pagrindo matmenys yra 900x800mm dviejose pusėse rampos/borteliai. Automatinis platformos atlenkimo / užlenkimo mechanizmas. Platforma užfiksuojama pakeltoje pozicijoje. Keliamoji galia 200 ÷ 300 kg; judėjimo greitis 0,1 m/s.
| Esamų elektros skydų PTD-6 ir PTD-12 demontavimas | vnt. | 2 | Patalpa R10
| Naujo elektros skydo ĮPS su integruotų ARĮ ir vidaus elektros apskaitos prietaisu montavimas ir pajungimas prie esamų pastato elektros tinklų | kompl. | 1 | Patalpa R10
| Atvesti į patalpą R10 bei prijungti naujus maitinimo ir valdymo kabelius nuo/ iš dyzelgeneratoriaus. | kompl. | 1 | Atstumai ir kiekia nustatomi objekto apžiūros metų.
| Lauko laiptinės apatinės aikštelės (2,2 m×1,7 m) grindų žvyro pagrindo įrengimas | m3 | 2.1 | Planuojama pakelti aikštelės altitudė aukštin, reikia įrengti žvyro 56 cm sluoksnio pagrindą.
| Lauko laiptinės apatinės aikštelės (2,2m×1,7m) betoninių grindų įrengimas | m3 | 0.2 | Aikštelės 5 cm sluoksnio betoninių grindų grindimas.
| Lauko laiptinės betoninių pakopų remontas | m2 | 7.5 | Lauko laiptinės plotis 1,03 m, bendras laiptų betoninių pakopų paviršių plotas 7,5 m², reikia atlikti laiptų betoninių paviršių, įtrukimų bei išdužusių vietų remontą.
| Lauko laiptinės metalinių tureklų remontas | m2 | 6 | Metalinių turėklų dažymas, nuvalant paviršių nuo rudžio.
| Pateikimo į pastatą panduso žmonėms su negalia (ŽN) įrengimas. | vnt. | 1 | ŽN panduso įrengimui vadovautis STR 2.03.01:2001. <Panduso įrengimo darbų apimtis nustato rangovas objekto apžiūros metų> Montavimo vieta: pateikimas į pastato I aukšto patalpą Nr. 1-1.
| Lauko rūkymo vietos įrengimas su suoliuku ir metalinė šiukšliadiežė | vnt | 1 | Stoginė - kvadratinio cinkuoto plieno vamzdžio konstrukcija. Cinkuotas plienas dažytas (RAL spalvos iš tirkėjo pateiktų variantų), gruntuojamas antikoroziniu milteliniu cinko gruntu ir dažomas milteliniais dažais, skirtais lauko sąlygoms. Gaminiai betonuojami į gruntą arba tvirtinami ankerais į kietą pagrindą. Stoginių matmenys yra 2000x2800x2300 mm. Grindų danga - betoninių trinkelių grindimas su smėlio- žvyro (frakcija 2 – 8 mm) pagrindu, sutankinto pagrindo sluoksnio storis ≥ 150 mm. Stoginių danga (stogas, sienų apdaila) – korinio polikarbonato plokštės. Rūkymo vietos aptverimas - 1,5 m aukščio, 12 m. ilgio cinkuoto plieno segmentinė tvora, betonojant stulpelius, praėjimo varteliai - 1 vnt.
| Vaikų žaidimo aikštelės įrengimas | vnt | 1 | Aikštelės saugos zonos plotis 6,5 m, saugos zonos ilgis 10,3 m, žaidimų namelis, čiuožykla 1,55 m aukščio, laipiojimo sienos, laipiojimo tinklai, sūpynės. Kompleksas kaip vienas statinis. Vaikų žaidimų aikštelės danga – 15 cm sluoksnio smėlio žvyro mišinys, frakcija 5 mm. Aikštelės aptvėrimas - 1,5 m aukščio metalinė segmentinė tvora, betonojant stulpelius, praėjimo varteliai - 1 vnt.
| Vaikų žaidimo aikštelės stebėjimo kamerų įrengimas | kompl. | 1 | Lauko kabelių, 2 vnt. stebejimo kamerų ant atramų įrengimas, sistemomos derinimo darbai. Preliminarus atstumas iki serverinės apie 100 m (tiekėjas tikslina objekto apžiūros metų).