## 1
5 priedas
ŽINIARAŠTIS (VEIKLŲ SĄRAŠAS)
OBJEKTAS: Kitos paskirties inžinerinio statinio (pėsčiųjų tako) Šilalės r. sav., Laukuvos sen., Dvarviečių ir Degliškės k., rekonstravimo darbų pirkimas
ADRESAS: Šilalės r., Laukuvos sen., Dvarviečių k. ir Degliškės k.
UŽSAKOVAS: Šilalės rajono savivaldybės administracija
Nr. | Pavadinimas | Mato vnt. | Kiekis | Vieneto kaina | Iš viso
1 | SKLYPO PLANO DALIS
2 | Paruošiamieji ir ardymo darbai
3 | Esamos betono dangos ardymas ir išvežimas į sąvartyną | m3 | 240
4 | Esamos asfalto dangos ardymas ir išvežimas į sąvartyną | m3 | 137
5 | Kertami medžiai | vnt. | 2
6 | Šalinami krūmai | m2 | 3
7 | Pėsčiųjų tako/šaligatvio trinkelių dangos konstrukcijos įrengimas
8 | Esamų konstrukcijos sluoksnių/grunto kasimas ir išvežimas | m3 | 2500
9 | Šalčiui nejautraus sluoksnio (26,5 cm) storio įrengimas iš žvyro ir smėlio mišinio bei tankinimas | m3 | 1166
10 | Žvyro pagrindo sluoksnio (20 cm) storio įrengimas iš 0/32 mišinio ir tankinimas | m2 | 4000
11 | Asfalto pagrindo dangos 6 cm storio iš AC 16 PD įrengimas | m2 | 4000
12 | Viršutinis asfalto sluoksnio 2,5 m storio iš AC 5 VL įrengimas | m2 | 4000
13 | Išlyginamojo sluoksnio 3 cm storio iš akmens atsijos 0/5 įrengimas ir tankinimas | m2 | 25
14 | Neregių taktilinės sistemos iš trinkelių (200x100x80 mm) įrengimas ir užpylimas akmens atsijomis | m2 | 25
15 | Betoninių vejos bortų ant betono pagrindo įrengimas | m | 4000
16 | Poilsio aikštelių suoliukų su šiukšliadėžėmis įrengimas | vnt. | 5
17 | Pažeistų plotų atstatymas, užsėjant veja | m2 | 7732
18 | ELEKTROTECHNIKOS DALIS
19 | SKYDAI, ATVADO MONTAVIMAS IKI AVS
20 | Medžiagos, įrenginiai
21 | Atviro pastatymo ≥ IP44 apsaugos klasės, paskirstymo skydas (AVS), kurio sudėtyje montuojama: 1. Trifazis kirtiklis K32A-1vnt 2. Vienfazis automatinis jungiklis C10A-3 vnt 3. Vienfazis automatinis jungiklis B10A-1vnt 4. Vienfazis automatinis jungiklis B6A-1vnt 5. Kontaktorius 3P, 25 A, Ur=230 V, n.a-1 vnt 6. Srovės nuotėkio relė 4P,30 mA, 25A – 1 vnt. 7. Fotorelė 230 V, 16 A, 2-200 Lx, IP54 su apšviestumo davikliu– 1 vnt 8. Laiko relė Astro– 1 vnt. 9. Mygtukas priverstiniam jungimui – 1 vnt. 10. GSM valdiklis -1vnt(kompl.) 11. Modulinė rozetė 10A (230V,50Hz)– 1 vnt. 12. 3P šynelė automatinių jungiklių komutavimui (12 mod.)-0,25 m | kompl. | 1
22 | AVS įžeminimo medžiagos (komplektas): - plieno strypas Ø20 L=1,5m – 5 vnt; - plieninė cinkuota juosta 40×4 mm – 1 m - kryžminė jungtis (strypas-juosta) – 1 vnt. | vnt. | 1
23 | Kabelis Al gyslomis 5×25 lauko LST 1702 (HD 603) arba IEC 60502, Eca 0,6/1 kV | m | 4
24 | Galinė mova kabeliui 5×25 mm², Al | vnt. | 2
25 | Vamzdis HDPE Ø75 | m | 3
26 | Apsauginė juosta | m | 3
27 | Signalinė juosta „kabelis !“ | m | 3
28 | Montavimo darbai
29 | Tranšėjų kasimas rankiniu būdu | m | 2
30 | HDPE vamzdžių montavimas tranšėjose | m | 3
31 | Kabelių paklojimas tranšėjose vamzdžiuose | m | 4
32 | Signalinės juostos „kabelis !“ montavimas | m | 2
33 | Tranšėjų užpylimas | m | 2
34 | AVS skydo montavimas lauke | vnt. | 1
35 | Įžemiklio R≤10 Ω įrengimas | kompl. | 1
36 | AVS įrangos montavimas | vnt. | 10
37 | GSM valdiklio montavimas/derinimas | vnt. | 1
38 | LAUKO KABELINĖS LINIJOS, TAKO APŠVIETIMAS
39 | Medžiagos, įrenginiai
40 | Šviestuvas vienkryptis su lieto aliuminio atrama, H=6 m su vienu LED šviestuvu, 30,6 W IP66, montavimui lauke | vnt. | 65
41 | Cinkuota metalinė 6 m aukščio atrama komplekte | vnt. | 65
42 | Pamatas gelžbetoninis šviestuvui su flanšiniu tvirtinimu 6 m atramai | vnt. | 65
43 | Kabelių atšakojimo gnybtai kabeliams iki 25 mm² | vnt. | 260
44 | Gnybtas SV15 apšvietimo atramai su sugikliu/jungikliu (arba analogas) | vnt. | 65
45 | Kabelis Al gyslomis 4×25 lauko LST 1702 (HD 603) arba IEC 60502, Eca 0,6/1 kV | m | 2164
46 | Galinė mova kabeliui 4×25 mm², Al | vnt. | 130
47 | Kabelis 3x1,5 mm² Cu, šviestuvams pajungimui | m | 390
48 | Laidas Cu žal./gelt 1x6 | m | 390
49 | Antgaliai laidui Cu 1x6 | vnt. | 65
50 | Vamzdis HDPE Ø75 | m | 2066
51 | Apsauginė juosta | m | 2013
52 | Signalinė juosta „kabelis !“ | m | 2013
53 | Apšvietimo atramų įžeminimo medžiagos (komplektas kiekvienai atramai), R≤30 Ω: - plieno strypas Ø14 L=1,5 m – 3 vnt; - mova– 3 vnt; - Cinkuotas laidas d-8 – 2 m - kryžminė jungtis (strypas-laidas) – 1 vnt. | kompl. | 65
54 | Antikorozinė pasta | kg | 14
55 | Montavimo darbai
56 | Tranšėjų kasimas 1-2 kabeliams mechanizuotai | m | 2003
57 | Tranšėjų kasimas rankiniu būdu | m | 10
58 | Tranšėjų užpylimas mechanizuotai | m | 2003
59 | Tranšėjų užpylimas rankiniu būdu | m | 10
60 | Pamatų atramoms montavimas | vnt. | 65
61 | Apšvietimo atramų montavimas | vnt. | 65
62 | HDPE vamzdžių montavimas tranšėjose | m | 2013
63 | Kabelių paklojimas tranšėjose vamzdžiuose | m | 2013
64 | Signalinės juostos „kabelis !“ montavimas | m | 2013
65 | Tranšėjų užpylimas | m | 2013
66 | Šviestuvų atramose montavimas ir prijungimas | vnt. | 65
67 | Apšvietimo atramų įžeminimo montavimas | vnt. | 65
68 | Kabelių izoliacijos varžų matavimas | vnt. | 66
69 | Pereinamųjų varžų matavimas | vnt. | 66
70 | Įžeminimo varžų matavimas | vnt. | 66
71 | Derinimo darbai | kompl. | 1
72 | AB Telia paslaugos(esamų komunikacijų nužymėjimas) | kompl. | 1
73 | KITI DARBAI
74 | Išpildomųjų nuotraukų ir kadastrinių matavimų bylų parengimas | kompl. | 1
Bendra suma (be PVM)
PVM (21%) suma:
Bendra pasiūlymo kaina (su PVM)