## Sheet1
DARBŲ KIEKIŲ ŽINIARAŠTIS
Sudaryta pagal 2025.04 kainas
Statinių grupė 112-56 Kitos paskirties inžinerinių statinių (tvorų, takų, pasivaikščiojimo kiemelių) Ulonų g. 8A, (sklypo un. Nr. 4400-4626-1261), Alytuje statybos projektas
Statinys 1 Kitos paskirties inžineriniai statiniai.
Žiniaraštis III statybos etapas Statinio Nr. 9 (takas t9) įrengimas.
Suma žiniaraščiui EUR
Sąm. | Darbo | Darbų ir išlaidų | Mato | Kiekis | Kaina | EUR
eil. | kodas | aprašymai | vnt |  | Vieneto kaina | Iš viso
| 1 | Takas t9
1 |  | Grunto kasimas 55kW (75AJ) galios buldozeriu, perstumiant gruntą (atstumas 10 m , gruntas II grupės) k9=1.15 | t. m3 | 0.301 | 0 | 0
2 |  | Apsauginių šalčiui atsparių kelio pagrindo sluoksnių įrengimas, naudojant savaeigius plentvolius, kai pagrindas smėlio, autogreiderio galia 79 kW (108 AG) k9=1.15 | 100m3 | 1.806 | 0 | 0
3 |  | Kelio pagrindo įrengimas iš 0/45 skaldos mišinio (storis 20 cm) k9=1.15 | 100m2 | 4.3 | 0 | 0
4 |  | .Asfaltbetonio pagrindo įrengimas iš pagrindo sluoksnio asfaltbetonio (sluoksnis 8.0 cm storio , klotuvas iki 200 t/h) k9=1.15 | 100m2 | 4.3 | 0 | 0
5 |  | Geotekstilės paklojimas k9=1.15 | 100m2 | 4.55 | 0 | 0
6 |  | 150x300 mm skersmens betoninių bordiūrų ant betoninio pagrindo įrengimas k9=1.15 | 100m | 1.65 | 0 | 0
7 |  | Grunto kasimas 55kW (75AJ) galios buldozeriu, perstumiant gruntą (atstumas 10 m , gruntas I grupės) k9=1.15 | t. m3 | 0.455 | 0 | 0
8 |  | Bordiūrų (gatvės bortų), sudėtų ant betono pagrindo, išardymas k8=1.09,k9=1.15 | m | 20 | 0 | 0
|  | Skyriuje 1 |  |  |  | 0
|  | Pridėtinės vertės mokestis 21.00% |  |  |  | 0
|  | Iš viso skyriuje 1 |  |  |  | 0
|  | žiniaraštyje 3 |  |  |  | 0
Sudarė :
/Pavardė/