## Tech.užd. 3 priedas_vandentieki
Techninės užduoties 3 priedas
Elektrinio krautuvo prijungimo prie įmonės skirstomųjų tinklų įrengimas
SĄNAUDŲ KIEKIŲ ŽINIARAŠTIS
Eil. | Pavadinimas | Mato vnt. | Kiekis | Kaina Eur be PVM | Suma Eur be PVM
Nr.
1. | Tranšėjos vienam kabeliui kasimas rankiniu būdu (įskaitant ir esamo kabelio atkasimą) | m | 15 |  | 0
2. | D110 mm HDPE vamzdžių paklojimas atviru būdu | m | 13 |  | 0
3. | D110 mm PE vamzdžių paklojimas uždaru būdu | m | 90 |  | 0
4. | Kabelių 4x150/4x185 mm² įvėrimas į paklotus vamzdžius | m | 103 |  | 0
5. | Kalbelinių kopėčių montavimas prie statybinių konstrukcijų | m | 82 |  | 0
6. | Kabelio montavimas prie kab. konstrukcijų | m | 82 |  | 0
7. | Kabelio montavimas spintose | m | 3 |  | 0
8. | Kabelio uždengimas signaline juosta | m | 13 |  | 0
9. | Galinės movos 4x150/4x185 mm² kabeliui montavimas | vnt. | 3 |  | 0
10 | Jungiamosios movos 4x185 mm² kabeliams montvimas | vnt. | 1 |  | 0
11 | Kabelio apsaugos įrengimas | vnt. | 1 |  | 0
12 | Tranšejos užpylimas rankiniu būdu | m | 13 |  | 0
13 | Grunto sluoksnio sutankinimas | m³ | 8 |  | 0
14 | Tranšejos planiravimas išlyginimas rankiniu būdu | m² | 15 |  | 0
15 | Skylių iškirtimas pastato sienoje ir užtaisymas pratiesus kabelį | vnt. | 1 |  | 0
16 | D75mm PVC vanzdžio montavimas prie sienos | vnt. | 12 |  | 0
17 | 1x70mm² laidų įvėrimas į Paklotus PVC vamzdžius | m | 75 |  | 0
18 | Kabelio gyslų 70/150/185 mm² prijungimas prie aparatinių gnybtų | vnt. | 21 |  | 0
19 | Kabelinės spintos su pamatu pastatymas | vnt. | 1 |  | 0
20 | Įvadinio skydo montavimas prie mūro sienos | vnt. | 1 |  | 0
21 | Įvadinio skydo prijungimas prie esamo įžeminimo kontūro | vnt. | 1 |  | 0
22 | Įžeminimo kontūro įrengimas prie KS | vnt. | 1 |  | 0
23 | Saugiklių NH-1/250A sumontavimas | vnt. | 3 |  | 0
24 | Kabelio izoliacijos varžos matavimas | vnt. | 3 |  | 0
25 | Įžeminimo konūro varžos matavimas | vnt. | 2 |  | 0
26 | Projektavimo darbai | € | 700 |  | 0
27 | Kabelio geodezinis pririšimas ir trasos nužymėjimas | vnt. | 1 |  | 0
| Iš viso pagal žiniaraštį Eur be PVM |  |  |  | 0
| PVM 21% |  |  |  | 0
| Iš viso pagal žiniaraštį Eur su PVM |  |  |  | 0
PASTABOS:
Privaloma užpildyti visas žiniaraščių eilutes, esant reikalui papildant žiniaraštyje nenurodytais, bet Užsakovo reikalavimuose reikalaujamais ar Rangovo nuomone reikalingais, darbais. Jei dėl Rangovo siūlymo specifikos atskiros eilutės kaina negali būti nurodyta, turi būti pateikta nuoroda į kitas kainas, kurios įvertina nurodytus darbus.
Rangovo pareigų pavadinimas:
Vardas, pavardė:
(parašas)