## S
Valstybinės reikšmės krašto kelio Nr. 179 Dusetos–Degučiai–Dūkštas ruožo nuo 6,04 iki 11,65 km rekonstravimas
DARBŲ KIEKIŲ ŽINIARAŠTIS NR. 1 – SUSISIEKIMO DALIS (Kelias Nr. 179 - statinio unikalus Nr. 4400-3900-9871)
Skyrius | Eilės Nr. | Darbo pavadinimas, aprašymas | Mato vnt. | Kiekis | Vieneto kaina, Eur be PVM (pildo Rangovas) | Iš viso, Eur be PVM
1.1 Paruošiamieji darbai | 1.1.1 | Geodezinis trasos nužymėjimas | km | 5.6 |  | 0
1.1 Paruošiamieji darbai | 1.1.2 | Archeologinių tyrinėjimų atlikimas | kompl. | 1 |  | 0
1.1 Paruošiamieji darbai | 1.1.3 | Minkštų veislių nuo 12 cm iki 16 cm skersmens medžių ir kelmų pašalinimas | vnt. | 522 |  | 0
1.1 Paruošiamieji darbai | 1.1.4 | Minkštų veislių nuo 17 cm iki 24 cm skersmens medžių ir kelmų pašalinimas | vnt. | 321 |  | 0
1.1 Paruošiamieji darbai | 1.1.5 | Minkštų veislių nuo 25 cm iki 32 cm skersmens medžių ir kelmų pašalinimas | vnt. | 243 |  | 0
1.1 Paruošiamieji darbai | 1.1.6 | Minkštų veislių nuo 32 cm skersmens medžių ir kelmų pašalinimas | vnt. | 161 |  | 0
1.1 Paruošiamieji darbai | 1.1.7 | Kietų veislių nuo 12 cm iki 16 cm skersmens medžių ir kelmų pašalinimas | vnt. | 1 |  | 0
1.1 Paruošiamieji darbai | 1.1.8 | Kietų veislių nuo 17 cm iki 24 cm skersmens medžių ir kelmų pašalinimas | vnt. | 2 |  | 0
1.1 Paruošiamieji darbai | 1.1.9 | Kietų veislių nuo 25 cm iki 32 cm skersmens medžių ir kelmų pašalinimas | vnt. | 4 |  | 0
1.1 Paruošiamieji darbai | 1.1.10 | Kietų veislių nuo 32 cm skersmens medžių ir kelmų pašalinimas | vnt. | 7 |  | 0
1.1 Paruošiamieji darbai | 1.1.11 | Medžių kamienų sandėliavimas ir apskaitymas statybvietėje | vnt. | 1261 |  | 0
1.1 Paruošiamieji darbai | 1.1.12 | Pašalintų medžių kelmų pakrovimas ir išvežimas rangovo pasirinktu atstumu utilizavimui | vnt. | 1261 |  | 0
1.1 Paruošiamieji darbai | 1.1.13 | Krūmų kirtimas, smulkinimas, pakrovimas ir išvežimas rangovo pasirinktu atstumu utilizavimui | ha | 0.22 |  | 0
1.1 Paruošiamieji darbai | 1.1.14 | Negrąžinamos medžiagos – susandėliuota mediena (kainą pateikia rangovas, įvertinęs medienos būklę: ≥0,00 Eur – kai mediena menkavertė ir skirta utilizavimui, t.y. vertinama, kiek kainuos utilizavimo išlaidos įrašant kainą su pliuso ženklu. <0,00 Eur – kai mediena nėra menkavertė ir gali būti parduota, t.y. nurodoma kaina su minuso ženklu) (1261 vnt.) | kompl. | 1 |  | 0
1.1 Paruošiamieji darbai | 1.1.15 | Esamų kelio bordiūrų išardymas, pakrovimas ir išvežimas (žiūrėti žiniaraščio priedą dėl išvežimo) | m | 58 |  | 0
1.1 Paruošiamieji darbai | 1.1.16 | Augalinio grunto pašalinimas | m³ | 6776.5 |  | 0
1.1 Paruošiamieji darbai | 1.1.17 | Augalinio grunto išvežimas į laikino sandėliavimo aikštelę (daubai, kelkraščiams, šlaitams) | m³ | 2726 |  | 0
1.1 Paruošiamieji darbai | 1.1.18 | Likusio augalinio grunto išvežimas į išlykį rangovo pasirinktu atstumu | m³ | 4050.5 |  | 0
1.1 Paruošiamieji darbai | 1.1.19 | Vienstiebių kelio ženklų atramų išardymas, pakrovimas ir išvežimas (žiūrėti žiniaraščio priedą dėl išvežimo) | vnt. | 41 |  | 0
1.1 Paruošiamieji darbai | 1.1.20 | Skydų nuėmimas nuo vienstiebių atramų, pakrovimas ir išvežimas (žiūrėti žiniaraščio priedą dėl išvežimo) | vnt. | 68 |  | 0
1.1 Paruošiamieji darbai | 1.1.21 | Dvistiebių kelio ženklų atramų išardymas, pakrovimas ir išvežimas (žiūrėti žiniaraščio priedą dėl išvežimo) | vnt. | 11 |  | 0
1.1 Paruošiamieji darbai | 1.1.22 | Skydų nuėmimas nuo dvistiebių atramų, pakrovimas ir išvežimas (žiūrėti žiniaraščio priedą dėl išvežimo) | vnt. | 16 |  | 0
1.1 Paruošiamieji darbai | 1.1.23 | Suoliukų išardymas, pakrovimas ir išvežimas (žiūrėti žiniaraščio priedą dėl išvežimo) | vnt. | 4 |  | 0
1.1 Paruošiamieji darbai | 1.1.24 | Šiukšliadėžių išardymas, pakrovimas ir išvežimas (žiūrėti žiniaraščio priedą dėl išvežimo) | vnt. | 4 |  | 0
1.1 Paruošiamieji darbai | 1.1.25 | Esamų kelio ženklų perstatymas | vnt. | 2 |  | 0 | Iš viso skyriuje 1.1, Eur be PVM | 0
1.2 Paruošiamieji darbai (asfaltbetonio frezavimas). I variantas | 1.2.1 | Asfaltbetonio dangos hvid=0,155 m frezavimas | m² | 20700 |  | 0 | Pildomas pasirinktinai I arba II konstrukcijos variantas
1.2 Paruošiamieji darbai (asfaltbetonio frezavimas). I variantas | 1.2.2 | Asfaltbetonio dangos išvežimas ir permaišymas su įrengiamu skaldos pagrindo sluoksniu | m³ | 2224 |  | 0
1.2 Paruošiamieji darbai (asfaltbetonio frezavimas). I variantas | 1.2.3 | Negrąžinamos medžiagos (nufrezuotas/išardytas asfaltas), įkainis 11,20 Eur/m³ (sąmatoje įvertinamas su minuso ženklu) | m³ | 984 | -11.2 | -11020.8
1.2 Paruošiamieji darbai (asfaltbetonio frezavimas). II variantas | 1.2.1 | Asfaltbetonio dangos hvid=0,155 m frezavimas, išvežimas ir permaišymas su įrengiamu skaldos pagrindo sluoksniu | m² | 20700 |  | 0
1.2 Paruošiamieji darbai (asfaltbetonio frezavimas). II variantas | 1.2.2 | Asfaltbetonio dangos išvežimas ir permaišymas su įrengiamu skaldos pagrindo sluoksniu | m³ | 2790 |  | 0
1.2 Paruošiamieji darbai (asfaltbetonio frezavimas). II variantas | 1.2.3 | Negrąžinamos medžiagos (nufrezuotas/išardytas asfaltas), įkainis 11,20 Eur/m³ (sąmatoje įvertinamas su minuso ženklu) | m³ | 418 | -11.2 | -4681.6 | Iš viso skyriuje 1.2, Eur be PVM | -15702.4
2. Žemės darbai | 2.1 | Žemės darbai - žemės sankasos formavimas iškasimas ir sandėliavimas (pylimams ir užpylimui) | m³ | 23563 |  | 0
2. Žemės darbai | 2.2 | Žemės darbai - žemės sankasos formavimas iškasimas ir išvežimas į išlykį rangovo pasirinktu atstumu | m³ | 10454 |  | 0
2. Žemės darbai | 2.3 | Žemės darbai - [OM] ir [OD] gruntų iškasimas ir išvežimas į išlykį rangovo pasirinktu atstumu | m³ | 1614 |  | 0
2. Žemės darbai | 2.4 | Žemės darbai - pakopų iškasimas ir išvežimas į išlykį rangovo pasirinktu atstumu | m³ | 585 |  | 0
2. Žemės darbai | 2.5 | Žemės darbai - žemės sankasos formavimas pylimai ir jų sutankinimas (panaudojant iškasas) | m³ | 13109 |  | 0
2. Žemės darbai | 2.6 | Žemės sankasos kvalifikuotas pagerinimas pagal MN GPSR 12, h=0,30 m | m² | 75903 |  | 0
2. Žemės darbai | 2.7 | Žemės sankasos planiravimas mechanizuotai | m² | 73788 |  | 0
2. Žemės darbai | 2.8 | Žemės sankasos planiravimas rankiniu būdu | m² | 3886 |  | 0
2. Žemės darbai | 2.9 | Žemės sankasos tankinimas, h=0,3 m | m² | 77670 |  | 0
2. Žemės darbai | 2.10 | Griovio dugno ir šlaitų planiravimas mechanizuotai | m² | 27427 |  | 0
2. Žemės darbai | 2.11 | Griovio dugno ir šlaitų planiravimas rankiniu būdu | m² | 3047 |  | 0
2. Žemės darbai | 2.12 | Šlaito tvirtinimas priešeroziniu kokoso plaušo dembliu | m² | 37 |  | 0
2. Žemės darbai | 2.13 | Žvyro skaldos fr. 22/56 įrengimas, h=0,15 m | m² | 808 |  | 0
2. Žemės darbai | 2.14 | Atraminių blokų 500x400x2000 mm įrengimas | vnt. | 280 |  | 0
2. Žemės darbai | 2.15 | Šlaito monolitinimas C30/37-XC4-XF4 betonu, h=0,10 m | m² | 668 |  | 0
2. Žemės darbai | 2.16 | Šlaito tvirtinimas plokščių 490x490x80 mm (tarpus užpildant C30/37-XC4-XF4 betonu) įrengimas | m² | 668 |  | 0
2. Žemės darbai | 2.17 | Geotinklo 40x20 kN/m įrengimas | m² | 216 |  | 0
2. Žemės darbai | 2.18 | Neaustinės geotekstilės GRK3 įrengimas | m² | 103 |  | 0
2. Žemės darbai | 2.19 | Šlaito tvirtinimas priešeroziniu kokoso plaušo dembliu | m² | 38 |  | 0
2. Žemės darbai | 2.20 | Betoninių polių d400 mm įrengimas, kai vidutinis polių ilgis 5,0 m | vnt. | 234 |  | 0
2. Žemės darbai | 2.21 | Žvyro kolonų d800 h=1,5 m įrengimo polio viršuje | vnt. | 234 |  | 0
2. Žemės darbai | 2.22 | Neaustinės geotekstilės GRK3 įrengimas | m² | 644 |  | 0
2. Žemės darbai | 2.23 | Geotinklo PET 200/40 įrengimas skersine kryptimi | m² | 1012 |  | 0
2. Žemės darbai | 2.24 | Skaldos pagrindo sluoksnio iš nesurišto mineralinių medžiagų mišinio fr. 0/32 h=0,10 m įrengimas | m² | 657 |  | 0
2. Žemės darbai | 2.25 | Geotinklo PET 200/40 įrengimas išilgine kryptimi | m² | 720 |  | 0
2. Žemės darbai | 2.26 | Skaldos pagrindo sluoksnio iš nesurišto mineralinių medžiagų mišinio fr. 0/32 h=0,20 m įrengimas | m² | 641 |  | 0 | Iš viso skyriuje 2, Eur be PVM | 0
3. Vandens nuvedimo įrenginiai | 3.1 | Žemės darbai - žemės sankasos formavimas iškasimas ir sandėliavimas | m³ | 249 |  | 0
3. Vandens nuvedimo įrenginiai | 3.2 | Žemės darbai - žemės sankasos formavimas pylimai ir jų sutankinimas (panaudojant iškasas) | m³ | 249 |  | 0
3. Vandens nuvedimo įrenginiai | 3.3 | Esamų gelžbetoninių d400 pralaidų ardymas, pakrovimas ir išvežimas (žiūrėti žiniaraščio priedą dėl išvežimo) | m | 33.6 |  | 0
3. Vandens nuvedimo įrenginiai | 3.4 | Esamų gelžbetoninių d500 pralaidų ardymas, pakrovimas ir išvežimas (žiūrėti žiniaraščio priedą dėl išvežimo) | m | 33.3 |  | 0
3. Vandens nuvedimo įrenginiai | 3.5 | Esamų gelžbetoninių d600 pralaidų ardymas, pakrovimas ir išvežimas (žiūrėti žiniaraščio priedą dėl išvežimo) | m | 44.4 |  | 0
3. Vandens nuvedimo įrenginiai | 3.6 | Esamų gelžbetoninių d700 pralaidų ardymas, pakrovimas ir išvežimas (žiūrėti žiniaraščio priedą dėl išvežimo) | m | 21.7 |  | 0
3. Vandens nuvedimo įrenginiai | 3.7 | Esamų gelžbetoninių d1000 pralaidų ardymas, pakrovimas ir išvežimas (žiūrėti žiniaraščio priedą dėl išvežimo) | m | 10.7 |  | 0
3. Vandens nuvedimo įrenginiai | 3.8 | Esamų pralaidų betoninių antgalių ardymas, pakrovimas ir išvežimas (žiūrėti žiniaraščio priedą dėl išvežimo) | t | 11.2 |  | 0
3. Vandens nuvedimo įrenginiai | 3.9 | Smėlio pagrindo po PP d400 pralaidoms įrengimas | m³ | 35 |  | 0
3. Vandens nuvedimo įrenginiai | 3.10 | PP d400 pralaidų įrengimas | m | 348 |  | 0
3. Vandens nuvedimo įrenginiai | 3.11 | Gelžbetoninių antgalių d400 pralaidoms įrengimas | vnt. | 38 |  | 0
3. Vandens nuvedimo įrenginiai | 3.12 | Apvalus, gelžbetoninis, nelaidus vandeniui d=1000 mm skersmens šulinys, su viena landa d=0,7 m, karštai cinkuoto metalo arba gamykloje įlietomis ketinėmis lipynėmis, betoninėmis vamzdžių atramomis, protarpinėmis, iki 1,50 m gylio | vnt. | 2 |  | 0
3. Vandens nuvedimo įrenginiai | 3.13 | Griovio dugno tvirtinimas žvyru fr. 16/32, h=10 cm | m² | 3476.5 |  | 0
3. Vandens nuvedimo įrenginiai | 3.14 | Griovio dugno tvirtinimas skalda fr. 22/56, h=15 cm | m² | 1104.25 |  | 0
3. Vandens nuvedimo įrenginiai | 3.15 | Griovio dugno tvirtinimas betoniniais 400x500x240 mm latakais ant C20/25 h=15cm betono pagrindo | m | 511 |  | 0
3. Vandens nuvedimo įrenginiai | 3.16 | Žvyro skaldos fr. 22/56 įrengimas, h=0,15 m | m² | 97.75 |  | 0
3. Vandens nuvedimo įrenginiai | 3.17 | Šlaito monolitinimas C35/45-XC4-XF4-XD3 betonu, h=0,08 m | m² | 2.5 |  | 0
3. Vandens nuvedimo įrenginiai | 3.18 | Šlaito tvirtinimas plokščių 490x490x80 mm (tarpus užpildant C35/45-XC4-XF4-XD3 betonu) įrengimas | m² | 11.25 |  | 0
3. Vandens nuvedimo įrenginiai | 3.19 | Betoninės aikštelės iš C35/45-XC4-XF4-XD3 betono įrengimas, h=0,12 m | m² | 126 |  | 0
3. Vandens nuvedimo įrenginiai | 3.20 | Šlaito tvirtinimas betoniniais 400x500x240 mm latakais ant C35/45-XC4-XF4-XD3 h=15 cm betono pagrindo | m | 108 |  | 0
3. Vandens nuvedimo įrenginiai | 3.21 | Griovio dugno suvedimas su betoniniais latakais C35/45-XC4-XF4-XD3 h=0,08 m betonu ant skaldos fr. 22/56 h=0,15 m pagrindo | m² | 6.3 |  | 0
3. Vandens nuvedimo įrenginiai | 3.22 | Drenažo įrengimas iš d113/126 vamzdžių su geotekstilės filtru | m | 1220 |  | 0
3. Vandens nuvedimo įrenginiai | 3.23 | Geotekstilė drenažui 170 g/m² paklojimas | m² | 2440 |  | 0
3. Vandens nuvedimo įrenginiai | 3.24 | Skaldelės fr. 5/8 drenažui paskleidimas | m³ | 62 |  | 0
3. Vandens nuvedimo įrenginiai | 3.25 | Skaldelės fr. 11/16 drenažui paskleidimas | m³ | 185 |  | 0
3. Vandens nuvedimo įrenginiai | 3.26 | d315 drenažo šulinėlių įrengimas | vnt. | 19 |  | 0
3. Vandens nuvedimo įrenginiai | 3.27 | Žiočių iš PVC d110 vamzdžių įrengimas | vnt. | 10 |  | 0
3. Vandens nuvedimo įrenginiai | 3.28 | Plastikinių lietaus surinkimo šulinėlių, d315 mm skersmens, iki 3,0 m gylio, su visomis jungtimis bei atramomis tiekimas, sumontavimas, išbandymas. Surinkimo šulinėliai su 30 cm nusodinimo dalimi | vnt. | 14 |  | 0
3. Vandens nuvedimo įrenginiai | 3.29 | D315 šulinio dangčio įrengimas | vnt. | 10 |  | 0
3. Vandens nuvedimo įrenginiai | 3.30 | Kupolo formos grotelelių įrengimas, D400 apkrovos klasės (montuojamos su D315 skersmens plastikiniais šuliniais) | vnt. | 4 |  | 0
3. Vandens nuvedimo įrenginiai | 3.31 | Apvalus, g/b, nelaidus vandeniui d=1000 mm skersmens šulinys, su viena landa d=0,7 m, karštai cinkuoto metalo arba gamykloje įlietomis ketinėmis lipynėmis, betoninėmis vamzdžių atramomis, protarpinėmis, iki 1,50 m gylio | vnt. | 2 |  | 0
3. Vandens nuvedimo įrenginiai | 3.32 | Tranšėjų sienų išramstymas | m² | 660 |  | 0
3. Vandens nuvedimo įrenginiai | 3.33 | Savitakinio nuotakyno iš PVC N klasės vamzdžių DN 200 mm, su visomis reikalingomis jungtimis tiekimas, montavimas žemėje, pajungimas į šulinius | m | 299 |  | 0
3. Vandens nuvedimo įrenginiai | 3.34 | Plastikinių lietaus surinkimo šulinėlių, d600 mm skersmens, iki 1,80 m gylio, su visomis jungtimis bei atramomis tiekimas, sumontavimas, išbandymas. Surinkimo šulinėliai su 30 cm nusodinimo dalimi | vnt. | 9 |  | 0
3. Vandens nuvedimo įrenginiai | 3.35 | Bordiūrinės lietaus nuotekų surinkimo grotelės, D400 apkrovos klasės (montuojamos su D600 skersmens plastikiniais šuliniais) | vnt. | 9 |  | 0
3. Vandens nuvedimo įrenginiai | 3.36 | Kvadratinės 400x400 mm lietaus nuotekų surinkimo grotelės, D400 apkrovos klasės (montuojamos su D315 skersmens plastikiniais šuliniais) | vnt. | 1 |  | 0
3. Vandens nuvedimo įrenginiai | 3.37 | Lietaus nuotekų tinklų praplovimas be dezinfikavimo | m | 299 |  | 0
3. Vandens nuvedimo įrenginiai | 3.38 | Lietaus nuotekų tinklų hidraulinis bandymas | m | 299 |  | 0
3. Vandens nuvedimo įrenginiai | 3.39 | Smėlis vamzdžių pagrindui | m³ | 30.1 |  | 0
3. Vandens nuvedimo įrenginiai | 3.40 | Smėlis pirminiam užpylimui, įskaitant sutankinimą | m³ | 59.8 |  | 0
3. Vandens nuvedimo įrenginiai | 3.41 | Žvyro skalda fr. 22/56, užpilama ant įrengiamų kupolo formos grotelių | m³ | 0.07 |  | 0
3. Vandens nuvedimo įrenginiai | 3.42 | Augalinio gruntas daubos įrengimui, apsėjimas žole (panaudojamas nuimtas augalinis gruntas) | m³ | 79 |  | 0
3. Vandens nuvedimo įrenginiai | 3.43 | Daubos tvirtinimas žvyru fr. 16/32, h=20 cm | m² | 146 |  | 0
3. Vandens nuvedimo įrenginiai | 3.44 | Daubos tvirtinimas skalda fr. 22/56, h=20 cm | m² | 73.5 |  | 0
3. Vandens nuvedimo įrenginiai | 3.45 | Žvyro skaldelės pagrindo fr. 5/8, h=10 cm įrengimas dauboje | m² | 108.5 |  | 0
3. Vandens nuvedimo įrenginiai | 3.46 | Išlyginamojo sluoksnio iš dolomito skaldos atsijų 0/5 įrengimas h=0,03 m dauboje | m² | 108.5 |  | 0
3. Vandens nuvedimo įrenginiai | 3.47 | Daubos tvirtinimas betoninėmis 200x100x70 mm trinkelėmis | m² | 108.5 |  | 0
3. Vandens nuvedimo įrenginiai | 3.48 | Daubos tvirtinimas 16-36 akmenų grindiniu įpluktų į C20/25 h=20 cm betono pagrindą, tarpus užpildant skalda | m² | 15 |  | 0 | Iš viso skyriuje 3, Eur be PVM | 0
4. Kelio dangos konstrukcija (I dangos konstrukcijos variantas). DK 0,3 konstrukcijos įrengimas | 4.1 | Apsauginio šalčiui atsparaus sluoksnio kf≥1,5×10-5 m/s, h=0,48 m įrengimas | m³ | 31402 |  | 0 | Pildomas pasirinktinai I arba II konstrukcijos variantas
4. Kelio dangos konstrukcija (I dangos konstrukcijos variantas). DK 0,3 konstrukcijos įrengimas | 4.2 | Skaldos pagrindo sluoksnio iš nesurišto mineralinių medžiagų mišinio fr. 0/45 h=0,20 m įrengimas pridedant iki 20 % NAG | m² | 52782 |  | 0
4. Kelio dangos konstrukcija (I dangos konstrukcijos variantas). DK 0,3 konstrukcijos įrengimas | 4.3 | Asfalto pagrindo sluoksnio iš mišinio AC 22 PN, h=0,08 m įrengimas | m² | 47154 |  | 0
4. Kelio dangos konstrukcija (I dangos konstrukcijos variantas). DK 0,3 konstrukcijos įrengimas | 4.4 | Pagruntavimas bitumine emulsija tarp asfalto dangos sluoksnių | m² | 47154 |  | 0
4. Kelio dangos konstrukcija (I dangos konstrukcijos variantas). DK 0,3 konstrukcijos įrengimas | 4.5 | Asfalto viršutinio sluoksnio iš mišinio AC 11 VN, h=0,04 m įrengimas | m² | 46835 |  | 0
4. Kelio dangos konstrukcija (I dangos konstrukcijos variantas). DK 0,3 konstrukcijos įrengimas | 4.6 | Skersinių ir išilginių siūlių gruntavimas bitumine emulsija | m | 11288 |  | 0
4. Kelio dangos konstrukcija (I dangos konstrukcijos variantas). DK 0,3 konstrukcijos įrengimas | 4.7 | Grunto sluoksnio po kelkraščiu įrengimas (ŽB, ŽG, ŽP, SB, SG, ŽD, ŽM, SD, SM (Mišiniai ŽB, ŽG, ŽP pagal LST 1331)) | m³ | 6262 |  | 0
4. Kelio dangos konstrukcija (I dangos konstrukcijos variantas). DK 0,3 konstrukcijos įrengimas | 4.8 | Kelkraščių h=0,09 m įrengimas (11/22 fr. skaldos 85%, augalinio grunto 15% mišinio) | m² | 15190 |  | 0
4. Kelio dangos konstrukcija (I dangos konstrukcijos variantas). DK 0,3 konstrukcijos įrengimas | 4.9 | Asfalto pagrindo sluoksnio iš mišinio AC 22 PN, h=0,08 m įrengimas (suvedimui) | m² | 16 |  | 0
4. Kelio dangos konstrukcija (I dangos konstrukcijos variantas). DK 0,3 konstrukcijos įrengimas | 4.10 | Pagruntavimas bitumine emulsija tarp asfalto dangos sluoksnių (suvedimui) | m² | 16 |  | 0
4. Kelio dangos konstrukcija (I dangos konstrukcijos variantas). DK 0,3 konstrukcijos įrengimas | 4.11 | Asfalto viršutinio sluoksnio iš mišinio AC 11 VN, h=0,04 m įrengimas (suvedimui) | m² | 24 |  | 0
4. Kelio dangos konstrukcija (I dangos konstrukcijos variantas). DK 0,3 konstrukcijos įrengimas | 4.12 | Skersinių ir išilginių siūlių gruntavimas bitumine emulsija (suvedimui) | m | 40 |  | 0
4. Kelio dangos konstrukcija (I dangos konstrukcijos variantas). DK 0,3 konstrukcijos įrengimas | 4.13 | Sankryžos suvedimas nesurištuoju mineralinių medžiagų mišiniu 0/32 h=0,35 m | m² | 145 |  | 0
4. Kelio dangos konstrukcija (I dangos konstrukcijos variantas). Nuovažų įrengimas | 4.14 | Apsauginio šalčiui atsparaus sluoksnio kf≥1,5×10-5 m/s, hmin=0,47 m įrengimas | m³ | 1057 |  | 0
4. Kelio dangos konstrukcija (I dangos konstrukcijos variantas). Nuovažų įrengimas | 4.15 | Skaldos pagrindo sluoksnio iš nesurišto mineralinių medžiagų mišinio fr. 0/45 h=0,20 m įrengimas pridedant iki 20 % NAG | m² | 1897 |  | 0
4. Kelio dangos konstrukcija (I dangos konstrukcijos variantas). Nuovažų įrengimas | 4.16 | Asfalto pagrindo-dangos sluoksnio iš mišinio AC 16 PD, h=0,06 m įrengimas | m² | 1128 |  | 0
4. Kelio dangos konstrukcija (I dangos konstrukcijos variantas). Nuovažų įrengimas | 4.17 | Asfalto pagrindo-dangos sluoksnio iš mišinio AC 16 PD, h=0,08 m įrengimas | m² | 64 |  | 0
4. Kelio dangos konstrukcija (I dangos konstrukcijos variantas). Nuovažų įrengimas | 4.18 | Kelkraščių įrengimas iš augalinio gruntas h=0,03 m (panaudojamas nuimtas augalinis sluoksnis) | m² | 538 |  | 0
4. Kelio dangos konstrukcija (I dangos konstrukcijos variantas). Nuovažų įrengimas | 4.19 | Nuovažų suvedimas nesurištuoju mineralinių medžiagų mišiniu 0/32 h=0,15-0,40 m | m² | 679 |  | 0
4. Kelio dangos konstrukcija (I dangos konstrukcijos variantas). Bordiūrų įrengimas | 4.20 | Betoninių kelio bordiūrų 1000x150x300 mm įrengimas ant betono pagrindo | m | 620 |  | 0
4. Kelio dangos konstrukcija (I dangos konstrukcijos variantas). Bordiūrų įrengimas | 4.21 | Betoninių kelio bordiūrų (nuožulnių) 1000x150x220-150 mm įrengimas ant betono pagrindo | m | 22 |  | 0
4. Kelio dangos konstrukcija (I dangos konstrukcijos variantas). Bordiūrų įrengimas | 4.22 | Betoninių kelio bordiūrų (apvalių) 1000x150x220 mm įrengimas ant betono pagrindo | m | 2784 |  | 0
4. Kelio dangos konstrukcija (I dangos konstrukcijos variantas). Bordiūrų įrengimas | 4.23 | Betoninių vejos bordiūrų 1000x80x200 įrengimas ant betono pagrindo | m | 675 |  | 0
4. Kelio dangos konstrukcija (I dangos konstrukcijos variantas). Bordiūrų įrengimas | 4.24 | Sandūrų izoliavimas sandariklio juostomis | m | 3426 |  | 0
4. Kelio dangos konstrukcija (I dangos konstrukcijos variantas). Šaligatvių / saugos salelių įrengimas | 4.25 | Apsauginio šalčiui atsparaus sluoksnio kf≥1,5×10-5 m/s, h=0,17-0,19 m įrengimas | m³ | 203 |  | 0
4. Kelio dangos konstrukcija (I dangos konstrukcijos variantas). Šaligatvių / saugos salelių įrengimas | 4.26 | Skaldos pagrindo iš nesurišto mineralinių medžiagų mišinio 0/45 h=0,15 m įrengimas pridedant iki 20 % NAG (trinkelių dangos šaligatviai) | m² | 136.5 |  | 0
4. Kelio dangos konstrukcija (I dangos konstrukcijos variantas) Šaligatvių / saugos salelių įrengimas | 4.27 | Skaldos pagrindo iš nesurišto mineralinių medžiagų mišinio 0/45 h=0,20 m įrengimas pridedant iki 20 % NAG (asfalto dangos šaligatviai) | m² | 842.5 |  | 0
4. Kelio dangos konstrukcija (I dangos konstrukcijos variantas) Šaligatvių / saugos salelių įrengimas | 4.28 | Asfalto pagrindo-dangos sluoksnio iš mišinio AC 16 PD, h=0,08 m įrengimas | m² | 819.8 |  | 0
4. Kelio dangos konstrukcija (I dangos konstrukcijos variantas) Šaligatvių / saugos salelių įrengimas | 4.29 | Išlyginamojo sluoksnio iš dolomito skaldos atsijų 0/5 įrengimas h=0,03 m | m² | 159.2 |  | 0
4. Kelio dangos konstrukcija (I dangos konstrukcijos variantas) Šaligatvių / saugos salelių įrengimas | 4.30 | Betoninių pilkos spalvos trinkelių 200x100x80 mm įrengimas | m² | 88.5 |  | 0
4. Kelio dangos konstrukcija (I dangos konstrukcijos variantas) Šaligatvių / saugos salelių įrengimas | 4.31 | Betoninių geltonos spalvos trinkelių (kauburėliai) 200x100x80 mm įrengimas | m² | 58.8 |  | 0
4. Kelio dangos konstrukcija (I dangos konstrukcijos variantas) Šaligatvių / saugos salelių įrengimas | 4.32 | Betoninių geltonos spalvos trinkelių (pailgos juostelės) 200x100x80 mm įrengimas | m² | 11.9 |  | 0
4. Kelio dangos konstrukcija (II dangos konstrukcijos variantas). DK 0,3 konstrukcijos įrengimas | 4.1 | Šalčiui nejautrių medžiagų sluoksnio kf≥1,5×10-5 m/s, h=0,43 m įrengimas | m³ | 28132 |  | 0
4. Kelio dangos konstrukcija (II dangos konstrukcijos variantas). DK 0,3 konstrukcijos įrengimas | 4.2 | Skaldos pagrindo sluoksnio iš nesurišto mineralinių medžiagų mišinio fr. 0/45 h=0,25 m įrengimas pridedant iki 20 % NAG | m² | 53524 |  | 0
4. Kelio dangos konstrukcija (II dangos konstrukcijos variantas). DK 0,3 konstrukcijos įrengimas | 4.3 | Asfalto pagrindo sluoksnio iš mišinio AC 22 PN, h=0,08 m įrengimas | m² | 47154 |  | 0
4. Kelio dangos konstrukcija (II dangos konstrukcijos variantas). DK 0,3 konstrukcijos įrengimas | 4.4 | Pagruntavimas bitumine emulsija tarp asfalto dangos sluoksnių | m² | 47154 |  | 0
4. Kelio dangos konstrukcija (II dangos konstrukcijos variantas). DK 0,3 konstrukcijos įrengimas | 4.5 | Asfalto viršutinio sluoksnio iš mišinio AC 11 VN, h=0,04 m įrengimas | m² | 46835 |  | 0
4. Kelio dangos konstrukcija (II dangos konstrukcijos variantas). DK 0,3 konstrukcijos įrengimas | 4.6 | Skersinių ir išilginių siūlių gruntavimas bitumine emulsija | m | 11288 |  | 0
4. Kelio dangos konstrukcija (II dangos konstrukcijos variantas). DK 0,3 konstrukcijos įrengimas | 4.7 | Grunto sluoksnio po kelkraščiu įrengimas (ŽB, ŽG, ŽP, SB, SG, ŽD, ŽM, SD, SM (Mišiniai ŽB, ŽG, ŽP pagal LST 1331)) | m³ | 6262 |  | 0
4. Kelio dangos konstrukcija (II dangos konstrukcijos variantas). DK 0,3 konstrukcijos įrengimas | 4.8 | Kelkraščių h=0,09 m įrengimas (11/22 fr. skaldos 85%, augalinio grunto 15% mišinio) | m² | 15190 |  | 0
4. Kelio dangos konstrukcija (II dangos konstrukcijos variantas). DK 0,3 konstrukcijos įrengimas | 4.9 | Asfalto pagrindo sluoksnio iš mišinio AC 22 PN, h=0,08 m įrengimas (suvedimui) | m² | 16 |  | 0
4. Kelio dangos konstrukcija (II dangos konstrukcijos variantas). DK 0,3 konstrukcijos įrengimas | 4.10 | Pagruntavimas bitumine emulsija tarp asfalto dangos sluoksnių (suvedimui) | m² | 16 |  | 0
4. Kelio dangos konstrukcija (II dangos konstrukcijos variantas). DK 0,3 konstrukcijos įrengimas | 4.11 | Asfalto viršutinio sluoksnio iš mišinio AC 11 VN, h=0,04 m įrengimas (suvedimui) | m² | 24 |  | 0
4. Kelio dangos konstrukcija (II dangos konstrukcijos variantas). DK 0,3 konstrukcijos įrengimas | 4.12 | Skersinių ir išilginių siūlių gruntavimas bitumine emulsija (suvedimui) | m | 40 |  | 0
4. Kelio dangos konstrukcija (II dangos konstrukcijos variantas). DK 0,3 konstrukcijos įrengimas | 4.13 | Sankryžos suvedimas nesurištuoju mineralinių medžiagų mišiniu 0/32 h=0,35m | m² | 145 |  | 0
4. Kelio dangos konstrukcija (II dangos konstrukcijos variantas). Nuovažų įrengimas | 4.14 | Šalčiui nejautrių medžiagų sluoksnio kf≥1,5×10-5 m/s, hmin=0,42 m įrengimas | m³ | 1057 |  | 0
4. Kelio dangos konstrukcija (II dangos konstrukcijos variantas). Nuovažų įrengimas | 4.15 | Skaldos pagrindo sluoksnio iš nesurišto mineralinių medžiagų mišinio fr. 0/45 h=0,20 m įrengimas pridedant iki 20 % NAG | m² | 1833 |  | 0
4. Kelio dangos konstrukcija (II dangos konstrukcijos variantas). Nuovažų įrengimas | 4.16 | Skaldos pagrindo sluoksnio iš nesurišto mineralinių medžiagų mišinio fr. 0/45 h=0,25 m įrengimas pridedant iki 20 % NAG | m² | 64 |  | 0
4. Kelio dangos konstrukcija (II dangos konstrukcijos variantas). Nuovažų įrengimas | 4.17 | Asfalto pagrindo-dangos sluoksnio iš mišinio AC 16 PD, h=0,06 m įrengimas | m² | 1128 |  | 0
4. Kelio dangos konstrukcija (II dangos konstrukcijos variantas). Nuovažų įrengimas | 4.18 | Asfalto pagrindo-dangos sluoksnio iš mišinio AC 16 PD, h=0,08 m įrengimas | m² | 64 |  | 0
4. Kelio dangos konstrukcija (II dangos konstrukcijos variantas). Nuovažų įrengimas | 4.19 | Kelkraščių įrengimas iš augalinio gruntas h=0,03 m (panaudojamas nuimtas augalinis sluoksnis) | m² | 538 |  | 0
4. Kelio dangos konstrukcija (II dangos konstrukcijos variantas). Nuovažų įrengimas | 4.20 | Nuovažų suvedimas nesurištuoju mineralinių medžiagų mišiniu 0/32 h=0,15 m | m² | 656 |  | 0
4. Kelio dangos konstrukcija (II dangos konstrukcijos variantas). Bordiūrų įrengimas | 4.21 | Betoninių kelio bordiūrų 1000x150x300 mm įrengimas ant betono pagrindo | m | 620 |  | 0
4. Kelio dangos konstrukcija (II dangos konstrukcijos variantas). Bordiūrų įrengimas | 4.22 | Betoninių kelio bordiūrų (nuožulnių) 1000x150x220-150 mm įrengimas ant betono pagrindo | m | 22 |  | 0
4. Kelio dangos konstrukcija (II dangos konstrukcijos variantas). Bordiūrų įrengimas | 4.23 | Betoninių kelio bordiūrų (apvalių) 1000x150x220 mm įrengimas ant betono pagrindo | m | 2784 |  | 0
4. Kelio dangos konstrukcija (II dangos konstrukcijos variantas). Bordiūrų įrengimas | 4.24 | Betoninių vejos bordiūrų 1000x80x200 įrengimas ant betono pagrindo | m | 675 |  | 0
4. Kelio dangos konstrukcija (II dangos konstrukcijos variantas). Bordiūrų įrengimas | 4.25 | Sandūrų izoliavimas sandariklio juostomis | m | 3426 |  | 0
4. Kelio dangos konstrukcija (II dangos konstrukcijos variantas). Šaligatvių / saugos salelių įrengimas | 4.26 | Šalčiui nejautrių medžiagų sluoksnio kf≥1,5×10-5 m/s, h=0,17-0,19 m įrengimas | m³ | 203 |  | 0
4. Kelio dangos konstrukcija (II dangos konstrukcijos variantas). Šaligatvių / saugos salelių įrengimas | 4.27 | Skaldos pagrindo iš nesurišto mineralinių medžiagų mišinio 0/45 h=0,15 m įrengimas pridedant iki 20 % NAG (trinkelių dangos šaligatviai) | m² | 136.5 |  | 0
4. Kelio dangos konstrukcija (II dangos konstrukcijos variantas). Šaligatvių / saugos salelių įrengimas | 4.28 | Skaldos pagrindo iš nesurišto mineralinių medžiagų mišinio 0/45 h=0,20 m įrengimas pridedant iki 20 % NAG (asfalto dangos šaligatviai) | m² | 842.5 |  | 0
4. Kelio dangos konstrukcija (II dangos konstrukcijos variantas). Šaligatvių / saugos salelių įrengimas | 4.29 | Asfalto pagrindo-dangos sluoksnio iš mišinio AC 16 PD, h=0,08 m įrengimas | m² | 819.8 |  | 0
4. Kelio dangos konstrukcija (II dangos konstrukcijos variantas). Šaligatvių / saugos salelių įrengimas | 4.30 | Išlyginamojo sluoksnio iš dolomito skaldos atsijų 0/5 įrengimas h=0,03 m | m² | 159.2 |  | 0
4. Kelio dangos konstrukcija (II dangos konstrukcijos variantas). Šaligatvių / saugos salelių įrengimas | 4.31 | Betoninių pilkos spalvos trinkelių 200x100x80 mm įrengimas | m² | 88.5 |  | 0
4. Kelio dangos konstrukcija (II dangos konstrukcijos variantas). Šaligatvių / saugos salelių įrengimas | 4.32 | Betoninių geltonos spalvos trinkelių (kauburėliai) 200x100x80 mm įrengimas | m² | 58.8 |  | 0
4. Kelio dangos konstrukcija (II dangos konstrukcijos variantas). Šaligatvių / saugos salelių įrengimas | 4.33 | Betoninių geltonos spalvos trinkelių (pailgos juostelės) 200x100x80 mm įrengimas | m² | 11.9 |  | 0 | Iš viso skyriuje 4, Eur be PVM | 0
5. Autobusų aikštelės ir peronai | 5.1 | Keleivių laukimo paviljonų su integruotu suoliuku įrengimas | vnt. | 4 |  | 0
5. Autobusų aikštelės ir peronai | 5.2 | Šiukšliadėžių įrengimas | vnt. | 4 |  | 0
5. Autobusų aikštelės ir peronai | 5.3 | Pėsčiųjų tvorelės įrengimas | m | 295 |  | 0 | Iš viso skyriuje 5, Eur be PVM | 0
6. Kelio apstatymas ir saugaus eismo organizavimas. Kelio ženklai ir apsauginiai kelio atitvarai | 6.1 | Apsauginių kelio atitvarų N2 W4 A barjerų įrengimas | m | 364 |  | 0
6. Kelio apstatymas ir saugaus eismo organizavimas. Kelio ženklai ir apsauginiai kelio atitvarai | 6.2 | Apsauginių kelio atitvarų N2 W4 A pradinių ir galinių komponentų įrengimas | m | 48 |  | 0
6. Kelio apstatymas ir saugaus eismo organizavimas. Kelio ženklai ir apsauginiai kelio atitvarai | 6.3 | Apsauginių kelio atitvarų H1 W4 A barjerų (dėžinio skerspjūvio) įrengimas | m | 40 |  | 0
6. Kelio apstatymas ir saugaus eismo organizavimas. Kelio ženklai ir apsauginiai kelio atitvarai | 6.4 | Apsauginių kelio atitvarų H1 W4 A (dėžinio skerspjūvio) pradinių ir galinių komponentų įrengimas | m | 4.5 |  | 0
6. Kelio apstatymas ir saugaus eismo organizavimas. Kelio ženklai ir apsauginiai kelio atitvarai | 6.5 | Apsauginių kelio atitvarų dėžinio skerspjūvio alkūnės įrengimas | vnt. | 2 |  | 0
6. Kelio apstatymas ir saugaus eismo organizavimas. Kelio ženklai ir apsauginiai kelio atitvarai | 6.6 | Signalinių stulpelių įrengimas | vnt. | 406 |  | 0
6. Kelio apstatymas ir saugaus eismo organizavimas. Kelio ženklai ir apsauginiai kelio atitvarai | 6.7 | Kelio ženklų metalinių 76,1 mm skersmens atramų pastatymas | vnt. | 108 |  | 0
6. Kelio apstatymas ir saugaus eismo organizavimas. Kelio ženklai ir apsauginiai kelio atitvarai | 6.8 | Kelio ženklų bendras atramų stiebų ilgis atramoms | m | 426.6 |  | 0
6. Kelio apstatymas ir saugaus eismo organizavimas. Kelio ženklai ir apsauginiai kelio atitvarai | 6.9 | Kelio ženklų skydų montavimas prie vienstiebių atramų | vnt. | 181 |  | 0
6. Kelio apstatymas ir saugaus eismo organizavimas. Kelio ženklai ir apsauginiai kelio atitvarai | 6.10 | Kelio ženklų skydų montavimas prie dvistiebių atramų | vnt. | 5 |  | 0
6. Kelio apstatymas ir saugaus eismo organizavimas. Kelio ženklai ir apsauginiai kelio atitvarai | 6.11 | Kelio ženklo stulpelio d150 h=1,0 m (ženklinimas 2.3) su šviesą atspindinčiais atšvaitais įrengimas | vnt. | 1 |  | 0
6. Kelio apstatymas ir saugaus eismo organizavimas. Dangos ženklinimas | 6.12 | Horizontalusis ženklinimas termoplastinėmis arba reaktyviosiomis medžiagomis su stiklo rutuliukais 1.1 | m² | 1855.8 |  | 0
6. Kelio apstatymas ir saugaus eismo organizavimas. Dangos ženklinimas | 6.13 | Horizontalusis ženklinimas termoplastinėmis arba reaktyviosiomis medžiagomis su stiklo rutuliukais 1.2 | m² | 27 |  | 0
6. Kelio apstatymas ir saugaus eismo organizavimas. Dangos ženklinimas | 6.14 | Horizontalusis ženklinimas termoplastinėmis arba reaktyviosiomis medžiagomis su stiklo rutuliukais 1.7 | m² | 46.6 |  | 0
6. Kelio apstatymas ir saugaus eismo organizavimas. Dangos ženklinimas | 6.15 | Horizontalusis ženklinimas termoplastinėmis arba reaktyviosiomis medžiagomis su stiklo rutuliukais 1.10 | m² | 47.1 |  | 0
6. Kelio apstatymas ir saugaus eismo organizavimas. Dangos ženklinimas | 6.16 | Horizontalusis ženklinimas termoplastinėmis arba reaktyviosiomis medžiagomis su stiklo rutuliukais 1.11 | m² | 10 |  | 0
6. Kelio apstatymas ir saugaus eismo organizavimas. Dangos ženklinimas | 6.17 | Horizontalusis ženklinimas termoplastinėmis arba reaktyviosiomis medžiagomis su stiklo rutuliukais 1.12 | m² | 2 |  | 0
6. Kelio apstatymas ir saugaus eismo organizavimas. Dangos ženklinimas | 6.18 | Horizontalusis ženklinimas termoplastinėmis arba reaktyviosiomis medžiagomis su stiklo rutuliukais 1.21 | m² | 7.2 |  | 0
6. Kelio apstatymas ir saugaus eismo organizavimas. Dangos ženklinimas | 6.19 | Horizontalusis ženklinimas termoplastinėmis arba reaktyviosiomis medžiagomis su stiklo rutuliukais 1.22 | m² | 15.8 |  | 0
6. Kelio apstatymas ir saugaus eismo organizavimas. Dangos ženklinimas | 6.20 | Stiklo atšvaitų įrengimas bordiūruose | vnt. | 7 |  | 0 | Iš viso skyriuje 6, Eur be PVM | 0
7. Kiti darbai | 7.1 | Augalinio grunto užpylimas ir apsėjimas žole, h=0,06 m (panaudojamas nuimtas augalinis gruntas) | m³ | 2424 |  | 0
7. Kiti darbai | 7.2 | Išpildomoji nuotrauka (taip pat pateikti laisvos formos deklaraciją, patvirtinančią išpildomosios geodezinės nuotraukos ir parengtos kadastrinės bylos atitikimą parengtam projektui). Kadastrinių matavimų bylos parengimas ir (ar) įregistruoto kelio ruožo į kurį patenka statinys, kadastrinės bylos patikslinimas (13,3 ha) | kompl. | 1 |  | 0 | Iš viso skyriuje 7, Eur be PVM | 0
[5 empty] | IŠ VISO ŽINIARAŠTYJE 1, EUR BE PVM | -15702.4
DARBŲ KIEKIŲ ŽINIARAŠTIS NR. 2 – SUSISIEKIMO DALIS (Kelias Nr. 5305 - statinio unikalus Nr. 4400-4084-4022)
Skyrius | Eilės Nr. | Darbo pavadinimas, aprašymas | Mato vnt. | Kiekis | Vieneto kaina, Eur be PVM (pildo Rangovas) | Iš viso, Eur be PVM
1.1 Paruošiamieji darbai | 1.1.1 | Geodezinis trasos nužymėjimas | km | 0.07 |  | 0
1.1 Paruošiamieji darbai | 1.1.2 | Kietų veislių nuo 25 cm iki 32 cm skersmens medžių ir kelmų pašalinimas | vnt. | 1 |  | 0
1.1 Paruošiamieji darbai | 1.1.3 | Medžių kamienų sandėliavimas ir apskaitymas statybvietėje | vnt. | 1 |  | 0
1.1 Paruošiamieji darbai | 1.1.4 | Pašalintų medžių kelmų pakrovimas ir išvežimas rangovo pasirinktu atstumu utilizavimui | vnt. | 1 |  | 0
1.1 Paruošiamieji darbai | 1.1.5 | Krūmų kirtimas, smulkinimas, pakrovimas ir išvežimas rangovo pasirinktu atstumu utilizavimui | ha | 0.001 |  | 0
1.1 Paruošiamieji darbai | 1.1.6 | Negrąžinamos medžiagos – susandėliuota mediena (kainą pateikia rangovas, įvertinęs medienos būklę: ≥0,00 Eur – kai mediena menkavertė ir skirta utilizavimui, t.y. vertinama, kiek kainuos utilizavimo išlaidos įrašant kainą su pliuso ženklu. <0,00 Eur – kai mediena nėra menkavertė ir gali būti parduota, t.y. nurodoma kaina su minuso ženklu) (1 vnt.) | kompl. | 1 |  | 0
1.1 Paruošiamieji darbai | 1.1.7 | Esamų kelio bordiūrų išardymas, pakrovimas ir išvežimas (žiūrėti žiniaraščio priedą dėl išvežimo) | m | 40 |  | 0
1.1 Paruošiamieji darbai | 1.1.8 | Augalinio grunto pašalinimas | m³ | 51 |  | 0
1.1 Paruošiamieji darbai | 1.1.9 | Augalinio grunto išvežimas į laikino sandėliavimo aikštelę (daubai, kelkraščiams, šlaitams) | m³ | 22 |  | 0
1.1 Paruošiamieji darbai | 1.1.10 | Likusio augalinio grunto išvežimas į išlykį rangovo pasirinktu atstumu | m³ | 29 |  | 0
1.1 Paruošiamieji darbai | 1.1.11 | Vienstiebių kelio ženklų atramų išardymas, pakrovimas ir išvežimas (žiūrėti žiniaraščio priedą dėl išvežimo) | vnt. | 3 |  | 0
1.1 Paruošiamieji darbai | 1.1.12 | Skydų nuėmimas nuo vienstiebių atramų, pakrovimas ir išvežimas (žiūrėti žiniaraščio priedą dėl išvežimo) | vnt. | 3 |  | 0
1.1 Paruošiamieji darbai | 1.1.13 | Dvistiebių kelio ženklų atramų išardymas, pakrovimas ir išvežimas (žiūrėti žiniaraščio priedą dėl išvežimo) | vnt. | 2 |  | 0
1.1 Paruošiamieji darbai | 1.1.14 | Skydų nuėmimas nuo dvistiebių atramų, pakrovimas ir išvežimas (žiūrėti žiniaraščio priedą dėl išvežimo) | vnt. | 2 |  | 0
1.1 Paruošiamieji darbai | 1.1.15 | Esamo horizontalaus ženklinimo pašalinimas | m² | 8 |  | 0 | Iš viso skyriuje 1.1, Eur be PVM | 0
1.2 Paruošiamieji darbai (asfaltbetonio frezavimas). I variantas | 1.2.1 | Asfaltbetonio dangos hvid=0,155 m frezavimas | m² | 389 |  | 0 | Pildomas pasirinktinai I arba II konstrukcijos variantas
1.2 Paruošiamieji darbai (asfaltbetonio frezavimas). I variantas | 1.2.2 | Asfaltbetonio dangos išvežimas ir permaišymas su įrengiamu skaldos pagrindo sluoksniu | m³ | 19.9 |  | 0
1.2 Paruošiamieji darbai (asfaltbetonio frezavimas). I variantas | 1.2.3 | Negrąžinamos medžiagos (nufrezuotas/išardytas asfaltas), įkainis 11,20 Eur/m³ (sąmatoje įvertinamas su minuso ženklu) | m³ | 40.4 | -11.2 | -452.48
1.2 Paruošiamieji darbai (asfaltbetonio frezavimas). II variantas | 1.2.1 | Asfaltbetonio dangos hvid=0,155 m frezavimas | m² | 389 |  | 0
1.2 Paruošiamieji darbai (asfaltbetonio frezavimas). II variantas | 1.2.2 | Asfaltbetonio dangos išvežimas ir permaišymas su įrengiamu skaldos pagrindo sluoksniu | m³ | 25 |  | 0
1.2 Paruošiamieji darbai (asfaltbetonio frezavimas). II variantas | 1.2.3 | Negrąžinamos medžiagos (nufrezuotas/išardytas asfaltas), įkainis 11,20 Eur/m³ (sąmatoje įvertinamas su minuso ženklu) | m³ | 35.3 | -11.2 | -395.36 | Iš viso skyriuje 1.2, Eur be PVM | -847.84
2. Žemės darbai | 2.1 | Žemės darbai - žemės sankasos formavimas iškasimas ir išvežimas į išlykį rangovo pasirinktu atstumu | m³ | 448 |  | 0
2. Žemės darbai | 2.2 | Žemės sankasos kvalifikuotas pagerinimas pagal MN GPSR 12, h=0,30 m | m² | 650 |  | 0
2. Žemės darbai | 2.3 | Žemės sankasos planiravimas mechanizuotai | m² | 632 |  | 0
2. Žemės darbai | 2.4 | Žemės sankasos planiravimas rankiniu būdu | m² | 33 |  | 0
2. Žemės darbai | 2.5 | Žemės sankasos tankinimas, h=0,3 m | m² | 665 |  | 0
2. Žemės darbai | 2.6 | Griovio dugno ir šlaitų planiravimas mechanizuotai | m² | 232 |  | 0
2. Žemės darbai | 2.7 | Griovio dugno ir šlaitų planiravimas rankiniu būdu | m² | 26 |  | 0
2. Žemės darbai | 2.8 | Geotinklo 40x20 kN/m įrengimas | m² | 16 |  | 0
2. Žemės darbai | 2.9 | Neaustinės geotekstilės GRK3 įrengimas | m² | 8 |  | 0
2. Žemės darbai | 2.10 | Šlaito tvirtinimas priešeroziniu kokoso plaušo dembliu | m² | 3 |  | 0 | Iš viso skyriuje 2, Eur be PVM | 0
3. Vandens nuvedimo įrenginiai | 3.1 | Griovio dugno tvirtinimas žvyru fr. 16/32, h=10 cm | m² | 26 |  | 0
3. Vandens nuvedimo įrenginiai | 3.2 | Griovio dugno tvirtinimas skalda fr. 22/56, h=15 cm | m² | 3.5 |  | 0
3. Vandens nuvedimo įrenginiai | 3.3 | Drenažo įrengimas iš d113/126 vamzdžių su geotekstilės filtru | m | 68 |  | 0
3. Vandens nuvedimo įrenginiai | 3.4 | Geotekstilė drenažui 170 g/m² paklojimas | m² | 136 |  | 0
3. Vandens nuvedimo įrenginiai | 3.5 | Skaldelės fr. 5/8 drenažui paskleidimas | m³ | 3 |  | 0
3. Vandens nuvedimo įrenginiai | 3.6 | Skaldelės fr. 11/16 drenažui paskleidimas | m³ | 10 |  | 0
3. Vandens nuvedimo įrenginiai | 3.7 | d315 drenažo šulinėlių įrengimas | vnt. | 2 |  | 0
3. Vandens nuvedimo įrenginiai | 3.8 | Žiočių iš PVC d110 vamzdžių įrengimas | vnt. | 1 |  | 0
3. Vandens nuvedimo įrenginiai | 3.9 | Augalinio gruntas daubos įrengimui, apsėjimas žole (panaudojamas nuimtas augalinis gruntas) | m³ | 6 |  | 0
3. Vandens nuvedimo įrenginiai | 3.10 | Daubos tvirtinimas žvyru fr. 16/32, h=20 cm | m² | 26 |  | 0 | Iš viso skyriuje 3, Eur be PVM | 0
4. Kelio dangos konstrukcija (I dangos konstrukcijos variantas). DK 0,3 konstrukcijos įrengimas | 4.1 | Apsauginio šalčiui atsparaus sluoksnio kf≥1,5×10-5 m/s, h=0,48 m įrengimas | m³ | 283 |  | 0 | Pildomas pasirinktinai I arba II konstrukcijos variantas
4. Kelio dangos konstrukcija (I dangos konstrukcijos variantas). DK 0,3 konstrukcijos įrengimas | 4.2 | Skaldos pagrindo sluoksnio iš nesurišto mineralinių medžiagų mišinio fr. 0/45 h=0,20 m įrengimas pridedant iki 20 % NAG | m² | 481 |  | 0
4. Kelio dangos konstrukcija (I dangos konstrukcijos variantas). DK 0,3 konstrukcijos įrengimas | 4.3 | Asfalto pagrindo sluoksnio iš mišinio AC 22 PN, h=0,08 m įrengimas | m² | 425 |  | 0
4. Kelio dangos konstrukcija (I dangos konstrukcijos variantas). DK 0,3 konstrukcijos įrengimas | 4.4 | Pagruntavimas bitumine emulsija tarp asfalto dangos sluoksnių | m² | 425 |  | 0
4. Kelio dangos konstrukcija (I dangos konstrukcijos variantas). DK 0,3 konstrukcijos įrengimas | 4.5 | Asfalto viršutinio sluoksnio iš mišinio AC 11 VN, h=0,04 m įrengimas | m² | 422 |  | 0
4. Kelio dangos konstrukcija (I dangos konstrukcijos variantas). DK 0,3 konstrukcijos įrengimas | 4.6 | Skersinių ir išilginių siūlių gruntavimas bitumine emulsija | m | 114 |  | 0
4. Kelio dangos konstrukcija (I dangos konstrukcijos variantas). DK 0,3 konstrukcijos įrengimas | 4.7 | Kelkraščių h=0,09 m įrengimas (11/22 fr. skaldos 85%, augalinio grunto 15% mišinio) | m² | 108 |  | 0
4. Kelio dangos konstrukcija (I dangos konstrukcijos variantas). DK 0,3 konstrukcijos įrengimas | 4.8 | Asfalto pagrindo sluoksnio iš mišinio AC 22 PN, h=0,08 m įrengimas (suvedimui) | m² | 38 |  | 0
4. Kelio dangos konstrukcija (I dangos konstrukcijos variantas). DK 0,3 konstrukcijos įrengimas | 4.9 | Pagruntavimas bitumine emulsija tarp asfalto dangos sluoksnių (suvedimui) | m² | 40 |  | 0
4. Kelio dangos konstrukcija (I dangos konstrukcijos variantas). DK 0,3 konstrukcijos įrengimas | 4.10 | Asfalto viršutinio sluoksnio iš mišinio AC 11 VN, h=0,04 m įrengimas (suvedimui) | m² | 40 |  | 0
4. Kelio dangos konstrukcija (I dangos konstrukcijos variantas). DK 0,3 konstrukcijos įrengimas | 4.11 | Skersinių ir išilginių siūlių gruntavimas bitumine emulsija (suvedimui) | m | 26 |  | 0
4. Kelio dangos konstrukcija (I dangos konstrukcijos variantas). Bordiūrų įrengimas | 4.12 | Betoninių kelio bordiūrų 1000x150x300 mm įrengimas ant betono pagrindo | m | 9 |  | 0
4. Kelio dangos konstrukcija (I dangos konstrukcijos variantas). Bordiūrų įrengimas | 4.13 | Betoninių kelio bordiūrų (nuožulnių) 1000x150x220-150 mm įrengimas ant betono pagrindo | m | 12.5 |  | 0
4. Kelio dangos konstrukcija (I dangos konstrukcijos variantas). Bordiūrų įrengimas | 4.14 | Betoninių vejos bordiūrų 1000x80x200 įrengimas ant betono pagrindo | m | 10.5 |  | 0
4. Kelio dangos konstrukcija (I dangos konstrukcijos variantas). Bordiūrų įrengimas | 4.15 | Sandūrų izoliavimas sandariklio juostomis | m | 21.5 |  | 0
4. Kelio dangos konstrukcija (I dangos konstrukcijos variantas). Šaligatvių / saugos salelių įrengimas | 4.16 | Apsauginio šalčiui atsparaus sluoksnio kf≥1,5×10-5 m/s, h=0,17-0,19 m įrengimas | m³ | 4 |  | 0
4. Kelio dangos konstrukcija (I dangos konstrukcijos variantas). Šaligatvių / saugos salelių įrengimas | 4.17 | Skaldos pagrindo iš nesurišto mineralinių medžiagų mišinio 0/45 h=0,15 m įrengimas pridedant iki 20 % NAG (trinkelių dangos šaligatviai) | m² | 10.5 |  | 0
4. Kelio dangos konstrukcija (I dangos konstrukcijos variantas). Šaligatvių / saugos salelių įrengimas | 4.18 | Skaldos pagrindo iš nesurišto mineralinių medžiagų mišinio 0/45 h=0,20 m įrengimas pridedant iki 20 % NAG (asfalto dangos šaligatviai) | m² | 10 |  | 0
4. Kelio dangos konstrukcija (I dangos konstrukcijos variantas). Šaligatvių / saugos salelių įrengimas | 4.19 | Asfalto pagrindo-dangos sluoksnio iš mišinio AC 16 PD, h=0,08 m įrengimas | m² | 6.2 |  | 0
4. Kelio dangos konstrukcija (I dangos konstrukcijos variantas). Šaligatvių / saugos salelių įrengimas | 4.20 | Išlyginamojo sluoksnio iš dolomito skaldos atsijų 0/5 įrengimas h=0,03m | m² | 14.3 |  | 0
4. Kelio dangos konstrukcija (I dangos konstrukcijos variantas). Šaligatvių / saugos salelių įrengimas | 4.21 | Betoninių pilkos spalvos trinkelių 200x100x80 mm įrengimas | m² | 7 |  | 0
4. Kelio dangos konstrukcija (I dangos konstrukcijos variantas). Šaligatvių / saugos salelių įrengimas | 4.22 | Betoninių geltonos spalvos trinkelių (kauburėliai) 200x100x80 mm įrengimas | m² | 6.5 |  | 0
4. Kelio dangos konstrukcija (I dangos konstrukcijos variantas). Šaligatvių / saugos salelių įrengimas | 4.23 | Betoninių geltonos spalvos trinkelių (pailgos juostelės) 200x100x80 mm įrengimas | m² | 0.8 |  | 0
4. Kelio dangos konstrukcija (II dangos konstrukcijos variantas). DK 0,3 konstrukcijos įrengimas | 4.1 | Šalčiui nejautrių medžiagų sluoksnio kf≥1,5×10-5 m/s, h=0,43 m įrengimas | m³ | 253 |  | 0
4. Kelio dangos konstrukcija (II dangos konstrukcijos variantas). DK 0,3 konstrukcijos įrengimas | 4.2 | Skaldos pagrindo sluoksnio iš nesurišto mineralinių medžiagų mišinio fr. 0/45 h=0,25 m įrengimas pridedant iki 20 % NAG | m² | 489 |  | 0
4. Kelio dangos konstrukcija (II dangos konstrukcijos variantas). DK 0,3 konstrukcijos įrengimas | 4.3 | Asfalto pagrindo sluoksnio iš mišinio AC 22 PN, h=0,08 m įrengimas | m² | 425 |  | 0
4. Kelio dangos konstrukcija (II dangos konstrukcijos variantas). DK 0,3 konstrukcijos įrengimas | 4.4 | Pagruntavimas bitumine emulsija tarp asfalto dangos sluoksnių | m² | 425 |  | 0
4. Kelio dangos konstrukcija (II dangos konstrukcijos variantas). DK 0,3 konstrukcijos įrengimas | 4.5 | Asfalto viršutinio sluoksnio iš mišinio AC 11 VN, h=0,04 m įrengimas | m² | 422 |  | 0
4. Kelio dangos konstrukcija (II dangos konstrukcijos variantas). DK 0,3 konstrukcijos įrengimas | 4.6 | Skersinių ir išilginių siūlių gruntavimas bitumine emulsija | m | 114 |  | 0
4. Kelio dangos konstrukcija (II dangos konstrukcijos variantas). DK 0,3 konstrukcijos įrengimas | 4.7 | Kelkraščių h=0,09 m įrengimas (11/22 fr. skaldos 85%, augalinio grunto 15% mišinio) | m² | 108 |  | 0
4. Kelio dangos konstrukcija (II dangos konstrukcijos variantas). DK 0,3 konstrukcijos įrengimas | 4.8 | Asfalto pagrindo sluoksnio iš mišinio AC 22 PN, h=0,08 m įrengimas (suvedimui) | m² | 38 |  | 0
4. Kelio dangos konstrukcija (II dangos konstrukcijos variantas). DK 0,3 konstrukcijos įrengimas | 4.9 | Pagruntavimas bitumine emulsija tarp asfalto dangos sluoksnių (suvedimui) | m² | 40 |  | 0
4. Kelio dangos konstrukcija (II dangos konstrukcijos variantas). DK 0,3 konstrukcijos įrengimas | 4.10 | Asfalto viršutinio sluoksnio iš mišinio AC 11 VN, h=0,04 m įrengimas (suvedimui) | m² | 40 |  | 0
4. Kelio dangos konstrukcija (II dangos konstrukcijos variantas). DK 0,3 konstrukcijos įrengimas | 4.11 | Skersinių ir išilginių siūlių gruntavimas bitumine emulsija (suvedimui) | m | 26 |  | 0
4. Kelio dangos konstrukcija (II dangos konstrukcijos variantas). Bordiūrų įrengimas | 4.12 | Betoninių kelio bordiūrų 1000x150x300 mm įrengimas ant betono pagrindo | m | 9 |  | 0
4. Kelio dangos konstrukcija (II dangos konstrukcijos variantas). Bordiūrų įrengimas | 4.13 | Betoninių kelio bordiūrų (nuožulnių) 1000x150x220-150 mm įrengimas ant betono pagrindo | m | 12.5 |  | 0
4. Kelio dangos konstrukcija (II dangos konstrukcijos variantas). Bordiūrų įrengimas | 4.14 | Betoninių vejos bordiūrų 1000x80x200 įrengimas ant betono pagrindo | m | 10.5 |  | 0
4. Kelio dangos konstrukcija (II dangos konstrukcijos variantas). Bordiūrų įrengimas | 4.15 | Sandūrų izoliavimas sandariklio juostomis | m | 21.5 |  | 0
4. Kelio dangos konstrukcija (II dangos konstrukcijos variantas). Šaligatvių / saugos salelių įrengimas | 4.16 | Šalčiui nejautrių medžiagų sluoksnio kf≥1,5×10-5 m/s, h=0,17-0,19 m įrengimas | m³ | 4 |  | 0
4. Kelio dangos konstrukcija (II dangos konstrukcijos variantas). Šaligatvių / saugos salelių įrengimas | 4.17 | Skaldos pagrindo iš nesurišto mineralinių medžiagų mišinio 0/45 h=0,15 m įrengimas pridedant iki 20 % NAG (trinkelių dangos šaligatviai) | m² | 10.5 |  | 0
4. Kelio dangos konstrukcija (II dangos konstrukcijos variantas). Šaligatvių / saugos salelių įrengimas | 4.18 | Skaldos pagrindo iš nesurišto mineralinių medžiagų mišinio 0/45 h=0,20 m įrengimas pridedant iki 20 % NAG (asfalto dangos šaligatviai) | m² | 10 |  | 0
4. Kelio dangos konstrukcija (II dangos konstrukcijos variantas). Šaligatvių / saugos salelių įrengimas | 4.19 | Asfalto pagrindo-dangos sluoksnio iš mišinio AC 16 PD, h=0,08 m įrengimas | m² | 6.2 |  | 0
4. Kelio dangos konstrukcija (II dangos konstrukcijos variantas). Šaligatvių / saugos salelių įrengimas | 4.20 | Išlyginamojo sluoksnio iš dolomito skaldos atsijų 0/5 įrengimas h=0,03 m | m² | 14.3 |  | 0
4. Kelio dangos konstrukcija (II dangos konstrukcijos variantas). Šaligatvių / saugos salelių įrengimas | 4.21 | Betoninių pilkos spalvos trinkelių 200x100x80 mm įrengimas | m² | 7 |  | 0
4. Kelio dangos konstrukcija (II dangos konstrukcijos variantas). Šaligatvių / saugos salelių įrengimas | 4.22 | Betoninių geltonos spalvos trinkelių (kauburėliai) 200x100x80 mm įrengimas | m² | 6.5 |  | 0
4. Kelio dangos konstrukcija (II dangos konstrukcijos variantas). Šaligatvių / saugos salelių įrengimas | 4.23 | Betoninių geltonos spalvos trinkelių (pailgos juostelės) 200x100x80 mm įrengimas | m² | 0.8 |  | 0 | Iš viso skyriuje 4, Eur be PVM | 0
5. Kelio apstatymas ir saugaus eismo organizavimas. Kelio ženklai ir apsauginiai kelio atitvarai | 5.1 | Signalinių stulpelių įrengimas | vnt. | 9 |  | 0
5. Kelio apstatymas ir saugaus eismo organizavimas. Kelio ženklai ir apsauginiai kelio atitvarai | 5.2 | Kelio ženklų metalinių 76,1 mm skersmens atramų pastatymas | vnt. | 8 |  | 0
5. Kelio apstatymas ir saugaus eismo organizavimas. Kelio ženklai ir apsauginiai kelio atitvarai | 5.3 | Kelio ženklų bendras atramų stiebų ilgis atramoms | m | 31.7 |  | 0
5. Kelio apstatymas ir saugaus eismo organizavimas. Kelio ženklai ir apsauginiai kelio atitvarai | 5.4 | Kelio ženklų skydų montavimas prie vienstiebių atramų (1,6 m²) | vnt. | 4 |  | 0
5. Kelio apstatymas ir saugaus eismo organizavimas. Kelio ženklai ir apsauginiai kelio atitvarai | 5.5 | Kelio ženklų skydų montavimas prie dvistiebių atramų (4,1 m²) | vnt. | 3 |  | 0
5. Kelio apstatymas ir saugaus eismo organizavimas. Kelio ženklai ir apsauginiai kelio atitvarai | 5.6 | Kelio ženklo stulpelio d150 h=1,0m (ženklinimas 2.3) su šviesą atspindinčiais atšvaitais įrengimas | vnt. | 1 |  | 0
5. Kelio apstatymas ir saugaus eismo organizavimas. Dangos ženklinimas | 5.7 | Horizontalusis ženklinimas termoplastinėmis arba reaktyviosiomis medžiagomis su stiklo rutuliukais 1.1 | m² | 50 |  | 0
5. Kelio apstatymas ir saugaus eismo organizavimas. Dangos ženklinimas | 5.8 | Horizontalusis ženklinimas termoplastinėmis arba reaktyviosiomis medžiagomis su stiklo rutuliukais 1.6 | m² | 8 |  | 0
5. Kelio apstatymas ir saugaus eismo organizavimas. Dangos ženklinimas | 5.9 | Horizontalusis ženklinimas termoplastinėmis arba reaktyviosiomis medžiagomis su stiklo rutuliukais 1.15.1 | m² | 2.5 |  | 0
5. Kelio apstatymas ir saugaus eismo organizavimas. Dangos ženklinimas | 5.10 | Horizontalusis ženklinimas termoplastinėmis arba reaktyviosiomis medžiagomis su stiklo rutuliukais 1.17 | m² | 3 |  | 0
5. Kelio apstatymas ir saugaus eismo organizavimas. Dangos ženklinimas | 5.11 | Horizontalusis ženklinimas termoplastinėmis arba reaktyviosiomis medžiagomis su stiklo rutuliukais 1.19 | m² | 1 |  | 0
5. Kelio apstatymas ir saugaus eismo organizavimas. Dangos ženklinimas | 5.12 | Stiklo atšvaitų įrengimas bordiūruose | vnt. | 9 |  | 0 | Iš viso skyriuje 5, Eur be PVM | 0
6.Kiti darbai | 6.1 | Augalinio grunto užpylimas ir apsėjimas žole h=0,06 m (panaudojamas nuimtas augalinis gruntas) | m³ | 15 |  | 0
6.Kiti darbai | 6.2 | Išpildomoji nuotrauka (taip pat pateikti laisvos formos deklaraciją, patvirtinančią išpildomosios geodezinės nuotraukos ir parengtos kadastrinės bylos atitikimą parengtam projektui). Kadastrinių matavimų bylos parengimas ir (ar) įregistruoto kelio ruožo į kurį patenka statinys, kadastrinės bylos patikslinimas (0,1 ha) | kompl. | 1 |  | 0 | Iš viso skyriuje 6, Eur be PVM | 0
[5 empty] | IŠ VISO ŽINIARAŠTYJE 2, EUR BE PVM | -847.84
DARBŲ KIEKIŲ ŽINIARAŠTIS NR. 3 – SUSISIEKIMO DALIS (Kelias Nr. 5305 - statinio unikalus Nr. 4400-1284-2925)
Skyrius | Eilės Nr. | Darbo pavadinimas, aprašymas | Mato vnt. | Kiekis | Vieneto kaina, Eur be PVM (pildo Rangovas) | Iš viso, Eur be PVM
1.1 Paruošiamieji darbai | 1.1.1 | Geodezinis trasos nužymėjimas | km | 0.05 |  | 0
1.1 Paruošiamieji darbai | 1.1.2 | Kietų veislių nuo 17 cm iki 24 cm skersmens medžių ir kelmų pašalinimas | vnt. | 1 |  | 0
1.1 Paruošiamieji darbai | 1.1.3 | Kietų veislių nuo 32 cm skersmens medžių ir kelmų pašalinimas | vnt. | 2 |  | 0
1.1 Paruošiamieji darbai | 1.1.4 | Medžių kamienų sandėliavimas ir apskaitymas statybvietėje | vnt. | 3 |  | 0
1.1 Paruošiamieji darbai | 1.1.5 | Pašalintų medžių kelmų pakrovimas ir išvežimas rangovo pasirinktu atstumu utilizavimui | vnt. | 3 |  | 0
1.1 Paruošiamieji darbai | 1.1.6 | Krūmų kirtimas, smulkinimas, pakrovimas ir išvežimas rangovo pasirinktu atstumu utilizavimui | ha | 0.001 |  | 0
1.1 Paruošiamieji darbai | 1.1.7 | Negrąžinamos medžiagos – susandėliuota mediena (kainą pateikia rangovas, įvertinęs medienos būklę: ≥0,00 Eur – kai mediena menkavertė ir skirta utilizavimui, t.y. vertinama, kiek kainuos utilizavimo išlaidos įrašant kainą su pliuso ženklu. <0,00 Eur – kai mediena nėra menkavertė ir gali būti parduota, t.y. nurodoma kaina su minuso ženklu) (9 vnt.) | kompl. | 1 |  | 0
1.1 Paruošiamieji darbai | 1.1.8 | Esamų kelio bordiūrų išardymas, pakrovimas ir išvežimas (žiūrėti žiniaraščio priedą dėl išvežimo) | m | 40 |  | 0
1.1 Paruošiamieji darbai | 1.1.9 | Augalinio grunto pašalinimas | m³ | 33 |  | 0
1.1 Paruošiamieji darbai | 1.1.10 | Augalinio grunto išvežimas į laikino sandėliavimo aikštelę (kelkraščiams, šlaitams) | m³ | 10 |  | 0
1.1 Paruošiamieji darbai | 1.1.11 | Likusio augalinio grunto išvežimas į išlykį rangovo pasirinktu atstumu | m³ | 23 |  | 0
1.1 Paruošiamieji darbai | 1.1.12 | Vienstiebių kelio ženklų atramų išardymas, pakrovimas ir išvežimas (žiūrėti žiniaraščio priedą dėl išvežimo) | vnt. | 3 |  | 0
1.1 Paruošiamieji darbai | 1.1.13 | Skydų nuėmimas nuo vienstiebių atramų, pakrovimas ir išvežimas (žiūrėti žiniaraščio priedą dėl išvežimo) | vnt. | 3 |  | 0
1.1 Paruošiamieji darbai | 1.1.14 | Dvistiebių kelio ženklų atramų išardymas, pakrovimas ir išvežimas (žiūrėti žiniaraščio priedą dėl išvežimo) | vnt. | 2 |  | 0
1.1 Paruošiamieji darbai | 1.1.15 | Skydų nuėmimas nuo dvistiebių atramų, pakrovimas ir išvežimas (žiūrėti žiniaraščio priedą dėl išvežimo) | vnt. | 2 |  | 0
1.1 Paruošiamieji darbai | 1.1.16 | Esamo horizontalaus ženklinimo pašalinimas | m² | 8 |  | 0 | Iš viso skyriuje 1.1, Eur be PVM | 0
1.2 Paruošiamieji darbai (asfaltbetonio frezavimas). I variantas | 1.2.1 | Asfaltbetonio dangos hvid=0,155 m frezavimas | m² | 309 |  | 0 | Pildomas pasirinktinai I arba II konstrukcijos variantas
1.2 Paruošiamieji darbai (asfaltbetonio frezavimas). I variantas | 1.2.2 | Asfaltbetonio dangos išvežimas ir permaišymas su įrengiamu skaldos pagrindo sluoksniu | m³ | 18.9 |  | 0
1.2 Paruošiamieji darbai (asfaltbetonio frezavimas). I variantas | 1.2.3 | Negrąžinamos medžiagos (nufrezuotas/išardytas asfaltas), įkainis 11,20 Eur/m³ (sąmatoje įvertinamas su minuso ženklu) | m³ | 29 | -11.2 | -324.8
1.2 Paruošiamieji darbai (asfaltbetonio frezavimas). II variantas | 1.2.1 | Asfaltbetonio dangos hvid=0,155 m frezavimas | m² | 309 |  | 0
1.2 Paruošiamieji darbai (asfaltbetonio frezavimas). II variantas | 1.2.2 | Asfaltbetonio dangos išvežimas ir permaišymas su įrengiamu skaldos pagrindo sluoksniu | m³ | 22.7 |  | 0
1.2 Paruošiamieji darbai (asfaltbetonio frezavimas). II variantas | 1.2.3 | Negrąžinamos medžiagos (nufrezuotas/išardytas asfaltas), įkainis 11,20 Eur/m³ (sąmatoje įvertinamas su minuso ženklu) | m³ | 25.2 | -11.2 | -282.24 | Iš viso skyriuje 1.2, Eur be PVM | -607.04
2. Žemės darbai | 2.1 | Žemės darbai - žemės sankasos formavimas iškasimas ir sandėliavimas (pylimams ir užpylimui) | m³ | 318 |  | 0
2. Žemės darbai | 2.2 | Žemės darbai - žemės sankasos formavimas iškasimas ir išvežimas į išlykį rangovo pasirinktu atstumu | m³ | 60 |  | 0
2. Žemės darbai | 2.3 | Žemės darbai - žemės sankasos formavimas pylimai ir jų sutankinimas (panaudojant iškasas) | m³ | 225 |  | 0
2. Žemės darbai | 2.4 | Žemės sankasos kvalifikuotas pagerinimas pagal MN GPSR 12, h=0,30 m | m² | 400 |  | 0
2. Žemės darbai | 2.5 | Žemės sankasos planiravimas mechanizuotai | m² | 551 |  | 0
2. Žemės darbai | 2.6 | Žemės sankasos planiravimas rankiniu būdu | m² | 29 |  | 0
2. Žemės darbai | 2.7 | Žemės sankasos tankinimas (h=0,3 m) | m² | 580 |  | 0
2. Žemės darbai | 2.8 | Griovio dugno ir šlaitų planiravimas mechanizuotai | m² | 81 |  | 0
2. Žemės darbai | 2.9 | Griovio dugno ir šlaitų planiravimas rankiniu būdu | m² | 9 |  | 0 | Iš viso skyriuje 2, Eur be PVM | 0
3. Vandens nuvedimo įrenginiai | 3.1 | Esamų gelžbetoninių d500 pralaidų ardymas, pakrovimas ir išvežimas (žiūrėti žiniaraščio priedą dėl išvežimo) | m | 11.7 |  | 0
3. Vandens nuvedimo įrenginiai | 3.2 | Esamų pralaidų betoninių antgalių ardymas, pakrovimas ir išvežimas (žiūrėti žiniaraščio priedą dėl išvežimo) | t | 0.8 |  | 0
3. Vandens nuvedimo įrenginiai | 3.3 | Griovio dugno tvirtinimas žvyru fr. 16/32, h=10 cm | m² | 3 |  | 0
3. Vandens nuvedimo įrenginiai | 3.4 | Griovio dugno tvirtinimas skalda fr. 22/56, h=15 cm | m² | 9 |  | 0
3. Vandens nuvedimo įrenginiai | 3.5 | Griovio dugno tvirtinimas betoniniais 400x500x240 mm latakais ant C20/25, h=15 cm betono pagrindo | m | 3 |  | 0
3. Vandens nuvedimo įrenginiai | 3.6 | Drenažo įrengimas iš d113/126 vamzdžių su geotekstilės filtru | m | 56 |  | 0
3. Vandens nuvedimo įrenginiai | 3.7 | Geotekstilė drenažui 170 g/m² paklojimas | m² | 112 |  | 0
3. Vandens nuvedimo įrenginiai | 3.8 | Skaldelės fr. 5/8 drenažui paskleidimas | m³ | 3 |  | 0
3. Vandens nuvedimo įrenginiai | 3.9 | Skaldelės fr. 11/16 drenažui paskleidimas | m³ | 8 |  | 0
3. Vandens nuvedimo įrenginiai | 3.10 | d315 drenažo šulinėlių įrengimas | vnt. | 2 |  | 0 | Iš viso skyriuje 3, Eur be PVM | 0
4. Kelio dangos konstrukcija (I dangos konstrukcijos variantas). DK 0,3 konstrukcijos įrengimas | 4.1 | Apsauginio šalčiui atsparaus sluoksnio kf≥1,5×10-5 m/s, h=0,48 m įrengimas | m³ | 229 |  | 0 | Pildomas pasirinktinai I arba II konstrukcijos variantas
4. Kelio dangos konstrukcija (I dangos konstrukcijos variantas). DK 0,3 konstrukcijos įrengimas | 4.2 | Skaldos pagrindo sluoksnio iš nesurišto mineralinių medžiagų mišinio fr. 0/45, h=0,20 m įrengimas pridedant iki 20 % NAG | m² | 349 |  | 0
4. Kelio dangos konstrukcija (I dangos konstrukcijos variantas). DK 0,3 konstrukcijos įrengimas | 4.3 | Asfalto pagrindo sluoksnio iš mišinio AC 22 PN, h=0,08 m įrengimas | m² | 342 |  | 0
4. Kelio dangos konstrukcija (I dangos konstrukcijos variantas). DK 0,3 konstrukcijos įrengimas | 4.4 | Pagruntavimas bitumine emulsija tarp asfalto dangos sluoksnių | m² | 342 |  | 0
4. Kelio dangos konstrukcija (I dangos konstrukcijos variantas). DK 0,3 konstrukcijos įrengimas | 4.5 | Asfalto viršutinio sluoksnio iš mišinio AC 11 VN, h=0,04 m įrengimas | m² | 341 |  | 0
4. Kelio dangos konstrukcija (I dangos konstrukcijos variantas). DK 0,3 konstrukcijos įrengimas | 4.6 | Skersinių ir išilginių siūlių gruntavimas bitumine emulsija | m | 80 |  | 0
4. Kelio dangos konstrukcija (I dangos konstrukcijos variantas). DK 0,3 konstrukcijos įrengimas | 4.7 | Kelkraščių h=0,09 m įrengimas (11/22 fr. skaldos 85%, augalinio grunto 15% mišinio) | m² | 14 |  | 0
4. Kelio dangos konstrukcija (I dangos konstrukcijos variantas). DK 0,3 konstrukcijos įrengimas | 4.8 | Asfalto pagrindo sluoksnio iš mišinio AC 22 PN, h=0,08 m įrengimas (suvedimui) | m² | 10 |  | 0
4. Kelio dangos konstrukcija (I dangos konstrukcijos variantas). DK 0,3 konstrukcijos įrengimas | 4.9 | Pagruntavimas bitumine emulsija tarp asfalto dangos sluoksnių (suvedimui) | m² | 13 |  | 0
4. Kelio dangos konstrukcija (I dangos konstrukcijos variantas). DK 0,3 konstrukcijos įrengimas | 4.10 | Asfalto viršutinio sluoksnio iš mišinio AC 11 VN, h=0,04 m įrengimas (suvedimui) | m² | 13 |  | 0
4. Kelio dangos konstrukcija (I dangos konstrukcijos variantas). DK 0,3 konstrukcijos įrengimas | 4.11 | Skersinių ir išilginių siūlių gruntavimas bitumine emulsija (suvedimui) | m | 18 |  | 0
4. Kelio dangos konstrukcija (I dangos konstrukcijos variantas). Nuovažų įrengimas | 4.12 | Apsauginio šalčiui atsparaus sluoksnio kf≥1,5×10-5 m/s, hmin=0,47 m įrengimas | m³ | 7 |  | 0
4. Kelio dangos konstrukcija (I dangos konstrukcijos variantas). Nuovažų įrengimas | 4.13 | Skaldos pagrindo sluoksnio iš nesurišto mineralinių medžiagų mišinio fr. 0/45 h=0,20 m įrengimas pridedant iki 20 % NAG | m² | 20 |  | 0
4. Kelio dangos konstrukcija (I dangos konstrukcijos variantas). Nuovažų įrengimas | 4.14 | Asfalto pagrindo-dangos sluoksnio iš mišinio AC 16 PD, h=0,08 m įrengimas | m² | 20 |  | 0
4. Kelio dangos konstrukcija (I dangos konstrukcijos variantas). Nuovažų įrengimas | 4.15 | Nuovažų suvedimas nesurištuoju mineralinių medžiagų mišiniu 0/32, h=0,15 m | m² | 15 |  | 0
4. Kelio dangos konstrukcija (I dangos konstrukcijos variantas). Bordiūrų įrengimas | 4.16 | Betoninių kelio bordiūrų 1000x150x300 mm įrengimas ant betono pagrindo | m | 60 |  | 0
4. Kelio dangos konstrukcija (I dangos konstrukcijos variantas). Bordiūrų įrengimas | 4.17 | Betoninių kelio bordiūrų (nuožulnių) 1000x150x220-150 mm įrengimas ant betono pagrindo | m | 20.5 |  | 0
4. Kelio dangos konstrukcija (I dangos konstrukcijos variantas). Bordiūrų įrengimas | 4.18 | Betoninių vejos bordiūrų 1000x80x200 įrengimas ant betono pagrindo | m | 71.5 |  | 0
4. Kelio dangos konstrukcija (I dangos konstrukcijos variantas). Bordiūrų įrengimas | 4.19 | Sandūrų izoliavimas sandariklio juostomis | m | 80.5 |  | 0
4. Kelio dangos konstrukcija (I dangos konstrukcijos variantas). Šaligatvių / saugos salelių įrengimas | 4.20 | Apsauginio šalčiui atsparaus sluoksnio kf≥1,5×10-5 m/s, h=0,17-0,19 m įrengimas | m³ | 22 |  | 0
4. Kelio dangos konstrukcija (I dangos konstrukcijos variantas). Šaligatvių / saugos salelių įrengimas | 4.21 | Skaldos pagrindo iš nesurišto mineralinių medžiagų mišinio 0/45 h=0,15 m įrengimas pridedant iki 20 % NAG (trinkelių dangos šaligatviai) | m² | 9 |  | 0
4. Kelio dangos konstrukcija (I dangos konstrukcijos variantas). Šaligatvių / saugos salelių įrengimas | 4.22 | Skaldos pagrindo iš nesurišto mineralinių medžiagų mišinio 0/45 h=0,20 m įrengimas pridedant iki 20 % NAG (asfalto dangos šaligatviai) | m² | 98.5 |  | 0
4. Kelio dangos konstrukcija (I dangos konstrukcijos variantas). Šaligatvių / saugos salelių įrengimas | 4.23 | Asfalto pagrindo-dangos sluoksnio iš mišinio AC 16 PD, h=0,08 m įrengimas | m² | 94 |  | 0
4. Kelio dangos konstrukcija (I dangos konstrukcijos variantas). Šaligatvių / saugos salelių įrengimas | 4.24 | Išlyginamojo sluoksnio iš dolomito skaldos atsijų 0/5 įrengimas h=0,03m | m² | 13.5 |  | 0
4. Kelio dangos konstrukcija (I dangos konstrukcijos variantas). Šaligatvių / saugos salelių įrengimas | 4.25 | Betoninių pilkos spalvos trinkelių 200x100x80 mm įrengimas | m² | 9 |  | 0
4. Kelio dangos konstrukcija (I dangos konstrukcijos variantas). Šaligatvių / saugos salelių įrengimas | 4.26 | Betoninių geltonos spalvos trinkelių (kauburėliai) 200x100x80 mm įrengimas | m² | 3.7 |  | 0
4. Kelio dangos konstrukcija (I dangos konstrukcijos variantas). Šaligatvių / saugos salelių įrengimas | 4.27 | Betoninių geltonos spalvos trinkelių (pailgos juostelės) 200x100x80 mm įrengimas | m² | 0.8 |  | 0
4. Kelio dangos konstrukcija (II dangos konstrukcijos variantas). DK 0,3 konstrukcijos įrengimas | 4.1 | Šalčiui nejautrių medžiagų sluoksnio kf≥1,5×10-5 m/s, h=0,43 m įrengimas | m³ | 205 |  | 0
4. Kelio dangos konstrukcija (II dangos konstrukcijos variantas). DK 0,3 konstrukcijos įrengimas | 4.2 | Skaldos pagrindo sluoksnio iš nesurišto mineralinių medžiagų mišinio fr. 0/45 h=0,25 m įrengimas pridedant iki 20 % NAG | m² | 350 |  | 0
4. Kelio dangos konstrukcija (II dangos konstrukcijos variantas). DK 0,3 konstrukcijos įrengimas | 4.3 | Asfalto pagrindo sluoksnio iš mišinio AC 22 PN, h=0,08 m įrengimas | m² | 342 |  | 0
4. Kelio dangos konstrukcija (II dangos konstrukcijos variantas). DK 0,3 konstrukcijos įrengimas | 4.4 | Pagruntavimas bitumine emulsija tarp asfalto dangos sluoksnių | m² | 342 |  | 0
4. Kelio dangos konstrukcija (II dangos konstrukcijos variantas). DK 0,3 konstrukcijos įrengimas | 4.5 | Asfalto viršutinio sluoksnio iš mišinio AC 11 VN, h=0,04 m įrengimas | m² | 341 |  | 0
4. Kelio dangos konstrukcija (II dangos konstrukcijos variantas). DK 0,3 konstrukcijos įrengimas | 4.6 | Skersinių ir išilginių siūlių gruntavimas bitumine emulsija | m | 80 |  | 0
4. Kelio dangos konstrukcija (II dangos konstrukcijos variantas). DK 0,3 konstrukcijos įrengimas | 4.7 | Kelkraščių h=0,09 m įrengimas (11/22 fr. skaldos 85%, augalinio grunto 15% mišinio) | m² | 14 |  | 0
4. Kelio dangos konstrukcija (II dangos konstrukcijos variantas). DK 0,3 konstrukcijos įrengimas | 4.8 | Asfalto pagrindo sluoksnio iš mišinio AC 22 PN, h=0,08 m įrengimas (suvedimui) | m² | 10 |  | 0
4. Kelio dangos konstrukcija (II dangos konstrukcijos variantas). DK 0,3 konstrukcijos įrengimas | 4.9 | Pagruntavimas bitumine emulsija tarp asfalto dangos sluoksnių (suvedimui) | m² | 13 |  | 0
4. Kelio dangos konstrukcija (II dangos konstrukcijos variantas). DK 0,3 konstrukcijos įrengimas | 4.10 | Asfalto viršutinio sluoksnio iš mišinio AC 11 VN, h=0,04 m įrengimas (suvedimui) | m² | 13 |  | 0
4. Kelio dangos konstrukcija (II dangos konstrukcijos variantas). DK 0,3 konstrukcijos įrengimas | 4.11 | Skersinių ir išilginių siūlių gruntavimas bitumine emulsija (suvedimui) | m | 18 |  | 0
4. Kelio dangos konstrukcija (II dangos konstrukcijos variantas). Nuovažų įrengimas | 4.12 | Šalčiui nejautrių medžiagų sluoksnio kf≥1,5×10-5 m/s, hmin=0,42 m įrengimas | m³ | 7 |  | 0
4. Kelio dangos konstrukcija (II dangos konstrukcijos variantas). Nuovažų įrengimas | 4.13 | Skaldos pagrindo sluoksnio iš nesurišto mineralinių medžiagų mišinio fr. 0/45 h=0,25 m įrengimas pridedant iki 20 % NAG | m² | 20 |  | 0
4. Kelio dangos konstrukcija (II dangos konstrukcijos variantas). Nuovažų įrengimas | 4.14 | Asfalto pagrindo-dangos sluoksnio iš mišinio AC 16 PD, h=0,08 m įrengimas | m² | 20 |  | 0
4. Kelio dangos konstrukcija (II dangos konstrukcijos variantas). Nuovažų įrengimas | 4.15 | Nuovažų suvedimas nesurištuoju mineralinių medžiagų mišiniu 0/32, h=0,15 m | m² | 15 |  | 0
4. Kelio dangos konstrukcija (II dangos konstrukcijos variantas). Bordiūrų įrengimas | 4.16 | Betoninių kelio bordiūrų 1000x150x300 mm įrengimas ant betono pagrindo | m | 60 |  | 0
4. Kelio dangos konstrukcija (II dangos konstrukcijos variantas). Bordiūrų įrengimas | 4.17 | Betoninių kelio bordiūrų (nuožulnių) 1000x150x220-150 mm įrengimas ant betono pagrindo | m | 20.5 |  | 0
4. Kelio dangos konstrukcija (II dangos konstrukcijos variantas). Bordiūrų įrengimas | 4.18 | Betoninių vejos bordiūrų 1000x80x200 įrengimas ant betono pagrindo | m | 71.5 |  | 0
4. Kelio dangos konstrukcija (II dangos konstrukcijos variantas). Bordiūrų įrengimas | 4.19 | Sandūrų izoliavimas sandariklio juostomis | m | 80.5 |  | 0
4. Kelio dangos konstrukcija (II dangos konstrukcijos variantas). Šaligatvių / saugos salelių įrengimas | 4.20 | Šalčiui nejautrių medžiagų sluoksnio kf≥1,5×10-5 m/s, h=0,17-0,19 m įrengimas | m³ | 22 |  | 0
4. Kelio dangos konstrukcija (II dangos konstrukcijos variantas). Šaligatvių / saugos salelių įrengimas | 4.21 | Skaldos pagrindo iš nesurišto mineralinių medžiagų mišinio 0/45 h=0,15 m įrengimas pridedant iki 20 % NAG (trinkelių dangos šaligatviai) | m² | 9 |  | 0
4. Kelio dangos konstrukcija (II dangos konstrukcijos variantas). Šaligatvių / saugos salelių įrengimas | 4.22 | Skaldos pagrindo iš nesurišto mineralinių medžiagų mišinio 0/45 h=0,20 m įrengimas pridedant iki 20 % NAG (asfalto dangos šaligatviai) | m² | 98.5 |  | 0
4. Kelio dangos konstrukcija (II dangos konstrukcijos variantas). Šaligatvių / saugos salelių įrengimas | 4.23 | Asfalto pagrindo-dangos sluoksnio iš mišinio AC 16 PD, h=0,08 m įrengimas | m² | 94 |  | 0
4. Kelio dangos konstrukcija (II dangos konstrukcijos variantas). Šaligatvių / saugos salelių įrengimas | 4.24 | Išlyginamojo sluoksnio iš dolomito skaldos atsijų 0/5 įrengimas h=0,03m | m² | 13.5 |  | 0
4. Kelio dangos konstrukcija (II dangos konstrukcijos variantas). Šaligatvių / saugos salelių įrengimas | 4.25 | Betoninių pilkos spalvos trinkelių 200x100x80 mm įrengimas | m² | 9 |  | 0
4. Kelio dangos konstrukcija (II dangos konstrukcijos variantas). Šaligatvių / saugos salelių įrengimas | 4.26 | Betoninių geltonos spalvos trinkelių (kauburėliai) 200x100x80 mm įrengimas | m² | 3.7 |  | 0
4. Kelio dangos konstrukcija (II dangos konstrukcijos variantas). Šaligatvių / saugos salelių įrengimas | 4.27 | Betoninių geltonos spalvos trinkelių (pailgos juostelės) 200x100x80 mm įrengimas | m² | 0.8 |  | 0 | Iš viso skyriuje 4, Eur be PVM | 0
5. Kelio apstatymas ir saugaus eismo organizavimas Kelio ženklai ir apsauginiai kelio atitvarai | 5.1 | Apsauginių kelio atitvarų H1 W4 A barjerų (dėžinio skerspjūvio) įrengimas | m | 10 |  | 0
5. Kelio apstatymas ir saugaus eismo organizavimas. Kelio ženklai ir apsauginiai kelio atitvarai | 5.2 | Apsauginių kelio atitvarų H1 W4 A (dėžinio skerspjūvio) pradinių ir galinių komponentų įrengimas | m | 4.5 |  | 0
5. Kelio apstatymas ir saugaus eismo organizavimas. Kelio ženklai ir apsauginiai kelio atitvarai | 5.3 | Signalinių stulpelių įrengimas | vnt. | 2 |  | 0
5. Kelio apstatymas ir saugaus eismo organizavimas. Kelio ženklai ir apsauginiai kelio atitvarai | 5.4 | Kelio ženklų metalinių 76,1 mm skersmens atramų pastatymas | vnt. | 11 |  | 0
5. Kelio apstatymas ir saugaus eismo organizavimas. Kelio ženklai ir apsauginiai kelio atitvarai | 5.5 | Kelio ženklų bendras atramų stiebų ilgis atramoms | m | 36.5 |  | 0
5. Kelio apstatymas ir saugaus eismo organizavimas. Kelio ženklai ir apsauginiai kelio atitvarai | 5.6 | Kelio ženklų skydų montavimas prie vienstiebių atramų (2,3 m²) | vnt. | 6 |  | 0
5. Kelio apstatymas ir saugaus eismo organizavimas. Kelio ženklai ir apsauginiai kelio atitvarai | 5.7 | Kelio ženklų skydų montavimas prie dvistiebių atramų (4,1 m²) | vnt. | 3 |  | 0
5. Kelio apstatymas ir saugaus eismo organizavimas. Kelio ženklai ir apsauginiai kelio atitvarai | 5.8 | Kelio ženklo stulpelio d150 h=1,0m (ženklinimas 2.3) su šviesą atspindinčiais atšvaitais įrengimas | vnt. | 2 |  | 0
5. Kelio apstatymas ir saugaus eismo organizavimas. Dangos ženklinimas | 5.9 | Horizontalusis ženklinimas termoplastinėmis arba reaktyviosiomis medžiagomis su stiklo rutuliukais 1.1 | m² | 41 |  | 0
5. Kelio apstatymas ir saugaus eismo organizavimas. Dangos ženklinimas | 5.10 | Horizontalusis ženklinimas termoplastinėmis arba reaktyviosiomis medžiagomis su stiklo rutuliukais 1.6 | m² | 8 |  | 0
5. Kelio apstatymas ir saugaus eismo organizavimas. Dangos ženklinimas | 5.11 | Horizontalusis ženklinimas termoplastinėmis arba reaktyviosiomis medžiagomis su stiklo rutuliukais 1.7 | m² | 4 |  | 0
5. Kelio apstatymas ir saugaus eismo organizavimas. Dangos ženklinimas | 5.12 | Horizontalusis ženklinimas termoplastinėmis arba reaktyviosiomis medžiagomis su stiklo rutuliukais 1.15.1 | m² | 2 |  | 0
5. Kelio apstatymas ir saugaus eismo organizavimas. Dangos ženklinimas | 5.13 | Horizontalusis ženklinimas termoplastinėmis arba reaktyviosiomis medžiagomis su stiklo rutuliukais 1.17 | m² | 3 |  | 0
5. Kelio apstatymas ir saugaus eismo organizavimas. Dangos ženklinimas | 5.14 | Horizontalusis ženklinimas termoplastinėmis arba reaktyviosiomis medžiagomis su stiklo rutuliukais 1.19 | m² | 1 |  | 0
5. Kelio apstatymas ir saugaus eismo organizavimas. Dangos ženklinimas | 5.15 | Stiklo atšvaitų įrengimas bordiūruose | vnt. | 14 |  | 0 | Iš viso skyriuje 5, Eur be PVM | 0
6.Kiti darbai | 6.1 | Augalinio grunto užpylimas ir apsėjimas žole h=0,06 m (panaudojamas nuimtas augalinis gruntas) | m³ | 10 |  | 0
6.Kiti darbai | 6.2 | Išpildomoji nuotrauka (taip pat pateikti laisvos formos deklaraciją, patvirtinančią išpildomosios geodezinės nuotraukos ir parengtos kadastrinės bylos atitikimą parengtam projektui). Kadastrinių matavimų bylos parengimas ir (ar) įregistruoto kelio ruožo į kurį patenka statinys, kadastrinės bylos patikslinimas (0,1 ha) | kompl. | 1 |  | 0 | Iš viso skyriuje 6, Eur be PVM | 0
[5 empty] | IŠ VISO ŽINIARAŠTYJE 3, EUR BE PVM | -607.04

## SK
Valstybinės reikšmės krašto kelio Nr. 179 Dusetos–Degučiai–Dūkštas ruožo nuo 6,04 iki 11,65 km rekonstravimas
DARBŲ KIEKIŲ ŽINIARAŠTIS NR. 4 – KONSTRUKCIJŲ DALIS (Kelias Nr. 179 - statinio unikalus Nr. 4400-3900-9871)
Skyrius | Eilės Nr. | Darbo pavadinimas, aprašymas | Mato vnt. | Kiekis | Vieneto kaina, Eur be PVM (pildo Rangovas) | Iš viso, Eur be PVM
1. Ardymo darbai | 1.1 | Grunto iškasimas išvežant rangovo pasirinktu atstumu | m³ | 30 |  | 0
1. Ardymo darbai | 1.2 | Esamų gelžbetoninių pralaidos ir antgalių konstrukcijų ardymas (žemės darbai numatyti 2 skyriuje) | t | 65.7 |  | 0
1. Ardymo darbai | 1.3 | Plieninių konstrukcijų ardymas, nuvalymas, pakrovimas ir išvežimas (žiūrėti žiniaraščio priedą dėl išvežimo) | t | 0.4 |  | 0
1. Ardymo darbai | 1.4 | Gelžbetoninių konstrukcijų ardymas | t | 68 |  | 0
1. Ardymo darbai | 1.5 | Medinių konstrukcijų ardymas | t | 1.5 |  | 0
1. Ardymo darbai | 1.6 | Grunto supylimas ir sutankinimas naudojant esamą sankasai tinkantį gruntą smėlinį gruntą | m³ | 34 |  | 0
1. Ardymo darbai | 1.7 | Išardytų statybinių medžiagų (g/b pralaidų ir kitų g/b konstrukcijų, medinių konstrukcijų) sandėliavimas, kasimas ekskavatoriais, pakrovimas ir išvežimas (žiūrėti žiniaraščio priedą dėl išvežimo) | t | 135.2 |  | 0 | Iš viso skyriuje 1, Eur be PVM | 0
2. Pralaidų įrengimo darbai | 2.1 | Grunto iškasimas išvežant rangovo pasirinktu atstumu (1% rankiniu būdu) | m³ | 1536 |  | 0
2. Pralaidų įrengimo darbai | 2.2 | Grunto supylimas ir sutankinimas naudojant esamą sankasai tinkantį gruntą smėlinį gruntą | m³ | 505 |  | 0
2. Pralaidų įrengimo darbai | 2.3 | Molinio grunto supylimas vagos užtvenkimui | m³ | 50 |  | 0
2. Pralaidų įrengimo darbai | 2.4 | Plieninių gofruotų 1,0 m skersmens skerspjūvio vandens pralaidų įrengimas (vamzdžius jungiant apkabomis) | m | 255.53 |  | 0
2. Pralaidų įrengimo darbai | 2.5 | Surenkamųjų atraminių blokų montavimas iš C30/37-XC4-XF4 klasės betono | m³ | 0.5 |  | 0
2. Pralaidų įrengimo darbai | 2.6 | Filtruojančia neaustine geotekstile, apvyniojama aplink pralaidos vamzdį padengiamas plotas | m² | 984 |  | 0
2. Pralaidų įrengimo darbai | 2.7 | Filtruojančia neaustine geotekstile apvyniojama aplink apkabas padengiamas plotas | m² | 93 |  | 0
2. Pralaidų įrengimo darbai | 2.8 | Geomembrana padengiamas plotas | m² | 192 |  | 0
2. Pralaidų įrengimo darbai | 2.9 | Pagrindo iš šalčiui atsparaus grunto įrengimas | m³ | 200 |  | 0
2. Pralaidų įrengimo darbai | 2.10 | Skaldos pagrindo surenkamiems gaminiams įrengimas h=10 cm fr. 22/32 | m³ | 0.3 |  | 0
2. Pralaidų įrengimo darbai | 2.11 | Smėlio pagrindo fr.0/2 pralaidoms įrengimas | m³ | 62 |  | 0
2. Pralaidų įrengimo darbai | 2.12 | Filtruojančia neaustinės geotekstilės įrengimas ties pralaidų antgaliais | m² | 515 |  | 0
2. Pralaidų įrengimo darbai | 2.13 | Filtruojančia neaustinės geotekstilės įrengimas aplink pralaidos užpylimo gruntą | m² | 1598 |  | 0
2. Pralaidų įrengimo darbai | 2.14 | Pralaidų užpylimas smulkiagrūdžiais, vidutiniagrūdžiais, stambiagrūdžiais smėlio ir žvyro mišiniais, ir grunto sutankinimas | m³ | 558 |  | 0
2. Pralaidų įrengimo darbai | 2.15 | Skaldos pagrindo įrengimas h=10 cm fr. 22/32 | m³ | 32 |  | 0
2. Pralaidų įrengimo darbai | 2.16 | Tašelių, impregnuotų antiseptiku, montavimas | m | 656 |  | 0
2. Pralaidų įrengimo darbai | 2.17 | Armatūros tinklų montavimas ir sudėjimas į projektinę padėtį 200x200 ∅ 6 mm | kg | 847 |  | 0
2. Pralaidų įrengimo darbai | 2.18 | Pralaidos antgalių betonavimas C30/37-XF4-XC4, h=10cm | m³ | 15.9 |  | 0
2. Pralaidų įrengimo darbai | 2.19 | Vagos ir šlaitų tvirtinimas betonu C30/37-XF4-XC4, h=10cm | m³ | 10.9 |  | 0
2. Pralaidų įrengimo darbai | 2.20 | Vagos tvirtinimas betonu C30/37-XF4-XC4, h=12cm | m³ | 5.3 |  | 0
2. Pralaidų įrengimo darbai | 2.21 | Vagos tvirtinimas skalda fr. 22/32, h=15cm | m³ | 6.8 |  | 0
2. Pralaidų įrengimo darbai | 2.22 | Vagos tvirtinimas rieduliais ir skalda, h=30cm | m² | 1.6 |  | 0
2. Pralaidų įrengimo darbai | 2.23 | Vandens tėkmės slopintuvo įbetonavimas įskaitant C30/37-XC4-XF4 klasės betoną | m | 2.9 |  | 0
2. Pralaidų įrengimo darbai | 2.24 | Betoninių polių d400 mm L = 4,0 m įrengimas | vnt. | 22 |  | 0
2. Pralaidų įrengimo darbai | 2.25 | Betoninių polių armavimas plieniniais profiliuočiais | kg | 292 |  | 0
2. Pralaidų įrengimo darbai | 2.26 | Žvyro kolonų d800 mm h=1,5 m įrengimas | vnt. | 22 |  | 0
2. Pralaidų įrengimo darbai | 2.27 | Geotinklu padengiamas plotas | m² | 69 |  | 0
2. Pralaidų įrengimo darbai | 2.28 | Vandens siurblių darbas | darb. val. | 5040 |  | 0 | Iš viso skyriuje 2, Eur be PVM | 0
[5 empty] | IŠ VISO ŽINIARAŠTYJE 4, EUR BE PVM | 0
DARBŲ KIEKIŲ ŽINIARAŠTIS NR. 5 – KONSTRUKCIJŲ DALIS (Kelias Nr. 5305 - statinio unikalus Nr. 4400-1284-2925)
Skyrius | Eilės Nr. | Darbo pavadinimas, aprašymas | Mato vnt. | Kiekis | Vieneto kaina, Eur be PVM (pildo Rangovas) | Iš viso, Eur be PVM
1. Pralaidų įrengimo darbai | 1.1 | Grunto iškasimas išvežant rangovo pasirinktu atstumu (1% rankiniu būdu) | m³ | 57 |  | 0
1. Pralaidų įrengimo darbai | 1.2 | Grunto supylimas ir sutankinimas naudojant esamą sankasai tinkantį gruntą smėlinį gruntą | m³ | 12 |  | 0
1. Pralaidų įrengimo darbai | 1.3 | Plieninių gofruotų 0,8 m skersmens skerspjūvio vandens pralaidų įrengimas (vamzdžius jungiant apkabomis) | m | 14.42 |  | 0
1. Pralaidų įrengimo darbai | 1.4 | Filtruojančia neaustine geotekstile, apvyniojama aplink pralaidos vamzdį padengiamas plotas | m² | 46 |  | 0
1. Pralaidų įrengimo darbai | 1.5 | Filtruojančia neaustine geotekstile apvyniojama aplink apkabas padengiamas plotas | m² | 2 |  | 0
1. Pralaidų įrengimo darbai | 1.6 | Geomembrana padengiamas plotas | m² | 12 |  | 0
1. Pralaidų įrengimo darbai | 1.7 | Pagrindo iš šalčiui atsparaus grunto įrengimas | m³ | 12 |  | 0
1. Pralaidų įrengimo darbai | 1.8 | Smėlio pagrindo fr. 0/2 pralaidoms įrengimas | m³ | 3 |  | 0
1. Pralaidų įrengimo darbai | 1.9 | Filtruojančia neaustinės geotekstilės įrengimas ties pralaidų antgaliais | m² | 29 |  | 0
1. Pralaidų įrengimo darbai | 1.10 | Filtruojančia neaustinės geotekstilės įrengimas aplink pralaidos užpylimo gruntą | m² | 86 |  | 0
1. Pralaidų įrengimo darbai | 1.11 | Pralaidų užpylimas smulkiagrūdžiais, vidutiniagrūdžiais, stambiagrūdžiais smėlio ir žvyro mišiniais, ir grunto sutankinimas | m³ | 26 |  | 0
1. Pralaidų įrengimo darbai | 1.12 | Skaldos pagrindo įrengimas h=10 cm fr. 22/32 | m³ | 1 |  | 0
1. Pralaidų įrengimo darbai | 1.13 | Tašelių, impregnuotų antiseptiku, montavimas | m | 22 |  | 0
1. Pralaidų įrengimo darbai | 1.14 | Armatūros tinklų montavimas ir sudėjimas į projektinę padėtį 200x200 ∅ 6 mm | kg | 22 |  | 0
1. Pralaidų įrengimo darbai | 1.15 | Pralaidos antgalių betonavimas C30/37-XF4-XC4, h=10cm | m³ | 0.5 |  | 0
1. Pralaidų įrengimo darbai | 1.16 | Vagos ir šlaitų tvirtinimas betonu C30/37-XF4-XC4, h=10cm | m³ | 0.2 |  | 0
1. Pralaidų įrengimo darbai | 1.17 | Vagos tvirtinimas betonu C30/37-XF4-XC4, h=12cm | m³ | 0.1 |  | 0
1. Pralaidų įrengimo darbai | 1.18 | Vagos tvirtinimas skalda fr. 22/32, h=15cm | m³ | 0.1 |  | 0
1. Pralaidų įrengimo darbai | 1.19 | Vandens siurblių darbas | darb. val. | 336 |  | 0 | Iš viso skyriuje 1, Eur be PVM | 0
[5 empty] | IŠ VISO ŽINIARAŠTYJE 5, EUR BE PVM | 0
Pastabos: 1) Rangovas turi įsivertinti vieną dangos konstrukciją iš pateiktų dviejų dangos konstrukcijos variantų.
2) Geltonos spalvos eilutės su "a" žymeniu - alternatyvios dangos konstrukcijos sluoksniai. Rangovas vertina pasirinktinai vieną alternatyvą, pvz. 1.10-1.11 arba 1.10a-1.11a.

## ER
Valstybinės reikšmės krašto kelio Nr. 179 Dusetos–Degučiai–Dūkštas ruožo nuo 6,04 iki 11,65 km rekonstravimas
DARBŲ KIEKIŲ ŽINIARAŠTIS NR. 6 – ELEKTRONINIŲ RYŠIŲ (TELEKOMUNIKACIJŲ) DALIS
Skyrius | Eilės Nr. | Darbo pavadinimas, aprašymas | Mato vnt. | Kiekis | Vieneto kaina, Eur be PVM (pildo Rangovas) | Iš viso, Eur be PVM
1. Medžiagos | 1.1 | Plastikinis vamzdis D110 mm HDPE | m | 144 |  | 0 | Iš viso skyriuje 1, Eur be PVM | 0
2. Darbai | 2.1 | Grunto 1-2 kategorijos kasimas ir užkasimas rankiniu būdu, kai tranšėjos plotis iki 0,4 m | m | 144 |  | 0
2. Darbai | 2.2 | Sudedamųjų kabelių apsaugos vamzdžių paklojimas paruoštoje tranšėjoje | m | 144 |  | 0
2. Darbai | 2.3 | Kabelinio stulpelio demontavimas | kompl. | 1 |  | 0
2. Darbai | 2.4 | Požeminių komunikacijų išpildomoji geodezinė nuotrauka | m | 144 |  | 0 | Iš viso skyriuje 2, Eur be PVM | 0
[5 empty] | IŠ VISO ŽINIARAŠTYJE 6, EUR BE PVM | 0

## M
Valstybinės reikšmės krašto kelio Nr. 179 Dusetos–Degučiai–Dūkštas ruožo nuo 6,04 iki 11,65 km rekonstravimas
DARBŲ KIEKIŲ ŽINIARAŠTIS NR. 7 – MELIORACIJOS DALIS
Skyrius | Eilės Nr. | Darbo pavadinimas, aprašymas | Mato vnt. | Kiekis | Vieneto kaina, Eur be PVM (pildo Rangovas) | Iš viso, Eur be PVM
1. Darbai | 1.1 | Esamų drenų ieškojimas | m3 | 105 |  | 0
1. Darbai | 1.2 | Drenažo rinktuvų iš neperforuotų lygių PVC N klasės Ø110x3,2 mm vamzdžių įrengimas vienakaušiais ekskavatoriais | m | 52 |  | 0
1. Darbai | 1.3 | Drenažo rinktuvų iš perforuotų iš PVC 113/128 mm skersmens vamzdžių su geotekstilės filtru įrengimas vienakaušiais ekskavatoriais | m | 83 |  | 0
1. Darbai | 1.4 | Požeminių drenažo šulinių PE-PN-40 įrengimas | vnt. | 3 |  | 0
1. Darbai | 1.5 | Paviršinio vandens nuleistuvo PN-45 įrengimas | vnt. | 2 |  | 0
1. Darbai | 1.6 | Grunto kasimas rankiniu būdu požeminių inžinerinių komunikacijų bei kitose zonose | m3 | 67 |  | 0
1. Darbai | 1.7 | Vandens pašalinimas iš tranšėjų | Val. | 30 |  | 0
1. Darbai | 1.8 | Esamo rinktuvo ir sausintuvo ardymas | m | 83 |  | 0
1. Darbai | 1.9 | Esamų drenų pajungimas į naujus rinktuvus | vnt. | 14 |  | 0 | Iš viso skyriuje 1, Eur be PVM | 0
[5 empty] | IŠ VISO ŽINIARAŠTYJE 7, EUR BE PVM | 0

## SANTRAUKA
Valstybinės reikšmės krašto kelio Nr. 179 Dusetos–Degučiai–Dūkštas ruožo nuo 6,04 iki 11,65 km rekonstravimas
DARBŲ KIEKIŲ ŽINIARAŠČIŲ SANTRAUKA
Darbų kiekių žin. nr. | Žiniaraščio pavadinimas | Vertė, EUR be PVM
1 | Susisiekimo dalis (Kelias Nr. 179 - statinio unikalus Nr. 4400-3900-9871) | -15702.4
2 | Susisiekimo dalis (Kelias Nr. 5305 - statinio unikalus Nr. 4400-4084-4022) | -847.84
3 | Susisiekimo dalis (Kelias Nr. 5305 - statinio unikalus Nr. 4400-1284-2925) | -607.04
4 | Konstrukcijų dalis (Kelias Nr. 179 - statinio unikalus Nr. 4400-3900-9871) | 0
5 | Konstrukcijų dalis (Kelias Nr. 5305 - statinio unikalus Nr. 4400-1284-2925) | 0
6 | Elektroninių ryšių (telekomunikacijų) dalis | 0
7 | Melioracijos dalis | 0
8 | Elektrotechnikos (AB ESO tinklai) dalis | Apmokės AB "Via Lietuva" tiesiogiai AB "ESO", rangovui nevertinti
Vertės į pasiūlymo formą | Iš viso žiniaraščiuose (Eur be PVM): | -17157.28
Pastaba: Rangovas statybvietės išlaidose arba laisvai pasirinktoje (-ose) darbų kiekių žiniaraščių eilutėje (-ėse) turi įsivertinti pranešimų skelbimą apie statybos pradžią, taip pat turi įsivertinti pranešimų skelbimą apie Rangovo, pagrindinių sričių vadovų (statinio projekto vykdymo priežiūros vadovo, statinio statybos vadovo, statinio statybos techninio prižiūrėtojo) pasamdymą ar paskyrimą arba jų pasikeitimą ir kitus su sutarties vykdymu susijusius dokumentus (įskaitant statybos užbaigimo akto gavimą).

## DKŽ Priedas
Žiniaraščio priedas
Sandėliavimo medžiagos Vykdant valstybinės reikšmės kelių rekonstravimo ir (ar) remonto darbus susidarančios medžiagos, kurios nenaudojamos projekte ir nėra priskiriamos negražinamoms medžiagoms transportuojamos į AB „Via Lietuva“ nurodytas sandėliavimo vietą – AB „Kelių priežiūra“ Panevėžio kelių tarnybos Panevėžio meistrijos Karsakiškio gamybinė bazę, Kakūnų k., Karsakiškio sen., Panevėžio r. ARBA Ukmergės kelių tarnybos Širvintų meistriją, Zibalų g. 55, Širvintos. Į sandėliavimo vietas turi būti gabenami metaliniai kelio elementai (neužteršti betonu ir kt. medžiagomis (t. y. turi būti nuvalyti)) nepriklausomai nuo jų būklės: kelio ženklai, kelio ženklų atramos, apšvietimo ir kiti stulpai, apsauginiai atitvarai ir jų elementai, tiltų ir viadukų turėklai, kiti metalo gaminiai, sijos, spraustasienės, pralaidos ir kt. Kitos medžiagos, kurios gali būti panaudotos pakartotinai, gali būti gabenamos į sandėliavimo vietas tik suderinus su AB „Via Lietuva“. Į sandėliavimo vietas pristatomos medžiagos turi būti surūšiuotos į tinkamas naudoti pakartotinai ir netinkamas, o sandėliavimo vietoje iškraunamos atskirai. Medžiagų perdavimo-priėmimo akte turi būti atskirai nurodytas tinkamų panaudoti medžiagų kiekis su jų charakteristikomis (pvz. kelio ženklas, nurodant jo numerį; apšvietimo stulpo atrama, nurodant jos aukštį; kelio ženklo atrama, nurodant jos ilgį, skersmenį; apsauginio atitvaro sija, nurodant jos tipą, ilgį ir pan.). Netinkamų panaudoti medžiagų turi būti nurodytas tik perduodamas kiekis. Rangovas turi numatyti ekonomiškai pagrįstą ir optimalų medžiagų išardymo būdą. Siektina, kad kuo daugiau medžiagų būtų išardytos tvarkingai ir pristatytos mechaniškai nepažeistos bei neužterštos. Jei statybos metu medžiagos taptų netinkamomis naudoti dėl jų netinkamo išardymo, tai būtų laikoma rangovo rizika ir atsakomybė tektų rangovui.
Negrąžinamos medžiagos Darbų vykdymo metu nepanaudotos frezuoto asfalto granulės, skalda, žvyras, žvyro ir skaldos mišinys, nesurištasis mineralinių medžiagų mišinys, grindinio akmenys (neužteršti gruntu) yra laikomi negrąžinamomis medžiagomis. Jos sąmatoje turi būti nurodytos atskira (-omis) eilute (-ėmis) su minuso ženklu. Šios medžiagos lieka rangovui. Mediena (išskyrus krūmus, šakas ir kelmus) taip pat laikoma negrąžinama medžiaga, kuri lieka rangovui. Jei mediena yra menkavertė ir skirta tik utilizavimui, sąmatoje utilizavimo išlaidos vertinamos su pliuso ženklu. Jei mediena nėra menkavertė ir gali būti parduota, sąmatoje tai vertinama su minuso ženklu. Medienos būklę ir kainą vertinasi pats rangovas savarankiškai savo rizika.
Statybinės atliekos Visos medžiagos, nepatenkančios į statybinių ir (ar) negrąžinamų medžiagų sąrašą ir (ar) kurių neįmanoma panaudoti antrą kartą, kaip atliekos turi būti sutvarkomos rangovo pagal galiojančius aplinkos apsaugos reikalavimus (rangovas privalo įsivertinti visas su tvarkymu susijusias išlaidas).