## Statinio architektūra
E laida
Pirkimo sąlygų 12 priedas
Darbų kiekių žiniaraštis Nr. 11. Statinio architektūra SA
Prašome užpildytą darbų kiekių žiniaraštį pateikti excel formatu, nekeičiant nurodytų darbų apibūdinimų (techninių specifikacijų), mato vienetų ir kiekių. Rekomenduojama įkainius ir kainas įrašyti apvalinant dviem skaitmenimis po kablelio, nekeičiant įkainių ir kainos stulpeliuose įvestų apvalinimo nustatymų, o žiniaraštį užpildžius – pasitikrinti ar nėra padarytų aritmetinių klaidų.
Futbolo-regbio maniežo Europos pr. 105A, Kauno m., statybos rangos ir pastatų griovimo rangos darbų pirkimas. Statinio architektūra.
Eil. Nr. | Darbų ir išlaidų aprašymai | Mato vnt. | Kiekis | Kaina Eur be PVM
|  |  |  | Vieneto kaina | Viso
1 skyrius. Fasadų įrengimas ir apdaila:
1 | Tinkavimas, gruntavimas, glaistymas, dažymas silikoniniu struktūriniu tinku. Spalva RAL 9010. | m2 | 8530.88
2 | Perforuotos aliuminio plokštės -fasado apdailos elementas (2810 mm x 4200 mm), Gintarinės spalvos, RAL 1005 | vnt. | 84
2.1. | Perforuotos aliuminio plokštės -fasado apdailos elementas (3470 mm x 4920 mm), Gintarinės spalvos, RAL 1005 | vnt. | 49
2.2. | Perforuotos aliuminio plokštės -fasado apdailos elementas (3470 mm x 5660 mm), Gintarinės spalvos, RAL 1005 | vnt. | 51
2.3. | Perforuotos aliuminio plokštės -pusinis fasado apdailos elementas (2810 mm x 4200 mm), Gintarinės spalvos, RAL 1005 | vnt. | 56
2.4. | Perforuotos aliuminio plokštės -pusinis fasado apdailos elementas (3470 mm x 4920 mm), Gintarinės spalvos, RAL 1005 | vnt. | 29
2.5. | Perforuotos aliuminio plokštės -pusinis fasado apdailos elementas (3470 mm x 5660 mm), Gintarinės spalvos, RAL 1005 | vnt. | 34
3 | Pastato iškabos įrengimas. Organinio stiklo su LED modulių pašvietimu. Raidžių aukštis - 800 mm Šriftas - Arial | vnt. | 18
4 | Fasadinių pastolių montavimas ir demontavimas | kompl. | 1
2 skyrius. Išorės stiklo vitrinų su langais ir durimis įrengimas:
5 | LV-1 Aliuminio konstrukcijų stiklo vitrina su termine izoliacija, dvivėrėmis durimis, varstomu langu dūmams šalinti. Saugi stiklo – aliuminio konstrukcija, trijų kamerų aliuminio profilis dažomas milteliniu būdu. Profilio spalva – RAL 7021 Dalis vitrinos su „milky“ stiklo paketu. | m2 | 139.72
6 | LV-2 Aliuminio konstrukcijų stiklo vitrina su termine izoliacija, dvivėrėmis durimis, automatinėmis slankiojančiomis durimis, varstomu langu dūmams šalinti. Saugi stiklo – aliuminio konstrukcija, trijų kamerų aliuminio profilis dažomas milteliniu būdu. Profilio spalva – RAL 7021 Dalis vitrinos su „milky“ stiklo paketu. Viršutinis dalinimas su emaliuoto stiklo paketu. | m2 | 296.74
7 | LV-3 Aliuminio konstrukcijų stiklo vitrina su termine izoliacija, dvivėrėmis durimis. Saugi stiklo – aliuminio konstrukcija, trijų kamerų aliuminio profilis dažomas milteliniu būdu. Profilio spalva – RAL 7021 Dalis vitrinos su „milky“ stiklo paketu. | m2 | 87.75
8 | LV-4 Aliuminio konstrukcijų stiklo vitrina su termine izoliacija, dvivėrėmis durimis. Saugi stiklo – aliuminio konstrukcija, trijų kamerų aliuminio profilis dažomas milteliniu būdu. Profilio spalva – RAL 7021 Viršutinis vitrinos dalinimas su emaliuoto stiklo paketu. | m2 | 30.95
9 | LV-5 Aliuminio konstrukcijų stiklo vitrina su termine izoliacija, su varstomais langais dūmams šalinti. Saugi stiklo – aliuminio konstrukcija, trijų kamerų aliuminio profilis dažomas milteliniu būdu. Profilio spalva – RAL 7021 | m2 | 27.2
10 | LV-6 Aliuminio konstrukcijų stiklo vitrina su termine izoliacija. Saugi stiklo – aliuminio konstrukcija. Aliuminio profilis dažomas milteliniu būdu. Profilio spalva – RAL 7021 Tarp perdangų vitrinos dalinimas su emaliuoto stiklo paketu. | m2 | 313.14
11 | LV-7 Aliuminio konstrukcijų stiklo vitrina su termine izoliacija. Saugi stiklo – aliuminio konstrukcija, trijų kamerų aliuminio profilis dažomas milteliniu būdu. Profilio spalva – RAL 7021 Dalis vitrinos su „milky“ stiklo paketu. | m2 | 104.56
12 | LV-8 Aliuminio konstrukcijų stiklo vitrina su termine izoliacija. Saugi stiklo – aliuminio konstrukcija, trijų kamerų aliuminio profilis dažomas milteliniu būdu. Profilio spalva – RAL 7021 Tarp perdangų vitrinos dalinimas su emaliuoto stiklo paketu. | m2 | 143.26
13 | LV-9 Aliuminio konstrukcijų stiklo vitrina su termine izoliacija, dvivėrėmis durimis. Saugi stiklo – aliuminio konstrukcija, trijų kamerų aliuminio profilis dažomas milteliniu būdu. Profilio spalva – RAL 7021 Tarp perdangų vitrinos dalinimas su emaliuoto stiklo paketu. | m2 | 178.05
14 | LV-10 Aliuminio konstrukcijų stiklo vitrina su termine izoliacija, dvivėrėmis durimis. Saugi stiklo – aliuminio konstrukcija, trijų kamerų aliuminio profilis dažomas milteliniu būdu. Profilio spalva – RAL 7021 Tarp perdangų vitrinos dalinimas su emaliuoto stiklo paketu. | m2 | 78.39
15 | LV-11 Aliuminio konstrukcijų stiklo vitrina su termine izoliacija, dvivėrėmis durimis. Saugi stiklo – aliuminio konstrukcija, trijų kamerų aliuminio profilis dažomas milteliniu būdu. Profilio spalva – RAL 7021 Tarp perdangų vitrinos dalinimas su emaliuoto stiklo paketu. | m2 | 36.63
16 | LV-12 Aliuminio konstrukcijų stiklo vitrina su termine izoliacija. Saugi stiklo – aliuminio konstrukcija, trijų kamerų aliuminio profilis dažomas milteliniu būdu. Profilio spalva – RAL 7021 Dalis vitrinos su „milky“ stiklo paketu. | m2 | 70.68
17 | LV-13 Aliuminio konstrukcijų stiklo vitrina su termine izoliacija, su varstomais langais dūmams šalinti. Saugi stiklo – aliuminio konstrukcija, trijų kamerų aliuminio profilis dažomas milteliniu būdu. Profilio spalva – RAL 7021 Šachtos vietoje vitrinos dalinimas su emaliuoto stiklo paketu. | m2 | 399.62
18 | LV-14 Aliuminio konstrukcijų stiklo vitrina su termine izoliacija, su dvivėrėmis durimis. Saugi stiklo – aliuminio konstrukcija, trijų kamerų aliuminio profilis dažomas milteliniu būdu. Profilio spalva – RAL 7021 | m2 | 56.18
19 | LV-15 Aliuminio konstrukcijų stiklo vitrina su termine izoliacija, su dvivėrėmis durimis. Saugi stiklo – aliuminio konstrukcija, trijų kamerų aliuminio profilis dažomas milteliniu būdu. Profilio spalva – RAL 7021 | m2 | 41.1
20 | LV-16 Aliuminio konstrukcijų stiklo vitrina su termine izoliacija. Saugi stiklo – aliuminio konstrukcija, trijų kamerų aliuminio profilis dažomas milteliniu būdu. Profilio spalva – RAL 7021 | m2 | 458.17
21 | LV-17 Aliuminio konstrukcijų stiklo vitrina su termine izoliacija, dvivėrėmis durimis. Saugi stiklo – aliuminio konstrukcija, trijų kamerų aliuminio profilis dažomas milteliniu būdu. Profilio spalva – RAL 7021 Viršutinis vitrinos dalinimas su emaliuoto stiklo paketu. | m2 | 60.82
22 | LV-18 Aliuminio konstrukcijų stiklo vitrina su termine izoliacija. Saugi stiklo – aliuminio konstrukcija, trijų kamerų aliuminio profilis dažomas milteliniu būdu. Profilio spalva – RAL 7021 | m2 | 27.2
22.1 | LV-19 Aliuminio konstrukcijų stiklo vitrina su termine izoliacija. Saugi stiklo – aliuminio konstrukcija. Aliuminio profilis dažomas milteliniu būdu. Profilio spalva – RAL 7021 Tarp perdangų vitrinos dalinimas su emaliuoto stiklo paketu | m2 | 12.64
22.2 | LV-20 Aliuminio konstrukcijų stiklo vitrina su termine izoliacija. Saugi stiklo – aliuminio konstrukcija. Aliuminio profilis dažomas milteliniu būdu. Profilio spalva – RAL 7021 Tarp perdangų vitrinos dalinimas su emaliuoto stiklo paketu | m2 | 12.2
3 skyrius. Vidaus stiklo vitrinų su langais ir durimis įrengimas:
23 | VV-1 Aliuminio konstrukcijų stiklo vitrina be terminės izoliacijos, su dvivėrėmis durimis, pilna furnitūros komplektacija. Saugi (antivandalinė) stiklo – aliuminio konstrukcija, profilis dažomas milteliniu būdu. Profilio spalva – RAL 7021 Grūdintas stiklas, skaidrus, žymimas apsaugine įspėjamąja juosta. | m2 | 19.69
24 | VV-2 Aliuminio konstrukcijų stiklo vitrina be terminės izoliacijos, su pilna furnitūros komplektacija. Saugi (antivandalinė) stiklo – aliuminio konstrukcija, profilis dažomas milteliniu būdu. Profilio spalva – RAL 7021 Grūdintas stiklas, skaidrus, žymimas apsaugine įspėjamąja juosta. | m2 | 8.5
25 | VV-3 Priešgaisrinė aliuminio konstrukcijų stiklo vitrina be terminės izoliacijos, su dvivėrėmis durimis, pilna furnitūros komplektacija. Saugi (antivandalinė) stiklo – aliuminio konstrukcija, profilis dažomas milteliniu būdu. Profilio spalva – RAL 7021 Ugniai atsparumo laipsnis – EI260 Durų ugniai atsparumo laipsnis – C3S200 Grūdintas stiklas, skaidrus, žymimas apsaugine įspėjamąja juosta. | m2 | 39.09
26 | VV-4 Priešgaisrinė aliuminio konstrukcijų stiklo vitrina be terminės izoliacijos, su pilna furnitūros komplektacija. Saugi (antivandalinė) stiklo – aliuminio konstrukcija, profilis dažomas milteliniu būdu. Profilio spalva – RAL 7021 Ugniai atsparumo laipsnis – EI260 Grūdintas stiklas, skaidrus, žymimas apsaugine įspėjamąja juosta. | m2 | 18.7
27 | VV-5 Priešgaisrinė aliuminio konstrukcijų stiklo vitrina be terminės izoliacijos, su pilna furnitūros komplektacija. Saugi (antivandalinė) stiklo – aliuminio konstrukcija, profilis dažomas milteliniu būdu. Profilio spalva – RAL 7021 Ugniai atsparumo laipsnis – EI260 Grūdintas stiklas, skaidrus, žymimas apsaugine įspėjamąja juosta. | m2 | 37.4
28 | VV-6 Priešgaisrinė aliuminio konstrukcijų stiklo vitrina be terminės izoliacijos, su pilna furnitūros komplektacija. Saugi (antivandalinė) stiklo – aliuminio konstrukcija, profilis dažomas milteliniu būdu. Profilio spalva – RAL 7021 Ugniai atsparumo laipsnis – EI260 Grūdintas stiklas, skaidrus, žymimas apsaugine įspėjamąja juosta. | m2 | 6.22
29 | VV-7 Priešgaisrinė aliuminio konstrukcijų stiklo vitrina be terminės izoliacijos, su dvivėrėmis durimis, pilna furnitūros komplektacija. Saugi (antivandalinė) stiklo – aliuminio konstrukcija, profilis dažomas milteliniu būdu. Profilio spalva – RAL 7021 Ugniai atsparumo laipsnis – EI260 Durų ugniai atsparumo laipsnis – C3S200 Grūdintas stiklas, skaidrus, žymimas apsaugine įspėjamąja juosta. | m2 | 15.64
30 | VV-8 Aliuminio konstrukcijų stiklo vitrina be terminės izoliacijos, su pilna furnitūros komplektacija. Saugi (antivandalinė) stiklo – aliuminio konstrukcija, profilis dažomas milteliniu būdu. Profilio spalva – RAL 7021 Grūdintas stiklas, skaidrus, žymimas apsaugine įspėjamąja juosta. | m2 | 15.33
31 | VV-9 Priešgaisrinė aliuminio konstrukcijų stiklo vitrina be terminės izoliacijos, su vienvėrėmis durimis, pilna furnitūros komplektacija. Saugi (antivandalinė) stiklo – aliuminio konstrukcija, profilis dažomas milteliniu būdu. Profilio spalva – RAL 7021 Ugniai atsparumo laipsnis – EI260 Durų ugniai atsparumo laipsnis – EI260-C3 Grūdintas stiklas, skaidrus, žymimas apsaugine įspėjamąja juosta. | m2 | 17.89
32 | VV-10 Priešgaisrinė aliuminio konstrukcijų stiklo vitrina be terminės izoliacijos, su dvivėrėmis durimis, pilna furnitūros komplektacija. Saugi (antivandalinė) stiklo – aliuminio konstrukcija, profilis dažomas milteliniu būdu. Profilio spalva – RAL 7021 Ugniai atsparumo laipsnis – EI260 Durų ugniai atsparumo laipsnis – C3S200 Durų rankenos tipas – LST EN 1125 Grūdintas stiklas, skaidrus, žymimas apsaugine įspėjamąja juosta. | m2 | 49.02
33 | VV-11 Priešgaisrinė aliuminio konstrukcijų stiklo vitrina be terminės izoliacijos, su pilna furnitūros komplektacija. Saugi (antivandalinė) stiklo – aliuminio konstrukcija, profilis dažomas milteliniu būdu. Profilio spalva – RAL 7021 Ugniai atsparumo laipsnis – EI260 Grūdintas stiklas, skaidrus, žymimas apsaugine įspėjamąja juosta. | m2 | 8.4
34 | VV-12 Priešgaisrinė aliuminio konstrukcijų stiklo vitrina be terminės izoliacijos, su pilna furnitūros komplektacija. Saugi (antivandalinė) stiklo – aliuminio konstrukcija, profilis dažomas milteliniu būdu. Profilio spalva – RAL 7021 Ugniai atsparumo laipsnis – EI260 Grūdintas stiklas, skaidrus, žymimas apsaugine įspėjamąja juosta. | m2 | 66
35 | VV-13 Priešgaisrinė aliuminio konstrukcijų stiklo vitrina be terminės izoliacijos, su pilna furnitūros komplektacija. Saugi (antivandalinė) stiklo – aliuminio konstrukcija, profilis dažomas milteliniu būdu. Profilio spalva – RAL 7021 Ugniai atsparumo laipsnis – EI260 Grūdintas stiklas, skaidrus, žymimas apsaugine įspėjamąja juosta. | m2 | 16.5
36 | VV-14 Priešgaisrinė aliuminio konstrukcijų stiklo vitrina be terminės izoliacijos, su pilna furnitūros komplektacija. Saugi (antivandalinė) stiklo – aliuminio konstrukcija, profilis dažomas milteliniu būdu. Profilio spalva – RAL 7021 Ugniai atsparumo laipsnis – EI260 Grūdintas stiklas, skaidrus, žymimas apsaugine įspėjamąja juosta. | m2 | 5.49
37 | VV-15 Priešgaisrinė aliuminio konstrukcijų stiklo vitrina be terminės izoliacijos, su dvivėrėmis durimis, pilna furnitūros komplektacija. Saugi (antivandalinė) stiklo – aliuminio konstrukcija, profilis dažomas milteliniu būdu. Profilio spalva – RAL 7021 Ugniai atsparumo laipsnis – EI260 Durų ugniai atsparumo laipsnis – C3S200 Durų rankenos tipas – LST EN 1125 Grūdintas stiklas, skaidrus, žymimas apsaugine įspėjamąja juosta. | m2 | 6.23
38 | VV-16 Aliuminio konstrukcijų stiklo vitrina be terminės izoliacijos, su vienvėrėmis durimis, su pilna furnitūros komplektacija. Saugi (antivandalinė) stiklo – aliuminio konstrukcija, profilis dažomas milteliniu būdu. Profilio spalva – RAL 7021 Grūdintas stiklas, skaidrus, žymimas apsaugine įspėjamąja juosta. | m2 | 13.5
39 | VV-17 Aliuminio konstrukcijų stiklo vitrina be terminės izoliacijos, su vienvėrėmis durimis, su pilna furnitūros komplektacija. Saugi (antivandalinė) stiklo – aliuminio konstrukcija, profilis dažomas milteliniu būdu. Profilio spalva – RAL 7021 Grūdintas stiklas, skaidrus, žymimas apsaugine įspėjamąja juosta. | m2 | 67.65
40 | VV-18 Aliuminio konstrukcijų stiklo vitrina be terminės izoliacijos, su dvivėrėmis durimis, su pilna furnitūros komplektacija. Saugi (antivandalinė) stiklo – aliuminio konstrukcija, profilis dažomas milteliniu būdu. Profilio spalva – RAL 7021 Grūdintas stiklas, skaidrus, žymimas apsaugine įspėjamąja juosta. | m2 | 90.66
41 | VV-19 Aliuminio konstrukcijų stiklo vitrina be terminės izoliacijos, su vienvėrėmis durimis, su pilna furnitūros komplektacija. Saugi (antivandalinė) stiklo – aliuminio konstrukcija, profilis dažomas milteliniu būdu. Profilio spalva – RAL 7021 Grūdintas stiklas, skaidrus, žymimas apsaugine įspėjamąja juosta. | m2 | 14.61
42 | VV-20 Aliuminio konstrukcijų stiklo vitrina be terminės izoliacijos, su pilna furnitūros komplektacija. Saugi (antivandalinė) stiklo – aliuminio konstrukcija, profilis dažomas milteliniu būdu. Profilio spalva – RAL 7021 Ugniai atsparumo laipsnis - EI15 Grūdintas stiklas, skaidrus, žymimas apsaugine įspėjamąja juosta. | m2 | 5.07
43 | VV-21 Aliuminio konstrukcijų stiklo vitrina be terminės izoliacijos, su pilna furnitūros komplektacija. Saugi (antivandalinė) stiklo – aliuminio konstrukcija, profilis dažomas milteliniu būdu. Profilio spalva – RAL 7021 Grūdintas stiklas, skaidrus, žymimas apsaugine įspėjamąja juosta. | m2 | 3.43
44 | VV-22 Aliuminio konstrukcijų stiklo vitrina be terminės izoliacijos, su pilna furnitūros komplektacija. Saugi (antivandalinė) stiklo – aliuminio konstrukcija, profilis dažomas milteliniu būdu Profilio spalva – RAL 7021 Grūdintas stiklas, skaidrus, žymimas apsaugine įspėjamąja juosta. | m2 | 14.49
45 | VV-23 Aliuminio konstrukcijų stiklo vitrina be terminės izoliacijos, su vienvėrėmis durimis, su pilna furnitūros komplektacija. Saugi (antivandalinė) stiklo – aliuminio konstrukcija, profilis dažomas milteliniu būdu. Profilio spalva – RAL 7021 Grūdintas stiklas, skaidrus, žymimas apsaugine įspėjamąja juosta. | m2 | 43.05
46 | VV-24 Aliuminio konstrukcijų stiklo vitrina be terminės izoliacijos, su vienvėrėmis durimis, su pilna furnitūros komplektacija. Saugi (antivandalinė) stiklo – aliuminio konstrukcija, profilis dažomas milteliniu būdu. Profilio spalva – RAL 7021 Grūdintas stiklas, skaidrus, žymimas apsaugine įspėjamąja juosta. | m2 | 28.35
47 | VV-25 Aliuminio konstrukcijų stiklo vitrina be terminės izoliacijos, su vienvėrėmis durimis, pilna furnitūros komplektacija. Saugi (antivandalinė) stiklo – aliuminio konstrukcija, profilis dažomas milteliniu būdu. Profilio spalva – RAL 7021 Grūdintas stiklas, skaidrus, žymimas apsaugine įspėjamąja juosta. | m2 | 40.62
48 | VV-26 Aliuminio konstrukcijų stiklo vitrina be terminės izoliacijos, su vienvėrėmis durimis, su pilna furnitūros komplektacija. Saugi (antivandalinė) stiklo – aliuminio konstrukcija, profilis dažomas milteliniu būdu. Profilio spalva – RAL 7021 Grūdintas stiklas, skaidrus, žymimas apsaugine įspėjamąja juosta. | m2 | 30
49 | VV-27 Aliuminio konstrukcijų stiklo vitrina be terminės izoliacijos, su vienvėrėmis durimis, su pilna furnitūros komplektacija. Saugi (antivandalinė) stiklo – aliuminio konstrukcija, profilis dažomas milteliniu būdu. Profilio spalva – RAL 7021 Grūdintas stiklas, skaidrus, žymimas apsaugine įspėjamąja juosta. | m2 | 62.07
50 | VV-28 Priešgaisrinė aliuminio konstrukcijų stiklo vitrina be terminės izoliacijos, su dvivėrėmis durimis, pilna furnitūros komplektacija. Saugi (antivandalinė) stiklo – aliuminio konstrukcija, profilis dažomas milteliniu būdu. Profilio spalva – RAL 7021 Ugniai atsparumo laipsnis – EI260 Durų ugniai atsparumo laipsnis – C3S200 Durų rankenos tipas – LST EN 1125 Grūdintas stiklas, skaidrus, žymimas apsaugine įspėjamąja juosta. | m2 | 7.2
51 | VV-29 Aliuminio konstrukcijų stiklo vitrina be terminės izoliacijos, su vienvėrėmis durimis, su pilna furnitūros komplektacija. Saugi (antivandalinė) stiklo – aliuminio konstrukcija, profilis dažomas milteliniu būdu. Profilio spalva – RAL 7021 Grūdintas stiklas, skaidrus, žymimas apsaugine įspėjamąja juosta. | m2 | 52.95
52 | VV-30 Aliuminio konstrukcijų stiklo vitrina be terminės izoliacijos, su vienvėrėmis durimis, pilna furnitūros komplektacija. Saugi (antivandalinė) stiklo – aliuminio konstrukcija, profilis dažomas milteliniu būdu. Profilio spalva – RAL 7021 Grūdintas stiklas, skaidrus, žymimas apsaugine įspėjamąja juosta. | m2 | 12.6
53 | VV-31 Aliuminio konstrukcijų stiklo vitrina be terminės izoliacijos, su vienvėrėmis durimis, pilna furnitūros komplektacija. Saugi (antivandalinė) stiklo – aliuminio konstrukcija, profilis dažomas milteliniu būdu. Profilio spalva – RAL 7021 Grūdintas stiklas, skaidrus, žymimas apsaugine įspėjamąja juosta. | m2 | 5.43
54 | VV-32 Priešgaisrinė aliuminio konstrukcijų stiklo vitrina be terminės izoliacijos, pilna furnitūros komplektacija. Saugi (antivandalinė) stiklo – aliuminio konstrukcija, profilis dažomas milteliniu būdu. Profilio spalva – RAL 7021 Ugniai atsparumo laipsnis – EW 30 Grūdintas stiklas, skaidrus, žymimas apsaugine įspėjamąja juosta. | m2 | 5.49
55 | VV-33 Priešgaisrinė aliuminio konstrukcijų stiklo vitrina be terminės izoliacijos, pilna furnitūros komplektacija. Saugi (antivandalinė) stiklo – aliuminio konstrukcija, profilis dažomas milteliniu būdu. Profilio spalva – RAL 7021 Ugniai atsparumo laipsnis – EI2 60 Grūdintas stiklas, skaidrus, žymimas apsaugine įspėjamąja juosta. | m2 | 5.82
56 | VV-34 Aliuminio konstrukcijų stiklo vitrina be terminės izoliacijos, pilna furnitūros komplektacija. Saugi (antivandalinė) stiklo – aliuminio konstrukcija, profilis dažomas milteliniu būdu. Profilio spalva – RAL 7021 Grūdintas stiklas, skaidrus, žymimas apsaugine įspėjamąja juosta. | m2 | 4.39
57 | VV-35 Aliuminio konstrukcijų stiklo vitrina be terminės izoliacijos, pilna furnitūros komplektacija. Saugi (antivandalinė) stiklo – aliuminio konstrukcija, profilis dažomas milteliniu būdu. Profilio spalva – RAL 7021 Grūdintas stiklas, skaidrus, žymimas apsaugine įspėjamąja juosta. | m2 | 39.6
58 | VV-36 Aliuminio konstrukcijų stiklo vitrina be terminės izoliacijos, pilna furnitūros komplektacija. Saugi (antivandalinė) stiklo – aliuminio konstrukcija, profilis dažomas milteliniu būdu. Profilio spalva – RAL 7021 Grūdintas stiklas, skaidrus, žymimas apsaugine įspėjamąja juosta. | m2 | 3.36
59 | VV-37 Priešgaisrinė aliuminio konstrukcijų stiklo vitrina be terminės izoliacijos, pilna furnitūros komplektacija. Saugi (antivandalinė) stiklo – aliuminio konstrukcija, profilis dažomas milteliniu būdu. Profilio spalva – RAL 7021 Ugniai atsparumo laipsnis – EW 30 Grūdintas stiklas, skaidrus, žymimas apsaugine įspėjamąja juosta. | m2 | 10.68
60 | VV-38 LIFTAS Aliuminio konstrukcijų stiklo vitrina be terminės izoliacijos, su pilna furnitūros komplektacija. Saugi (antivandalinė) stiklo – aliuminio konstrukcija, profilis dažomas milteliniu būdu. Profilio spalva – RAL 7021 Grūdintas stiklas, skaidrus, žymimas apsaugine įspėjamąja juosta. | m2 | 36.51
61 | VV-39 LIFTAS Aliuminio konstrukcijų stiklo vitrina be terminės izoliacijos, su pilna furnitūros komplektacija. Saugi (antivandalinė) stiklo – aliuminio konstrukcija, profilis dažomas milteliniu būdu. Profilio spalva – RAL 7021 Grūdintas stiklas, skaidrus, žymimas apsaugine įspėjamąja juosta. | m2 | 87.58
62 | VV-40 LIFTAS Aliuminio konstrukcijų stiklo vitrina be terminės izoliacijos, su pilna furnitūros komplektacija. Saugi (antivandalinė) stiklo – aliuminio konstrukcija, profilis dažomas milteliniu būdu. Profilio spalva – RAL 7021 Grūdintas stiklas, skaidrus, žymimas apsaugine įspėjamąja juosta. | m2 | 36.51
4 skyrius. Lauko durys:
63 | LD-1 Apšiltintos išorės plieninės, vienvėrės lauko durys, atsparios cheminiam poveikiui. Su užraktu, su pritraukėju, pilna furnitūros komplektacija. ˄˄Su praėjimo kontrole. Dažomos milteliniu būdu (spalvos pagal durų žiniaraštį) | m2 | 2.25
64 | LD-2 Apšiltintos išorės plieninės, dvivėrės lauko durys, atsparios cheminiam poveikiui. Su užraktu, su pritraukėju, pilna furnitūros komplektacija. Ugniai rankenos tipas – LST EN 179 Dažomos milteliniu būdu (spalvos pagal durų žiniaraštį) | m2 | 7.5
65 | LD-3 Apšiltintos išorės plieninės, dvivėrės lauko durys, atsparios cheminiam poveikiui. Su užraktu, su pritraukėju, pilna furnitūros komplektacija. Dažomos milteliniu būdu (spalvos pagal durų žiniaraštį) | m2 | 3.57
66 | LD-4 Apšiltintos išorės plieninės, dvivėrės lauko durys, atsparios cheminiam poveikiui. Su užraktu, su pritraukėju, pilna furnitūros komplektacija. Ugniai atsparumo laipsnis – EW30-C0 Dažomos milteliniu būdu (spalvos pagal durų žiniaraštį) | m2 | 2.53
67 | LVT-1 Aklinos plieninės, stumdomos lauko durys, atsparios cheminiam poveikiui. Su užraktu, su pilna furnitūros komplektacija. Dažomos milteliniu būdu (spalvos pagal durų žiniaraštį) | m2 | 15.09
5 skyrius. Vidaus durys:
67.1 | LVT-2 Aklini plieniniai, automatiniai vartai. Vartai automatiškai pasikeliantys, oro pritekėjimui gaisro metu. Dažomos milteliniu būdu (spalvos pagal durų žiniaraštį) | m2 | 9
68 | D-1 Aklinos nerūdijančio plieninės, dvivėrės, atsparios cheminiam poveikiui. Nulenkiama nerūdijančio plieno anti panic rankena, su užraktu, su 3D vyriais ir integruotu ITS 96 pritraukėju (arba analogu), pilna furnitūros komplektacija, praėjimo kontrole. Dažomos milteliniu būdu (spalvos pagal durų žiniaraštį) | m2 | 3.91
69 | D-2 Aklinos nerūdijančio plieninės, dvivėrės, atsparios cheminiam poveikiui. Nulenkiama nerūdijančio plieno anti panic rankena, su užraktu, su 3D vyriais ir integruotu ITS 96 pritraukėju (arba analogu), pilna furnitūros komplektacija, nuleidžiamu mechaniniu slenksčiu. Dažomos milteliniu būdu (spalvos pagal durų žiniaraštį) | m2 | 43.7
70 | D-3 Aklinos nerūdijančio plieninės, vienvėrės, atsparios cheminiam poveikiui. Nulenkiama nerūdijančio plieno rankena, su užraktu, su 3D vyriais ir integruotu ITS 96 pritraukėju (arba analogu), pilna furnitūros komplektacija Dažomos milteliniu būdu (spalvos pagal durų žiniaraštį) | m2 | 65.78
71 | D-4 Aklinos nerūdijančio plieninės, vienvėrės, atsparios cheminiam poveikiui. Nulenkiama nerūdijančio plieno rankena, su užraktu, su 3D vyriais ir integruotu ITS 96 pritraukėju (arba analogu), pilna furnitūros komplektacija. Dažomos milteliniu būdu (spalvos pagal durų žiniaraštį) | m2 | 20.79
72 | D-5 Aklinos nerūdijančio plieninės, vienvėrės, atsparios cheminiam poveikiui. Nulenkiama nerūdijančio plieno rankena, su užraktu, su 3D vyriais ir integruotu ITS 96 pritraukėju (arba analogu), pilna furnitūros komplektacija. Dažomos milteliniu būdu (spalvos pagal durų žiniaraštį) | m2 | 60.9
73 | D-6 Aklinos nerūdijančio plieninės, dvivėrės, atsparios cheminiam poveikiui. Nulenkiama nerūdijančio plieno rankena, su užraktu, su 3D vyriais ir integruotu ITS 96 pritraukėju (arba analogu), pilna furnitūros komplektacija, nuleidžiamu mechaniniu slenksčiu. Dažomos milteliniu būdu (spalvos pagal durų žiniaraštį) | m2 | 31.05
74 | D-7 Aklinos nerūdijančio plieninės, dvivėrės, atsparios cheminiam poveikiui. Nulenkiama nerūdijančio plieno anti panic rankena, su užraktu, su 3D vyriais ir integruotu ITS 96 pritraukėju (arba analogu), pilna furnitūros komplektacija, nuleidžiamu mechaniniu slenksčiu. Dažomos milteliniu būdu (spalvos pagal durų žiniaraštį) | m2 | 14.28
75 | D-8 Aklinos nerūdijančio plieninės, vienvėrės, atsparios cheminiam poveikiui. Nulenkiama nerūdijančio plieno rankena, su užraktu, su 3D vyriais ir integruotu ITS 96 pritraukėju (arba analogu), pilna furnitūros komplektacija, nuleidžiamu mechaniniu slenksčiu. Dažomos milteliniu būdu (spalvos pagal durų žiniaraštį) | m2 | 17.71
76 | D-9 Aklinos nerūdijančio plieninės, dvivėrės, atsparios cheminiam poveikiui. Nulenkiama nerūdijančio plieno anti panic rankena, su užraktu, su 3D vyriais ir integruotu ITS 96 pritraukėju (arba analogu), pilna furnitūros komplektacija, praėjimo kontrole Dažomos milteliniu būdu (spalvos pagal durų žiniaraštį) | m2 | 6.9
77 | D-10 Aklinos nerūdijančio plieninės, dvivėrės, atsparios cheminiam poveikiui. Nulenkiama nerūdijančio plieno rankena, su užraktu, su 3D vyriais ir integruotu ITS 96 pritraukėju (arba analogu), pilna furnitūros komplektacija, nuleidžiamu mechaniniu slenksčiu. Dažomos milteliniu būdu (spalvos pagal durų žiniaraštį) | m2 | 3.45
78 | D-11 Aklinos nerūdijančio plieninės, dvivėrės, atsparios cheminiam poveikiui. Nulenkiama nerūdijančio plieno rankena, su užraktu, su 3D vyriais ir integruotu ITS 96 pritraukėju (arba analogu), pilna furnitūros komplektacija. Dažomos milteliniu būdu (spalvos pagal durų žiniaraštį) | m2 | 6.9
79 | D-12 Aklinos nerūdijančio plieninės, dvivėrės, atsparios cheminiam poveikiui. Nulenkiama nerūdijančio plieno rankena, su užraktusu 3D vyriais ir integruotu ITS 96 pritraukėju (arba analogu), pilna furnitūros komplektacija. Dažomos milteliniu būdu (spalvos pagal durų žiniaraštį) | m2 | 2.76
80 | D-13 Aklinos nerūdijančio plieninės, vienvėrės, atsparios cheminiam poveikiui. Nulenkiama nerūdijančio plieno rankena, su užraktu, su 3D vyriais ir integruotu ITS 96 pritraukėju (arba analogu), pilna furnitūros komplektacija Dažomos milteliniu būdu (spalvos pagal durų žiniaraštį) | m2 | 10.5
81 | D-14 Aklinos nerūdijančio plieninės, dvivėrės, atsparios cheminiam poveikiui. Nulenkiama nerūdijančio plieno rankena, su užraktu, su 3D vyriais ir integruotu ITS 96 pritraukėju (arba analogu), pilna furnitūros komplektacija, nuleidžiamu mechaniniu slenksčiu, praėjimo kontrole Dažomos milteliniu būdu (spalvos pagal durų žiniaraštį) | m2 | 2.3
82 | D-15 Aklinos nerūdijančio plieninės, dvivėrės, atsparios cheminiam poveikiui. Nulenkiama nerūdijančio plieno rankena, su užraktu, su 3D vyriais ir integruotu ITS 96 pritraukėju (arba analogu), pilna furnitūros komplektacija. Dažomos milteliniu būdu (spalvos pagal durų žiniaraštį) | m2 | 3.91
83 | D-16 Aklinos nerūdijančio plieninės, dvivėrės, atsparios cheminiam poveikiui. Nulenkiama nerūdijančio plieno rankena, su užraktu, su pritraukėju, pilna furnitūros komplektacija, nuleidžiamu mechaniniu slenksčiu, praėjimo kontrole. Dažomos milteliniu būdu (spalvos pagal durų žiniaraštį) | m2 | 7.59
84 | D-17 Aklinos nerūdijančio plieninės, dvivėrės, atsparios cheminiam poveikiui. Nulenkiama nerūdijančio plieno anti panic rankena, su užraktu, su 3D vyriais ir integruotu ITS 96 pritraukėju (arba analogu), pilna furnitūros komplektacija, nuleidžiamu mechaniniu slenksčiu, praėjimo kontrole. Dažomos milteliniu būdu (spalvos pagal durų žiniaraštį) | m2 | 31.28
85 | D-18 Aklinos nerūdijančio plieninės, vienvėrės, atsparios cheminiam poveikiui. Nulenkiama nerūdijančio plieno rankena, su užraktu, su 3D vyriais ir integruotu ITS 96 pritraukėju (arba analogu), pilna furnitūros komplektacija Dažomos milteliniu būdu (spalvos pagal durų žiniaraštį) | m2 | 9.2
86 | D-19 Aklinos nerūdijančio plieninės, dvivėrės, atsparios cheminiam poveikiui. Nulenkiama nerūdijančio plieno anti panic rankena, su užraktu, su 3D vyriais ir integruotu ITS 96 pritraukėju (arba analogu), pilna furnitūros komplektacija, nuleidžiamu mechaniniu slenksčiu, praėjimo kontrole Dažomos milteliniu būdu (spalvos pagal durų žiniaraštį) | m2 | 3.91
87 | D-20 Aklinos nerūdijančio plieninės, dvivėrės, atsparios cheminiam poveikiui. Nulenkiama nerūdijančio plieno rankena, su užraktu, su 3D vyriais ir integruotu ITS 96 pritraukėju (arba analogu), pilna furnitūros komplektacija, nuleidžiamu mechaniniu slenksčiu, praėjimo kontrole. Dažomos milteliniu būdu (spalvos pagal durų žiniaraštį) | m2 | 23.46
88 | D-21 Aklinos nerūdijančio plieninės, vienvėrės, atsparios cheminiam poveikiui. Nulenkiama nerūdijančio plieno rankena, su užraktu, su pritraukėju, pilna furnitūros komplektacija, praėjimo kontrole. Dažomos milteliniu būdu (spalvos pagal durų žiniaraštį) | m2 | 15.18
89 | D-22 Aklinos nerūdijančio plieninės, dvivėrės, atsparios cheminiam poveikiui. Nulenkiama nerūdijančio plieno anti panic rankena, su užraktu, su 3D vyriais ir integruotu ITS 96 pritraukėju (arba analogu), pilna furnitūros komplektacija, nuleidžiamu mechaniniu slenksčiu, praėjimo kontrole. Dažomos milteliniu būdu (spalvos pagal durų žiniaraštį) | m2 | 15.64
90 | D-23 Aklinos nerūdijančio plieninės, dvivėrės, atsparios cheminiam poveikiui. Nulenkiama nerūdijančio plieno rankena, su užraktu, su pritraukėju, pilna furnitūros komplektacija, praėjimo kontrole. Dažomos milteliniu būdu (spalvos pagal durų žiniaraštį) | m2 | 3.45
91 | D-24 Aklinos nerūdijančio plieninės, vienvėrės, atsparios cheminiam poveikiui. Nulenkiama nerūdijančio plieno rankena, su užraktu, su 3D vyriais ir integruotu ITS 96 pritraukėju (arba analogu), pilna furnitūros komplektacija, nuleidžiamu mechaniniu slenksčiu, praėjimo kontrole. Dažomos milteliniu būdu (spalvos pagal durų žiniaraštį) | m2 | 12.65
92 | D-25 Aklinos nerūdijančio plieninės, dvivėrės, atsparios cheminiam poveikiui. Nulenkiama nerūdijančio plieno rankena, su užraktu, su 3D vyriais ir integruotu ITS 96 pritraukėju (arba analogu), pilna furnitūros komplektacija, praėjimo kontrole. Dažomos milteliniu būdu (spalvos pagal durų žiniaraštį) | m2 | 7.82
93 | D-26 Aklinos nerūdijančio plieninės, dvivėrės, atsparios cheminiam poveikiui. Nulenkiama nerūdijančio plieno rankena, su užraktu, su 3D vyriais ir integruotu ITS 96 pritraukėju (arba analogu), pilna furnitūros komplektacija, nuleidžiamu mechaniniu slenksčiu. Dažomos milteliniu būdu (spalvos pagal durų žiniaraštį) | m2 | 4.2
94 | D-27 Aklinos nerūdijančio plieninės, dvivėrės, atsparios cheminiam poveikiui. Nulenkiama nerūdijančio plieno rankena, su užraktu, su 3D vyriais ir integruotu ITS 96 pritraukėju (arba analogu), pilna furnitūros komplektacija, nuleidžiamu mechaniniu slenksčiu. Dažomos milteliniu būdu (spalvos pagal durų žiniaraštį) | m2 | 5.32
95 | D-28 Aklinos nerūdijančio plieninės, dvivėrės, atsparios cheminiam poveikiui. Nulenkiama nerūdijančio plieno rankena, su užraktu, su 3D vyriais ir integruotu ITS 96 pritraukėju (arba analogu), pilna furnitūros komplektacija, nuleidžiamu mechaniniu slenksčiu. Dažomos milteliniu būdu (spalvos pagal durų žiniaraštį) | m2 | 35.19
96 | D-29 Aklinos nerūdijančio plieninės, dvivėrės, atsparios cheminiam poveikiui. Nulenkiama nerūdijančio plieno rankena, su užraktu, su 3D vyriais ir integruotu ITS 96 pritraukėju (arba analogu), pilna furnitūros komplektacija, nuleidžiamu mechaniniu slenksčiu. Dažomos milteliniu būdu (spalvos pagal durų žiniaraštį) | m2 | 5.32
97 | D-30 Aklinos nerūdijančio plieninės, dvivėrės, atsparios cheminiam poveikiui. Nulenkiama nerūdijančio plieno rankena, su užraktu, su 3D vyriais ir integruotu ITS 96 pritraukėju (arba analogu), pilna furnitūros komplektacija, nuleidžiamu mechaniniu slenksčiu. Dažomos milteliniu būdu (spalvos pagal durų žiniaraštį) | m2 | 2.53
98 | D-31 Aklinos nerūdijančios plieninės, vienvėrės, atsparios cheminiam poveikiui. Nulenkiama nerūdijančio plieno rankena, su užraktu, su 3D vyriais ir integruotu ITS 96 pritraukėju (arba analogu), pilna furnitūros komplektacija, nuleidžiamu mechaniniu slenksčiu. Dažomos milteliniu būdu (spalvos pagal durų žiniaraštį) | m2 | 4.2
99 | D-32 Aklinos nerūdijančios plieninės, vienvėrės, atsparios cheminiam poveikiui. Nulenkiama nerūdijančio plieno rankena, su užraktu, su 3D vyriais ir integruotu ITS 96 pritraukėju (arba analogu), pilna furnitūros komplektacija, nuleidžiamu mechaniniu slenksčiu. Dažomos milteliniu būdu (spalvos pagal durų žiniaraštį) | m2 | 13.97
100 | PVT-1 Aklinos nerūdijančio plieninės, stumdomos durys, atsparios cheminiam poveikiui. Su užraktu, pilna furnitūros komplektacija, nuleidžiamu mechaniniu slenksčiu. Dažomos milteliniu būdu (spalvos pagal durų žiniaraštį) | m2 | 21
5.1 skyrius. Stoglangiai/ liukai:
100.1 | SL-1 Aliuminio profilių sistema stogo denginyje su termine izoliacija. Grūdintas, saugus, žmonių ir sniego apkrovas laikantis stiklas. Saugi (antivandalinė) stiklo - aliuminio konstrukcija. Dažomos milteliniu būdu (spalvos pagal durų žiniaraštį) | m2 | 4.8
100.2 | SL-2 Aliuminio profilių sistema stogo denginyje su termine izoliacija. Grūdintas, saugus, žmonių ir sniego apkrovas laikantis stiklas. Saugi (antivandalinė) stiklo - aliuminio konstrukcija Dažomos milteliniu būdu (spalvos pagal durų žiniaraštį) | m2 | 1.92
6 skyrius. Grindų apdailos įrengimas:
101 | GRA-1 Heterogeninė kompaktinė vinilinė grindų danga. Spalva – medžio imitacija | m2 | 1947.25
102 | GRA-2 Akmens masės plytelės. Dydis – 600x600 mm Spalva – betono rašto, pilkos spalvos | m2 | 964.5
103 | GRA-3 Akmens masės plytelės. Dydis – 600x600 mm Spalva – akmens raštas, šviesiai pilkos spalvos | m2 | 145.14
104 | GRA-4 Epoksidinė grindų danga Spalva – RAL 9006, pilka | m2 | 2342.26
105 | GRA-5 Poliuratininė (epoksidinė) grindų danga, atspari UV spinduliams, akustinė (2dB) Spalva – RAL 9006, pilka | m2 | 3169.86
106 | GRA-6 Dirbtinės žolės danga Spalva – žalia | m2 | 9070.64
107 | GRA-7 Tekstilinė grindų danga Spalva – tamsiai pilkos spalvos | m2 | 65.54
108 | GRA-8 Įgilintos, nestandartinių matmenų, su medžiaginiu ir šepečių paviršiumi batų valymo grotelės Spalva - pilka | m2 | 14.07
109 | GRA-9 Guminės patalpų grindų dangos Spalva – tamsiai pilkos spalvos | m2 | 234.5
110 | GRA-10 Terasinių lentų paklotas Spalva – natūralus ąžuolas | m2 | 1848.6
111 | GRA-11 Cementinė plokštė Spalva – RAL 9006, pilka | m2 | 88.1
7 skyrius. Grindjuosčių įrengimas:
112 | GJ-1 Grindjuosčių įrengimas. Heterogeninė kompaktinė vinilinė grindų danga. Spalva – medžio imitacija (10cm aukščio) | m | 624
113 | GJ-2 Grindjuosčių įrengimas. Akmens masės plytelės. Dydis 600 x 600 mm Spalva – pilka spalva, betono rašto (10cm aukščio) | m | 263
114 | GJ-3 Grindjuosčių įrengimas. Akmens masės plytelės. Dydis 300 x 300 mm Spalva – šviesiai pilka spalva, akmens rašto (10cm aukščio) | m | 52
115 | G-5 Grindjuosčių įrengimas. Poliuratininė (epoksidinė) grindų danga, atspari UV spinduliams, akustinė (2dB) Spalva – RAL 9006, pilka (10cm aukščio) | m | 1275
116 | G-7 Grindjuosčių įrengimas. Tekstilinė grindų danga Spalva – tamsiai pilkos spalvos (10cm aukščio) | m | 41
117 | G-9 Grindjuosčių įrengimas. Guminės patalpų grindų dangos Spalva – tamsiai pilkos spalvos (10cm aukščio) | m | 56
8 skyrius. Vidaus sienų įrengimas:
118 | Iš abiejų pusių dvigubo gipso kartono plokščių atitvarų su akmens vatos užpildu montavimas (100 mm karkasas). | m2 | 992.99
119 | Iš vienos pusės dvigubo gipso kartono plokščių atitvarų su akmens vatos užpildu montavimas (100 mm karkasas). | m2 | 1072.37
120 | Iš abiejų pusių dvigubo, drėgmei atsparaus, gipso kartono plokščių atitvarų su akmens vatos užpildu montavimas (100 mm karkasas). | m2 | 2031.61
121 | Iš abiejų pusių dvigubo, drėgmei atsparaus, gipso kartono plokščių atitvarų su akmens vatos užpildu montavimas (250 mm karkasas). | m2 | 22.88
122 | Iš abiejų pusių dvigubo, drėgmei atsparaus, gipso kartono plokščių atitvarų su akmens vatos užpildu montavimas (300 mm karkasas). | m2 | 30.1
123 | Iš vienos pusės dvigubo, drėgmei atsparaus, gipso kartono plokščių atitvarų su akmens vatos užpildu montavimas (POTINKINIS WC). | m2 | 366.28
124 | Iš abiejų pusių dvigubo, priešgaisrinio, gipso kartono plokščių atitvarų su akmens vatos užpildu montavimas (100 mm karkasas). Atsparumas ugniai – EI 15 | m2 | 46.45
125 | Iš abiejų pusių dvigubo, priešgaisrinio, gipso kartono plokščių atitvarų su akmens vatos užpildu montavimas (100 mm karkasas). Atsparumas ugniai – EI 45 | m2 | 847.8
126 | Iš abiejų pusių dvigubo, priešgaisrinio, gipso kartono plokščių atitvarų su akmens vatos užpildu montavimas (100 mm karkasas). Atsparumas ugniai – EI 60 | m2 | 786.92
127 | Iš abiejų pusių dvigubo, priešgaisrinio, gipso kartono plokščių atitvarų su akmens vatos užpildu montavimas (200 mm karkasas). Atsparumas ugniai – EI 60 | m2 | 31.14
128 | Iš vienos pusės dvigubo, priešgaisrinio, gipso kartono plokščių atitvarų su akmens vatos užpildu montavimas (100 mm karkasas). Atsparumas ugniai – EI 45 | m2 | 372.75
129 | Iš vienos pusės dvigubo, priešgaisrinio, gipso kartono plokščių atitvarų su akmens vatos užpildu montavimas (100 mm karkasas). Atsparumas ugniai – EI 60 | m2 | 400.44
130 | Transformuojama stiklinė sienutė 3,00mx8,100m (aukštisxilgis) | vnt. | 1
9 skyrius. Vidaus sienų apdailos įrengimas:
131 | SNA-1 Glaistymas, gruntavimas, dažymas interjeriniais plaunamais dažais, atspariais chemikalams Spalva – balta, RAL 9010 | m2 | 6347.85
132 | SNA-2 Tinkavimas, glaistymas, gruntavimas, dažymas interjeriniais plaunamais dažais, atspariais chemikalams Spalva – balta, RAL 9010 | m2 | 13672.24
133 | SNA-3 Akmens masės plytelės 600x600 mm Spalva – šviesiai pilka, akmens raštas | m2 | 2089.13
134 | SNA-4 Tinkavimas, glaistymas, gruntavimas, dažymas interjeriniais plaunamais dažais, atspariais chemikalams Spalva – geltona, RAL 080 80 70 | m2 | 315.75
135 | SNA-5 Dekoratyviniai sienų tašeliai 30x40 mm Spalva – natūralus ąžuolas | m2 | 143.24
136 | SNA-6 Akustinė sienelė su natūralaus medžio lukšto tašeliais Spalva – natūralus ąžuolas | m2 | 90.71
137 | SNA-7 Sienų HPL plokštės Spalva – natūralus ąžuolas | m2 | 49.86
138 | SNA-8 Glaistymas, gruntavimas, dažymas interjeriniais plaunamais dažais, atspariais chemikalams Spalva – antracito, RAL 7016 | m2 | 392.54
139 | SNA-9 Tinkavimas, glaistymas, gruntavimas, dažymas interjeriniais plaunamais dažais, atspariais chemikalams Spalva – antracito, RAL 7016 | m2 | 260.24
140 | SNA-10 Glaistymas, gruntavimas, dažymas interjeriniais plaunamais dažais, atspariais chemikalams Spalva – geltona, RAL 080 80 70 | m2 | 106.72
140.1 | SNA-11 Valymas, gruntavimas Spalva - bespalvis | m2 | 2458.66
10 skyrius. Lubų apdailos įrengimas:
142 | LU-1 Atviro tipo pakabinamos lubos T-24 sistema. Spalva – RAL 9005, juoda | m2 | 1041.04
143 | LU-2 Higieninės segmentinės lubos drėgnoms patalpoms, 600x600 mm. Spalva – RAL 9003, balta | m2 | 651.89
144 | LU-3 Dažoma gelžbetoninė perdanga interjeriniais plaunamais dažais, atspariais chemikalams. Spalva – RAL 9016, balta | m2 | 2875.47
145 | LU-4 Dažoma gelžbetoninė perdanga interjeriniais plaunamais dažais, atspariais chemikalams. Spalva – RAL 7016, antracito | m2 | 869.22
146 | LU-5 Segmentinės modulinės pakabinamos lubos 600x600 mm Spalva – RAL 9003, balta | m2 | 183.96
147 | LU-6 Vielos tinklo pakabinamos lubos Spalva – RAL 9005, juoda | m2 | 2202.26
148 | LU-7 Cementinė plokštė Spalva – RAL 9005, juoda | m2 | 32.78
148.1 | LU-8 Tinkavimas, gruntavimas, glaistymas, dažymas silikoniniu struktūriniu tinku Spalva – RAL 9010, balta | m2 | 186.37
11 skyrius. Turėklai:
149 | TR-1 Stikliniai vidaus turėklai Cinkuoto plieno turėklas (50 mm diametro) | m | 94
150 | TR-2 Metaliniai turėklai tribūnose. Porankis 2mm plieno tuščiavidurio stačiakampio 2x5 cm skerspjūvio, tvirtinamas 1200 mm aukštyje. | m | 118
151 | TR-3 Evakuacinėse laiptinėse su gelžbetoniniais laiptų maršais projektuojami plieniniai vertikalių juostų turėklai. Turėklų aukštis – 1200 mm Tvirtinami porankiai 700 mm ir 900 mm aukštyje. | m | 425
152 | TR-4 Turėklai montuojami tribūnose ant plačiųjų laiptų. Metalinio profilio turėklai su dvigubu porankiu, suapvalinti galai. Turėklų aukštis – 1200 mm Tvirtinami porankiai 700 mm ir 900 mm aukštyje. | m | 13
12 skyrius. San mazgų elementai ir kt.:
153 | Pakabinamas unitazas su potinkiniu rėmu ir nuleidimo mygtuku | vnt. | 100
154 | Pakabinamas unitazas žmonėms su negalia, su potinkiniu rėmu ir nuleidimo mygtuku | vnt. | 13
155 | Praustuvas pritaikytas žmonėms su negalia | vnt. | 13
156 | Maišytuvas | vnt. | 21
157 | Praustuvas | vnt. | 21
158 | Sensoriniai maišytuvai | vnt. | 55
159 | Maišytuvas pritaikytas žmonėms su negalia | vnt. | 13
160 | Higieninis dušelis | vnt. | 29
162 | Virštinkinė dušo sistema | vnt. | 46
163 | Virtuvėlėm įleidžiama plautuvė ir maišytuvas (su sifonu) | vnt. | 3
164 | Pisuaras | vnt. | 23
165 | Liejamas praustuvas 2700mm x 450mm | vnt. | 4
166 | Liejamas praustuvas 5500mm x 450mm | vnt. | 4
167 | Liejamas praustuvas 5900mm x 450mm | vnt. | 1
168 | Neįgaliesiems įsikibti skirtos rankenėles san. mazguose prie klozeto | kompl. | 19
169 | Neįgaliesiems įsikibti skirtos rankenėles san. mazguose prie dušo | kompl. | 6
170 | Neįgaliesiems pritaikytų dušų įrengimas (rankenėlės, atlenkiamas suoliukas) | kompl. | 6
171 | WC pertvaros su durimis. Iš jų durų sk.: 75 (800x2100mm) Tikslinama pasirinkus gamintoją | m2 | 369.43
172 | WC pertvaros su durimis. Iš jų durų sk.: 10 (900x2100mm) Tikslinama pasirinkus gamintoją | m2 | 51.82
173 | Pisuarų pertvaros. Pertvarų aukštis 1500mm. Tikslinama pasirinkus gamintoją | vnt. | 21
174 | Vienkartinių rankšluosčių dozatorius prie praustuvų | vnt. | 42
175 | Sensorinis vienkartinių rankšluosčių dozatorius prie praustuvų | vnt. | 27
176 | Skysto muilo dozatorius prie praustuvų | vnt. | 71
177 | Tualetinio popieriaus laikikliai sanitariniuose mazguose | vnt. | 111
178 | Tualeto šepečiai san. mazguose | vnt. | 111
179 | Veidrodžių komplektas neįgaliųjų sanitariniuose mazguose 600x1000 mm | vnt. | 14
180 | Veidrodžių komplektas sanitariniuose mazguose 500x900 mm | vnt. | 18
181 | Kabyklos daiktams san. mazguose ir dušuose, po 1 vnt. kabliukų ant pakabos | vnt. | 142
182 | Šiukšliadėžė | vnt. | 51
183 | Veidrodžio spintelė 2700mm x (h) 1100mm | vnt. | 2
184 | Veidrodžio spintelė 2700mm x (h) 1500mm | vnt. | 2
185 | Veidrodžio spintelė 5500mm x (h) 1500mm | vnt. | 4
186 | Veidrodžio spintelė 5900mm x (h) 1500mm | vnt. | 1
187 | Plaukų džiovintuvai | vnt. | 32
188 | Veidrodžiai sporto salėse 8950 x 3000 mm | vnt. | 2
189 | Veidrodžiai sporto salėse 6880 x 3000 mm | vnt. | 1
190 | Veidrodžiai sporto salėse 8860 x 3000 mm | vnt. | 2
191 | Veidrodžiai sporto salėse 4750 x 3000 mm | vnt. | 1
192 | Veidrodžiai sporto salėse 3200 x 3000 mm | vnt. | 1
193 | Viduaras | vnt. | 4
194 | Gyvatukas | vnt. | 4
195 | Valymo – dezinfekavimo priemonių spinta 600 x500x1800 mm | vnt. | 7
196 | Plautuvė – nerūdijančio plieno | vnt. | 4
13 skyrius. Kiti projektuojmi elementai:
197 | Nerūdijančio plieno kopėčios patekimui ant stogo pro liukus. Ilgis 4300 mm. | vnt. | 4
198 | Fasadinės kopėčios su lankais nuo terasos ant stogo. Ilgis 14400 mm | vnt. | 5
199 | Kopėčios su lankais regbio-futbolo aikštėje. Ilgis 17300 mm | vnt. | 2
200 | Liftas Nr.1 | vnt. | 1
201 | Liftas Nr.2 | vnt. | 1
202 | Tribūnų sėdimos vietos | vnt. | 1000
203 | Parapetų apskardinimas | m | 690
204 | Regbio vartai | vnt. | 2
205 | Rezultatų švieslentė | vnt. | 2
212 | Betoniniai suolai su vazonu 1600 x 15000 | vnt. | 5
212.1 | Įspėjamieji paviršiai (taktilinė danga) -kauburėliai | m2 | 55
212.2 | Įspėjamieji paviršiai (taktilinė danga) -juostelės | m2 | 6
214 | Metalinių konstrukcijų priešgaisrinis dažymas R20 | m2 | 10737
215 | Metalinių konstrukcijų priešgaisrinis dažymas R60 | m2 | 23316.17
216 | Dūmų užuolaidos (ilgis 82 750 mm, aukštis 5400 mm) | vnt. | 1
217 | Dūmų užuolaida (ilgis 80 690 mm, aukštis 5400 mm) | vnt. | 1
218 | Dūmų užuolaida (ilgis 117 750 mm, aukštis 5400 mm) | vnt. | 1
219 | ŠVOK uždengimas perforuotomis plokštėmis | m2 | 220.01
Iš viso Eur be PVM
PVM, Eur
Iš viso Eur su PVM
Pastaba: Visų medžiagų sąnaudos turi būti vertinamos su pilnu darbu / įgyvendinimo / atlikimo įkainiu. Atskiras darbų kiekių žiniaraštis nebus pateikiamas.