## lentele
Specialiųjų pirkimo sąlygų 2.1 priedas
Darbų įkainiai
Eil. Nr. | Statybos darbų aprašymai | Mato vnt | Kiekis | Maksimalus įkainis už 1 mato vnt., EUR be PVM | Siūlomas įkainis už 1 mato vnt., Eur be PVM | Siūlomų įkainių už kiekį suma, Eur be PVM
STOGŲ REMONTAS
| Esamos dangos ardymas | [5 empty] | Esamos dangos ardymas
1 | Bituminės stogo dangos ardymas | m2 | 100 | 19.2
2 | Betoninės stogo dangos ardymas, kai betono dangos storis iki 40 mm | m3 | 10 | 270 |  | 0
3 | Šiukšlių nukėlimas nuo stogo | m2 | 100 | 5.4 |  | 0
4 | Statybinių šiukšlių išvežimas automobiliais-savivarčiais, pakraunant rankiniu būdu | t | 1 | 48.9 |  | 0
5 | Pavojingų atliekų utilizavimas | t | 1 | 600 |  | 0
6 | Statybinių atliekų, neturinčių asbesto, priėmimas ir apdorojimas | t | 0.5 | 120 |  | 0
| Esamos stogo bituminės dangos pažeidimų ardymas ir užtaisymas | [5 empty] | Esamos stogo bituminės dangos pažeidimų ardymas ir užtaisymas
7 | Plokščių stogų dangos valymas nuo atliekų, sąmanų ir kt.augmenijos, nukeliant šiukšles nuo stogo | m2 | 200 | 1.7 |  | 0
8 | Cementinio skiedinio grindų išlyginamųjų sluoksnių įrengimas (40 mm storio sluoksnis / rankiniu būdu). Įvertintos medžiagos ir darbai | m2 | 100 | 9
9 | Cementinio skiedinio grindų išlyginamųjų sluoksnių įrengimas. Sluoksnio storio pokyčio 5 mm pridėti arba atimti / rankiniu būdu. Įvertintos medžiagos su darbais | m2 | 100 | 0.75 |  | 0
10 | Betono arba skiedinio pagrindo po stogo danga gruntavimas. Įvertintos medžiagos su darbais | m2 | 100 | 3.8 |  | 0
11 | Plokščių stogų dengimas ritinine bitumine danga, kai viensluoksnė danga, prilydant. Įvertintos medžiagos su darbais | m2 | 3000 | 14.3 |  | 0
| Broof dangos įrengimas (Putplasčio ir minėralinės vatos plokštės, ritininė bituminė dvilsuoksnė danga) | [5 empty] | Broof dangos įrengimas (Putplasčio ir minėralinės vatos plokštės, ritininė bituminė dvilsuoksnė danga)
12 | Denginių šiltinamosios izoliacijos įrengimas, naudojant polistireninio putplasčio plokštes, kai 100 mm storio plokštės, klijuojant prie pagrindo. Įvertintos medžiagos su darbais | m2 | 100 | 16.8 |  | 0
13 | Denginių šiltinamosios izoliacijos įrengimas, naudojant polistireninio putplasčio plokštes, plokštės storio 10 mm pokyčiui pridėti ar atimti. Įvertintos medžiagos su darbais | m2 | 50 | 0.96 |  | 0
14 | Viensluoksnės denginių šiltinamosios izoliacijos įrengimas, naudojant apkrovas laikančias mineralinės vatos plokštes, kai 150 mm storio plokštės. Įvertintos medžiagos su darbais | m2 | 50 | 30.1
15 | Viensluoksnės denginių šiltinamosios izoliacijos įrengimas, naudojant apkrovas laikančias mineralinės vatos plokštes, plokštės storio 10 mm pokyčiui pridėti ar atimti. Įvertintos medžiagos su darbais | m2 | 20 | 1.9 |  | 0
16 | Plokščių stogų dengimas ritinine bitumine danga, kai dvisluoksnė danga, prilydant. Įvertintos medžiagos su darbais | m2 | 300 | 28.5 |  | 0
| Kitų stogų konstrukcijų remontas | [5 empty] | Įlajų kaminėliai
17 | Medinio stogo grebėstavimo iš kaerčių remontas jas pakeičiant, įskaitant difuzinės plėvelės įrengimą. Įvertintos medžiagos su darbais | m2 | 320 | 14.9 |  | 0
18 | Pakloto įrengimas iš MDP drėgmei atsparios plokštės, kai storis 18 mm. Įvertintos medžiagos su darbais | m2 | 600 | 12.5 |  | 0
19 | PVC dangos įrengimas. Įvertintos medžiagos su darbais | m2 | 600 | 14.7 |  | 0
20 | Čerpinio stogo dangos remontas, pakeičiant čerpes. Įvertintos medžiagos su darbais | m2 | 300 | 45.3 |  | 0
| Įlajų, kaminėlių įrengimas | [5 empty] | Įlajų kaminėliai
21 | Plokščių stogų ventiliacinių kaminėlių/įlajų keitimas, aptaisant ritinine danga, kai ventiliaciniai kaminėliai, bituminė stogo danga. Įvertintos medžiagos su darbais | vnt. | 50 | 83 |  | 0
| Ventiliacinio kaminėlio įrengimas | [5 empty] | Ventiliacinio kaminėlio įrengimas
22 | Deflektoriaus, kurio vamzdigalio d 200 mm, montavimas | vnt. | 30 | 113.5 |  | 0
23 | Cilindrinis oro deflektorius d 200mm savaiminiam oro ištraukimui bei padavimui, apsaugoti nuo tiesioginių kritulių patekimo į patalpą, iš cink.skardos | vnt. | 30 | 85 |  | 0
24 | Išsikišusių deflektorių sujungimas su stogo plokštuma, sandarinant hermetiku.Įvertintos medžiagos su darbais | m | 20 | 11.7 |  | 0
| Vertikalių paviršių aplydymas bitumine-rulonine stogo danga | [5 empty] | Vertikalių paviršių aplydymas bitumine-rulonine stogo danga
25 | Plokščių stogų dangų prijungimų prie vertikalių paviršių, atskirų vietų sandarinimas, kai stogo danga ritininė bituminė. Įvertintos medžiagos su darbais | m | 900 | 24 |  | 0
| Parapeto ardymas ir atstatymas | [5 empty] | Parapeto ardymas ir atstatymas
26 | Mūrinių parapetų, piliastrų remontas, pakeičiant plytas, kai remontuojamas plotas iki 10m2 ir užtaisomos vietos storis 1 plyta. Įvertintos medžiagos su darbais | vnt. | 2000 | 7.3 |  | 0
| Skardinimo darbai | [5 empty] | Parapeto apskardinimas
27 | Senų parapeto, stogo elementų apskardinimų demontavimas | m | 500 | 11 |  | 0
28 | Parapetų iš cinkuotos skardos dangos aptaisymas, kai plotis iki 0,6 m. Įvertintos medžiagos su darbais | m | 500 | 37.3 |  | 0
29 | Stogo konstrukcinių elementų skardinimas iš cinkuotos skardos, kai plotis iki 0,6 m. Įvertintos medžiagos su darbais | m | 100 | 31 |  | 0
| Lietaus nuvedimo sistemos montavimas | [5 empty] | Lietaus nuvedimo sistemos montavimas
30 | Lietaus nuvedimo sistemos montavimas | m | 350 | 15 |  | 0
31 | Latakai 4.0m (lietaus vandens nuved. sistema 125/90) su fasoninėmis dalimis | vnt. | 90 | 32.6 |  | 0
32 | Latako laikiklis 125, plieninis, dažytas | vnt. | 350 | 4.725 |  | 0
33 | Sieteliai į latakus | m | 350 | 3.5 |  | 0
34 | Lietvamzdžiai 1.0m (lietaus vandens nuved. sistema 125/90) | vnt. | 140 | 12.2 |  | 0
35 | Latako dangtelis 125/90 | vnt. | 50 | 3.8 |  | 0
| Apsauginės tvorelės įrengimas | [5 empty] | Apsauginės tvorelės įrengimas
36 | Stogo aptvėrimo metalinių tvorelių montavimas, tvirtinant prie stogo pagrindo | m | 250 | 6.3 |  | 0
37 | Stogo metalinė tvorelė, H-0,6 m, cinkuota arba dažyta | m | 250 | 30.5 |  | 0
38 | Šaligatvio plytelės 500x500x70 mm (pilkos) | vnt. | 50 | 4.78 |  | 0
39 | Stogo metalinių elementų apsaugos nuo korozijos įrengimas antikoroziniais dažais su rudžių surišėju, įskaitant paviršių nuvalymą nuo apnašų. Įvertintos medžiagos su darbais | vnt. | 20 | 46 |  | 0
40 | Inventorinių iki 16m aukščio pastolių įrengimas ir išardymas išorės apdailos darbams | m2 | 800 | 10.16 |  | 0
[5 empty] | Bendra pasiūlymo kaina, Eur be PVM | 0
[5 empty] | PVM, Eur | 0
|  |  |  | Bendra pasiūlymo kaina, Eur su PVM |  | 0
Tiekėjo siūlomai Darbų įkainiai negali viršyti nurodyto maksimalaus Darbų įkainio vienam mato vienetui (priešingu atveju – pasiūlymas bus atmestas).