## Kaupiklai
Priedas Nr. 1. - informacija apie įrengtas saulės ir kitas generuojančias elektrines ir naujai numatytus montuoti elektros energijos kaupimo įrenginius
Nr. | Eil. Nr. | Objektas | Esama sumontuota saulės elektrinės keitiklių ar kita elektros generavimo įranga | ESAMA ryšio įranga | ESO sąlygos | Prijungimo įtampa | Bendra instaliuota SE ir kaupiklių galia, kWp | Bendra leistina ganeruoti į tinklą SE ir kaupiklių galia, kW | Instaliuota SE galia, kWp | Leistina generuoti SE galia, kW | Minimali kaupiklio nominali talpa ≥ kWh (nedidesnė kaip 1000kWh) | Kaupiklio galia, ≥ kW (AC pusėje) | Pastatymo vieta | Pastatymo vieta "PrtSc"
1 | 1 | Prekės 1 - Petrašiūnų elektrinė, Jėgainės g.12C Kaunas | 450kW ORC - Organinio Rankino ciklo įrenginys su ABB valdikliais Saulės elektrinė - Huawei SUN2000-50KTL-M0 | Ryšiui su AB "ESO" DMS sistema: TSPĮ „SIMATIC S7-1200“ sukonfigūruota „Inion LT“ UAB Monitoringas: inviewsun.com serveris | Yra | 6kV arba 0,4kV | 995 | 495.5 | 499.5 | 495.5 | 800* | 450** | Tarpe tarp 110kV skirstyklos ir chemijos ūkio pastato. Vietoj esamų 8,7x10,7m pamatų. Esamus pamatus demontuojant ir įrenginat aikšteles kaupimo įrenginiams.
2 | 2 | Prekės 2 - Jonavos g. 276, Kaunas | Saulės elektrinė - SMA Solar technology AG Sunny Tripower CORE1 ir Sunny tripower 10.0 | TSPĮ: nėra Monitoringas: inviewsun.com serveris | Yra | 0,4kV | 123.99 | 60 | 63.99 | 60 | 200* | 50** | Lauke šalia 0,4kV skirstyklos
3 | 3 | Prekės 3 - S. Lozoraičio g. 17A, Garliava | Saulės elektrinė - SMA Solar technology AG STP50-41 MA Sunny Tripower CORE1 | TSPĮ: nėra Monitoringas: inviewsun.com serveris | Yra | 0,4kV | 103.72 | 50 | 53.72 | 50 | 200* | 50** | Lauke šalia 0,4kV skirstyklos
4 | 4 | Prekės 4 - Kondroto g. 12 Raudondvaris | Saulės elektrinė - Sofar solar Sofar 36 000TL | TSPĮ: nėra Monitoringas: inviewsun.com serveris | Nėra | 0,4kV | 79.5 | 39.75 | 39.75 | 39.75 | 200* | 50** | Lauke šalia 0,4kV skirstyklos
5 | 5 | Prekės 5 - Jurbarko katilinė, V. Kudirkos g. 33D, Jurbarkas | Saulės elektrinė - SMA Solar technology AG SMA Sunny Tripower CORE2 | TSPĮ: nėra Monitoringas: inviewsun.com serveris | Yra | 0,4kV | 185.66 | 92.83 | 92.83 | 92.83 | 200* | 90** | Lauke arba buvusio tramformatoriaus patalpoje
6 | 6 | Prekės 6 - Inkaro katilinė, Raudondvario 7-asis tak.4, Kaunas | Saulės elektrinė - Sungrow SG50CX - V112 | TSPĮ: nėra Monitoringas: inviewsun.com serveris | Yra | 0,4kV | 199.38 | 99.69 | 99.69 | 99.69 | 200* | 90** | Lauke šalia 0,4kV skirstyklos
7 | 7 | Prekės 7 - Šilko katilinė, Varnių 48, Kaunas | Saulės elektrinė - Sungrow SG33CX - V112 | TSPĮ: nėra Monitoringas: inviewsun.com serveris | Nėra | 0,4kV | 66.58 | 33.58 | 33 | 33.58 | 200* | 50** | Lauke arba buvusio tramformatoriaus patalpoje
8 | 8 | Prekės 8 - Neries g.6, Domeikava | Saulės elektrinė - Sungrow SG125CX | Ryšiui su AB "ESO" DMS sistema: TSPĮ „SIMATIC S7-1200“ sukonfigūruota „Inion LT“ UAB Monitoringas: inviewsun.com serveris | Yra | 10kV arba 0,4kV | 687.09 | 337.5 | 349.59 | 337.5 | 800* | 250** | Lauke šalia MT ar saulės modulių
9 | 9 | Prekės 9 - Jėgainės 12 D, Kaunas | Saulės elektrinė - Sungrow SG125HX ir Sungrow SG250HX | Ryšiui su AB "ESO" DMS sistema: TSPĮ „SIMATIC S7-1200“ sukonfigūruota „Inion LT“ UAB Monitoringas: inviewsun.com serveris | Yra | 10kV arba 0,8kV | 1667.93 | 787.5 | 880.43 | 787.5 | 800* | 500** | Lauke šalia MT ar saulės modulių
|  |  | Reikalaujama bendra suminė visų 9 (devinių) objektų kaupiklių talpa: | [7 empty] | ≥4410 kWh***
Pastabos:
* Viename objekte įrengto kaupiklio talpa turi būti nedidesnė kaip ≤1000 (vienas tūkstantis) kWh. Tačiau ne mažesnė nei nurodyta "L" stulpelyje ties kiekvienu atskiru objektu.
** Jei siūlomos įrangos galia (kW) neatitinka ESO išduotų prijungimo sąlygų, tiekėjas teikdamas pasiūlymą įsipareigoja atlikti prijungimo sąlygų keitimą pagal siūlomą įrangą.
*** Visų 9 (devynių) objektų bendra suminė įrengtoji energijos kaupiklių talpa būtų ne mažesnė kaip 4410 (keturi tūkstančiai keturi šimtai dešimt) kWh.
≤