## Sanaudų kiekių žiniaraštis
Sustambintų kiekių žiniaraštis
PERDAVIMO TINKLO DALIS
Pozicija, eil. nr. | Pavadinimas ir techninės charakteristikos | Žymuo | Mato vnt. | Kiekis | Kaina (be PVM)
[5 empty] | vieneto | viso kiekio
1 | Darbo projekto parengimas |  | kompl. | 1 |  | 0
1. ĮRENGINIŲ IR MEDŽIAGŲ KIEKIŲ ŽINIARAŠTIS
1.1. | 0,4 kV el. kabelis Al 4x35 mm2 |  | m | 30 |  | 0
1.2. | 0,4 kV galinė vidaus tipo kabelių mova | Al 4x35 mm2 | vnt. | 2 |  | 0
1.3. | Apsauginis kabelio vamzdis | Ø75 mm | m | 5 |  | 0
1.4. | Elektros energijos skaitikliai pritaikyti 1 A antrinei apvijai montavimui į esamą KAS1 spintą |  | vnt. | 2 |  | 0
1.5. | Papildomi blokkontaktai 110 kV skyrikliui T-101-1 (4NA+4NU) |  | kompl. | 1 |  | 0
1.6. | Papildomi blokkontaktai 110 kV įžemikliui T-101-1ž (4NA+4NU) |  | kompl. | 1 |  | 0
2. DEMONTAVIMO DARBŲ KIEKIŲ ŽINIARAŠTIS
2.1. | Komercinės apskaitos gnybtų dėžės (KAGD1) demontavimas |  | vnt. | 1 |  | 0
2.2. | Elektros energijos skaitiklių demontavimas iš esamos KAS1 spintos |  | vnt. | 2 |  | 0
2.3. | Srovės ir įtampos transformatoriaus ST-T11, ĮT-T11 ir jo metalinių konstrukcijų demontavimas |  | kompl. | 1 |  | 0
2.4. | Kabelių ir laidų demontavimas |  | kompl. | 1 |  | 0
2.5. | Metalinių skydų ir surenkamų g/b stulpų tvoros demontavimas |  | m | 5 |  | 0
2.6. | Aukštinančio transformatoriaus T-1 (220/380 VAC) demontavimas |  | vnt. | 1 |  | 0
2.7. | Esamos perdavimo tinklo SRKAS spintos demontavimas |  | vnt. | 1 |  | 0
3. MONTAVIMO DARBŲ KIEKIŲ ŽINIARAŠTIS
3.1. | 0,4 kV el. kabelio tiesimas kanale, vamzdyje, esamomis konstrukcijomis |  | m | 30 |  | 0
3.2. | 0,4 kV el. kabelio galinės movos montavimas |  | vnt. | 2 |  | 0
3.3. | Elektros energijos skaitiklių montavimas į esamą KAS1 spintą |  | vnt. | 2 |  | 0
3.4. | Srovės ir įtampos grandinių prijungimas nuo naujos 10 kV US iki esamos Litgrid AB apskaitos spintos KAS1 |  | kompl. | 4 |  | 0
3.5. | Papildomų blokkontaktų montavimas skyriklio ir įžemiklio grandinėse |  | kompl. | 2 |  | 0
3.6. | GAS grandinių permontavimo darbai |  | kompl. | 1 |  | 0
3.7. | Antžeminių kabelių kanalų montavimas |  | m3 | 0.65 |  | 0
3.8. | Mūrinių tvoros intarpų įrengimas L=1,0 m |  | kompl. | 2 |  | 0
3.9. | Segmentinės tvoros montavimas tarp mūrinio intarpo ir esamos pastotės tvoros |  | m | 3 |  | 0
4. DERINIMO DARBŲ KIEKIŲ ŽINIARAŠTIS
4.1. | Demontuojamų srovės ir įtampos transformatorių išbandymas pagal PT įrenginių bandymo reglamento reikalavimus |  | kompl. | 1 |  | 0
4.2. | Perdavimo tinklo apskaitos spintos KAS1 srovės grandinių derinimas, testavimas ir patikrinimas nuo naujų srovės transformatorių 10 kV US. Apvijų ir šerdžių faktinės apkrovos matavimas. atstumu k9=1.15 |  | kompl. | 2 |  | 0
4.3. | Demontuojamo aukštinančio transformatoriaus T-1 (220/380 VAC) išbandymas pagal PT įrenginių bandymo reglamento reikalavimus |  | kompl. | 1 |  | 0
4.4. | Perdavimo tinklo apskaitos spintos KAS1 įtampos grandinių derinimas, testavimas ir patikrinimas nuo naujų įtampos transformatorių 10 kV US. Apvijų ir šerdžių faktinės apkrovos bei įtampos grandinių kritimo (ΔU, %) matavimas |  | kompl. | 2 |  | 0
4.5. | Komercinės apskaitos duomenų surinkimo nuo elektros energijos skaitiklių iki apskaitos valdiklio ir perdavimo į Litgrid AB AEEAS sistemą derinimas, testavimas ir patikrinimas |  | kompl. | 1 |  | 0
4.6. | Kompleksiniai RAA įtaisų bandymai Meškuičių TP ryšium su ST dalies rekonstrukcija |  | kompl. | 1 |  | 0
4.7. | Kompleksinis signalų veikimo patikrinimas |  | vnt. | 7 |  | 0
5. DOKUMENTACIJA
5.1. | Esamų principinių ir montažinių schemų, dokumentacijos pataisymai, papildymai ryšium su ST dalies rekonstrukcija |  | kompl. | 1 |  | 0
5.2. | Visų elektros energijos apskaitai naudojamų srovės matavimo transformatorių antrinių apvijų apkrovų matavimų protokolai |  | kompl. | 1 |  | 0
5.3. | Elektros energijos apskaitai naudojamų įtampos matavimo transformatorių antrinių apvijų apkrovų ir įtampos kritimo (ΔU, %) matavimų protokolai |  | kompl. | 1 |  | 0
Bendra pasiūlymo kaina | [5 empty] | 0
Bendrą pasiūlymo kainą sudaro:
Medžiagos ir gaminiai, EUR be PVM
Mašinų ir mechanizmų darbas, EUR be PVM
Darbo užmokestis ir pridėtinės išlaidos, EUR be PVM
0