## Sheet1
DARBŲ KIEKIŲ ŽINIARAŠTIS
Statinių grupė Šaligatvio Kaimynų g., Simno m., Simno sen., Alytaus r. sav., remonto darbai
Statinys 1 Susisiekimo komunikacijos
Žiniaraštis 1 Susisiekimo komunikacijos
Suma žiniaraščiui EUR
Sąm. | Darbo | Darbų ir išlaidų | Mato | Kiekis | Kaina EUR
eil. | kodas | aprašymai | vnt |  | Vieneto kaina | Iš viso
| 1 | Remonto darbai
1 | H07K-19 | II gr. grunto kasimas ekskavatoriais su 0,4 m3 kaušu,pakrovimas į autosavivarčius,vežiojimas iki 1 km ir darbas sąvart. k9=1.15 | m3 | 401
2 | N27-41 | Bordiūrų, sudėtų ant betoninio pagrindo, išardymas k8=1.09,k9=1.15 | m | 500
3 | N27-42 | Vejos bordiūrų išardymas k8=1.17,k9=1.15 | m | 500
4 | R16-98 | Tašytų akmenų, betoninių trinkelių grindinio ardymas rankiniu būdu k8=1.17,k9=1.15 | m2 | 694
5 | N27P-24-5 | Betono bordiūrų įrengimas ant 200 mm betono pagrindo, kai bordiūrai 150x300 mm k9=1.15 | m | 500
6 | N27P-24-1 | Betono bordiūrų įrengimas ant betono pagrindo, kai bordiūrai 80x200mm k9=1.15 | m | 500
7 | R23-64 | Statybinių šiukšlių išvežimas 5 km atstumu automobiliais-savivarčiais, pakraunant ekskavatoriais 0,25 m3 talpos kaušais | t | 181
8 | N1P-0903 | Iškasų arba pylimų paviršių planiravimas buldozeriu, kai buldozerio galia 79kW (108AJ) k9=1.15 | m2 | 1000
9 | N57P-3101 | Apsauginių šalčiui atsparių kelio pagrindo sluoksnių įrengimas, naudojant savaeigius plentvolius, kai pagrindas smėlio-žvyro mišinio, autogreiderio galia 79 kW (108 AG) k9=1.15 | m3 | 187.5
10 | R19-73 | Ketinių liukų keitimas | vnt | 1
11 | R16-105 | Šulinio angos paaukštinimas g/b žiedais k8=1.05,k9=1.15 | vnt | 1
12 | H16K-402 | Asfaltbetonio dangos nufrezavimas freza asfaltbetonio dangoms pakrovimu | m2 | 250
13 | N27P-11-2 | Nesurištojo mineralinių medžiagų mišinio, pagrindo įrengimas (storis 15 cm , viensluoksnis) k9=1.15 | m2 | 750
14 | N27P-17-1 | AC 16 PD asfaltbetonio viensluoksnės dangos įrengimas (sluoksnis 5.0 cm storio , klotuvas iki 200 t/h) k8=1.17,k9=1.15 | m2 | 1000
15 | H12K-7 | Šlaitų tvirtinimas 6 cm dirvožemio sluoksniu, paskleidžiant gruntą ir pasėjant žoles mechanizuotu būdu k9=1.15 | m2 | 1000
16 |  | Išpildomosios nuotraukos parengimas | vnt | 1
Skyriuje 1
Žiniaraštyje 1
Pridėtinės vertės mokestis 21.00%
Iš viso žiniaraštyje 1