## Sheet1
DARBŲ KIEKIŲ ŽINIARAŠTIS
Sudaryta pagal 2021.04 kainas
Statinių grupė 2021-10-12 Vandens nuotekų nuvedimo nuo teritorijos ir statinių (Panevėžio r. sav., Velžio sen., Pajuosčio k.) sistemos rekonstravimo projektas
Statinys 3 Zona A (III etapas)
Žiniaraštis 1 Susisiekimo, sklypo sutvarkymo dalis. Galinė saugos zona (abiem kryptim)
| 2022.01.12 |  | Suma žiniaraščiui EUR
Sąm. | Darbo | Darbų ir išlaidų | Mato | Kiekis | Kaina | EUR
eil. | kodas | aprašymai | vnt |  | Vieneto kaina | Iš viso
| 1 | Paruošiamieji darbai
1 | R27P-9-3 | Daugiau kaip 50 mm storio asfaltbetonio dangos sluoksnio frezavimas freza W-500 , kai frezuojamas plotas daugiau 5m2 k9=1.15 | 100m2 | 33.4 | 0 | 0
2 | R23-65 | Frezuoto asfalto išvežimas 10 km atstumu automobiliais-savivarčiais, pakraunant ekskavatoriais 0,25 m3 talpos kaušais | t | 537.74 | 0 | 0
3 | N57P-3222 | Kelio dangos iš surenkamo gelžbetonio plokščių demontavimas k4=0.800,k9=1.15 | m3 | 174.2 | 0 | 0
4 | R23-65 | Plokščių išvežimas 10 km atstumu automobiliais-savivarčiais, pakraunant kranu | t | 435.5 | 0 | 0
5 | N1P-0302 | Grunto kasimas 79kW (108AJ) galios buldozeriu, perstumiant gruntą (atstumas 10 m , gruntas I grupės) k9=1.15 | t. m3 | 8.903 | 0 | 0
6 | N1P-0112 | Grunto kasimas 0,4m3 kaušo talpos ekskavatoriumi, pakraunant gruntą į autosavivarčius , kai gruntas I grupės k9=1.15 | 100m3 | 20.85 | 0 | 0
7 | N1P-1306 | Grunto transportavimas 8,5t autosavivarčiais 1km atstumu, pakraunant 0,4m3 kaušo talpos ekskavatoriumi , kai gruntas I grupės | 100m3 | 20.85 | 0 | 0
8 | N1P-0112 | Grunto kasimas 0,4m3 kaušo talpos ekskavatoriumi, pakraunant gruntą į autosavivarčius , kai gruntas I grupės k9=1.15 | 100m3 | 68.2 | 0 | 0
9 | N1P-1306 | Grunto transportavimas 8,5t autosavivarčiais 1km atstumu, pakraunant 0,4m3 kaušo talpos ekskavatoriumi , kai gruntas I grupės | 100m3 | 68.2 | 0 | 0
10 | N1P-1315 | Grunto transportavimo sąnaudų pokytis už papildomą 1km atstumą, vežant 8,5t autosavivarčiais , kai gruntas I-II grupės k2=9.00 | 100m3 | 68.2 | 0 | 0
11 | N1P-0604 | Darbai sąvartoje, atvežant gruntą autosavivarčiais , kai gruntas I grupės k9=1.15 | t. m3 | 6.82 | 0 | 0
12 | N57P-0122 | Krūmų ir smulkaus miško naikinimas miško smulkintuvais, kurių darbinis plotis iki 1,5 m , kai krūmai vidutinio tankumo k9=1.15 | ha | 3.8 | 0 | 0
|  | Skyriuje 1 |  |  |  | 0
| 2 | Žemės sankasa
1 | N1P-0112 | Grunto kasimas 0,4m3 kaušo talpos ekskavatoriumi, pakraunant gruntą į autosavivarčius , kai gruntas II grupės k9=1.15 | 100m3 | 79.225 | 0 | 0
2 | N1P-1306 | Grunto transportavimas 8,5t autosavivarčiais 1km atstumu, pakraunant 0,4m3 kaušo talpos ekskavatoriumi , kai gruntas I grupės | 100m3 | 79.225 | 0 | 0
3 | N1P-1315 | Grunto transportavimo sąnaudų pokytis už papildomą 1km atstumą, vežant 8,5t autosavivarčiais , kai gruntas I-II grupės k2=2.00 | 100m3 | 79.225 | 0 | 0
4 | N1P-0308 | Sampylų išlyginimas 79kW (108AJ) galios buldozeriu, perstumiant gruntą (atstumas 10 m , gruntas I-II grupės) k9=1.15 | t. m3 | 7.9225 | 0 | 0
5 | N1P-0901 | Iškasų arba pylimų paviršių planiravimas autogreideriu , kai gruntas II grupės k9=1.15 | t.m2 | 15.845 | 0 | 0
6 | N1P-0803 | Grunto tankinimas savaeigiu vibrovolu , kai vibrovolo masė iki 6t( I-II grupės gruntas) k9=1.15 | 100m3 | 47.54 | 0 | 0
7 | N1P-0112 | Grunto kasimas (sandėliavimo aikštelėje) 0,4m3 kaušo talpos ekskavatoriumi, pakraunant gruntą į autosavivarčius , kai gruntas I grupės k9=1.15 | 100m3 | 20.84 | 0 | 0
8 | N1P-1306 | Grunto transportavimas 8,5t autosavivarčiais 1km atstumu, pakraunant 0,4m3 kaušo talpos ekskavatoriumi , kai gruntas I grupės | 100m3 | 20.84 | 0 | 0
9 | H12K-7 | Šlaitų tvirtinimas 6 cm dirvožemio sluoksniu, paskleidžiant gruntą ir pasėjant žoles mechanizuotu būdu k9=1.15 | 100 m2 | 347.3 | 0 | 0
|  | Skyriuje 2 |  |  |  | 0
| 3 | Galinės saugos zonos dangos konstrukcija (II dangos konstrukcijos tipas)
1 | N27P-17-2 | Dangos įrengimas iš pagrindo - dangos sluoksnio asfaltbetonio (sluoksnis 10.0 cm storio , klotuvas iki 500 t/h) k8=1.17,k9=1.15 | 100m2 | 150.85 | 0 | 0
2 | N57P-3103 | Pagrindo sluoksnių įrengimas, kai pagrindas dolomito skaldos k9=1.15 | 100m3 | 30.68 | 0 | 0
3 | N57P-3101 | Apsauginių šalčiui atsparių kelio pagrindo sluoksnių įrengimas, naudojant savaeigius plentvolius, kai pagrindas smėlio-žvyro mišinio, autogreiderio galia 79 kW (108 AG) k9=1.15 | 100m3 | 77.78 | 0 | 0
4 | N57P-7307 | Betono ir asfalto kontakto vietos užtaisymas amortizacine (sandarinimo) juosta | 100m | 3.75 | 0 | 0
|  | Skyriuje 3 |  |  |  | 0
|  | žiniaraštyje 1 |  |  |  | 0
|  | Pridėtinės vertės mokestis 21.00% |  |  |  | 0
|  | Iš viso žiniaraštyje 1 |  |  |  | 0