## Sheet1
DARBŲ KIEKIŲ ŽINIARAŠTIS
Statinių grupė 2201-21 VĮ VALSTYBINIŲ MIŠKŲ URĖDIJOS RASEINIŲ REGIONINIO PADALINIO MIŠKO KELIŲ PAPRASTOJO REMONTO APRAŠAS
Statinys 1 Paprastojo remonto aprašas
Žiniaraštis 4 1. Vietinės reikšmės (miško) kelias: 04 - Dubysos g-ja, kv. 186 skl. 29 - kv. 189 skl. 1a; kelio ilgis 1,36 km, plotis - 3,2 m
Suma objektui EUR
Sąm. | Darbo | Darbų ir išlaidų | Mato | Kiekis | Kaina | EUR
eil. | kodas | aprašymai | vnt |  | Vieneto kaina | Iš viso
| 1 | Paruošiamieji darbai
1 | MN6-71 | Vandens pralaidos iš 0,40m skersmens plastikinių vamzdžių įrengimas ant natūralių pagrindų k9=1.15 | 10m | 0.8 | 0
2 | MN7-2 | Griovių valymas įranga vienakaušiais ekskavatoriais su 0.4 m3 talpos kaušais, kai valomo sluoksnio storis iki 0.4 m k9=1.15 | 100m | 2.7 | 0
3 | H01P-1 | Kelio griovių kasimas eksksvatoriais su 0.4 m3 kaušu, supilant gruntą vietoje ir paskleidžiant 79 kW buldozeriais k9=1.15 | t. m3 | 0.54 | 0
4 | H02P-2 | Kelkraščių planiravimas 66 kW autogreideriais, nupjaunant nelygumus ir praeinant viena vieta 2 kartus k9=1.15 | km | 2.72 | 0
|  | Skyriuje 1 |  |  |  | 0
| 2 | Žemės darbai
1 | MN1-7 | I grupės grunto kasimas ir supylimas į krūvas vienakaušiais ekskavatoriais su 0.65 m3 talpos kaušais k9=1.15 | t. m3 | 0.26 | 0
2 | MN1-46 | Supilto I-II grupės grunto sklaidymas buldozeriais iki 59 kw (80 aj) galingumo kai paskleistos juostos plotis 10 m. k9=1.15 | t. m3 | 0.26 | 0
3 | N1-102 | II grupės grunto kasimas ir perstūmimas iki 10m atstumu 79kW (108AJ) galingumo buldozeriais k9=1.15 | t. m3 | 0.243 | 0
4 | H10K-1 | Plotų planiravimas mechanizuotu būdu, kai gruntas 2 grupės k9=1.15 | t.m2 | 1.733 | 0
5 | N57P-1507 | Supilto grunto tankinimas savaeigiais volais , kai volo masė 10t, praėjimų skaičius viena vėže 6 kartai k9=1.15 | 100m3 | 5.2 | 0
6 | H02P-4 | Kelio griovių šlaitų planiravimas 79 kW autogreideriais k9=1.15 | km | 1.63 | 0
|  | Skyriuje 2 |  |  |  | 0
| 3 | Dangos įrengimas
1 | H14K-3 | Išlyginamųjų arba šalčiui atsparių kelio pagrindo sluoksnių klojimas, kai pagrindas žvyro k9=1.15 | m3 | 146 | 0
2 | N57P-1506 | Supilto grunto sluoksnio tankinimas prikabinamais volais , kai volo masė 6t, praėjimų skaičius viena vėže 6 kartai k9=1.15 | 100m3 | 1.46 | 0
3 | MN7-54 | Kelio dangos lyginimas (greideriavimas) k9=1.15 | t.m2 | 2.16 | 0
|  | Skyriuje 3 |  |  |  | 0
|  | žiniaraštyje |  |  |  | 0
|  | Pridėtinės vertės mokestis 21.00% |  |  |  | 0
|  | Iš viso žiniaraštyje |  |  |  | 0
Sudarė: _______________________
(Pavardė)