## santrauka
Magistralinio kelio A14 Vilnius–Utena ruožo nuo 39,207 iki 51,550 km rekonstravimo ir kelio Nr. 2809 Giedraičiai–Miežoniai–Dubingiai 5,498 km viaduko kapitalinio remonto techninis darbo projektas
DARBŲ KIEKIŲ ŽINIARAŠČIŲ SANTRAUKA
Darbų kiekių žin. nr. | Žiniaraščio pavadinimas | Vertė, EUR be PVM
1.1. | Susiekimo dalis Unik Nr. 4400-6089-1654 | 0
1.1.1 | Susiekimo dalis Unik Nr. 4400-6089-1654 (kelio elementų žiniaraštis) | 0
1.2 | Susiekimo dalis Unik Nr. 4400-6089-1665 | 0
1.2.1 | Susiekimo dalis Unik Nr. 4400-6089-1665 (kelio elementų žiniaraštis) | 0
1.3 | Susiekimo dalis Unik Nr. 4400-6115-8776 | 0
1.3.1 | Susiekimo dalis Unik Nr. 4400-6115-8776 (kelio elementų žiniaraštis) | 0
1.4 | Susiekimo dalis Unik Nr. 4400-6115-8798 | 0
1.4.1 | Susiekimo dalis Unik Nr. 4400-6115-8798 (kelio elementų žiniaraštis) | 0
1.5 | Susiekimo dalis Unik Nr. 4400-6115-8810 | 0
1.5.1 | Susiekimo dalis Unik Nr. 4400-6115-8810 (kelio elementų žiniaraštis) | 0
1.6 | Susiekimo dalis Unik Nr. 4400-6115-8832 | 0
1.6.1 | Susiekimo dalis Unik Nr. 4400-6115-8832 (kelio elementų žiniaraštis) | 0
1.7 | Susiekimo dalis Unik Nr. 4400-6115-8843 | 0
1.7.1 | Susiekimo dalis Unik Nr. 4400-6115-8843 (kelio elementų žiniaraštis) | 0
1.8 | Susiekimo dalis Unik Nr. 4400-6115-8854 | 0
1.8.1 | Susiekimo dalis Unik Nr. 4400-6115-8854 (kelio elementų žiniaraštis) | 0
1.9 | Susiekimo dalis Unik Nr. 4400-6115-8865 | 0
1.9.1 | Susiekimo dalis Unik Nr. 4400-6115-8865 (kelio elementų žiniaraštis) | 0
1.10 | Susiekimo dalis Unik Nr. 4400-5551-2532 | 0
2.1 | Melioracijos dalis (Vilniaus r. sav.) | 0
2.2 | Melioracijos dalis (Molėtų r. sav.) | 0
3.1 | Konstrukcijų dalis (viaduko kapitalinis remontas) | 0
3.2 | Konstrukcijų dalis (požeminė laukinių gyvūnų perėja) | 0
4.1 | Elektrotechnikos (apšvietimo) dalis | 0
5.1* | Elektrotechnikos (ESO prisijungimo) dalis | 4306
6.1* | Elektrotechnikos (ESO iškėlimo,rekonstravimo) dalis | 15655
Vertės į pasiūlymo formą | Iš viso žiniaraščiuose (Eur be PVM): | 19961
Pastabos: 1. Rangovas statybvietės išlaidose arba laisvai pasirinktoje (-ose) darbų kiekių žiniaraščių eilutėje (-ėse) turi įsivertinti visus su sutarties vykdymu susijusius dokumentus (įskaitant deklaracijos apie statybos užbaigimą parengimą ir perdavimą užsakovui). 2.*-dėl AB „ESO“ priklausančių tinklų:*- Rangovas savo pasiūlyme turi įsivertinti eilutėje nurodytą sumą. Rangovas pasirašęs sutartį su AB Via Lietuva dėl kelio rekonstravimo/remonto, turės sudaryti sutartį su AB „ESO“ dėl jiems priklausančių tinklų pertvarkymo. AB Via Lietuva Rangovui už AB „ESO“ priklausančių tinklų pertvarkymą apmokės už faktiškai atliktus darbus.
Žiniaraščio priedas
Vykdant valstybinės reikšmės kelių rekonstravimo/remonto darbus susidarančios medžiagos, kurios nenaudojamos projekte ir kurios gali būti panaudotos pakartotinai, turi būti gabenamos į užsakovo nurodytą sandėliavimo vietą – Kelių tarnybos bazę (Zibalų g. 55, Širvintos, 19124 Širvintų r. sav.). Medžiagos, kurios turi būti gabenamos į sandėliavimo vietas: 1. Metalo gaminiai (neužteršti betonu ir kt. medžiagomis (t. y. turi būti nuvalyti)): kelio ženklai, kelio ženklų atramos, apšvietimo ir kiti stulpai, apsauginiai atitvarai ir jų elementai, tiltų ir viadukų turėklai, kiti metalo gaminiai, sijos, spraustasienės, pralaidos ir kt.; Kitos, šiame sąraše nepaminėtos medžiagos, kurios gali būti panaudotos pakartotinai, gali būti gabenamos į sandėliavimo vietas tik suderinus su AB "Via Lietuva". Siekiant išvengti ginčų dėl medžiagų priėmimo sandėliuoti, prašome rangovų vengti atvejų, kai medžiagos tampa netinkamomis naudoti dėl jų netinkamo išardymo, t. y., medžiagos į sandėliavimo vietas turi būti pristatomos mechaniškai nepažeistos ir neužterštos. Tinkamas medžiagų pristatymas laikomas rangovo rizika ir atsakomybė tenka rangovui.
Grįžtamosios medžiagos Darbų vykdymo metu nepanaudotos frezuoto asfalto granulės, skalda, žvyras, žvyro ir skaldos mišinys, nesurištasis mineralinių medžiagų mišinys, grindinio akmenys (neužteršti gruntu) yra laikomi grįžtamosiomis medžiagomis. Jos sąmatoje turi būti nurodytos atskira (-omis) eilute (-ėmis) su minuso ženklu. Šios medžiagos lieka rangovui. Mediena (išskyrus krūmus, šakas ir kelmus) taip pat laikoma grįžtamąją medžiaga, kuri lieka rangovui. Jei mediena yra menkavertė ir skirta tik utilizavimui, sąmatoje utilizavimo išlaidos vertinamos su pliuso ženklu. Jei mediena nėra menkavertė ir gali būti parduota, sąmatoje tai vertinama su minuso ženklu. Medienos būklę ir kainą vertinasi pats rangovas savarankiškai savo rizika.
Statybinės atliekos Visos medžiagos, nepatenkančios į statybinių ir (ar) grįžtamųjų medžiagų sąrašą ir (ar) kurių neįmanoma panaudoti antrą kartą, kaip atliekos turi būti sutvarkomos rangovo pagal galiojančius aplinkos apsaugos reikalavimus (rangovas privalo įsivertinti visas su tvarkymu susijusias utilizavimo išlaidas)

## S_1.1
Magistralinio kelio A14 Vilnius–Utena ruožo nuo 39,207 iki 51,550 km rekonstravimo ir kelio Nr. 2809 Giedraičiai–Miežoniai–Dubingiai 5,498 km viaduko kapitalinio remonto techninis darbo projektas. Unik Nr. 4400-6089-1654. Statinio ribos ties 39,207-39,770 km
DARBŲ KIEKIŲ ŽINIARAŠTIS NR. 1.1 – SUSISIEKIMO DALIS
Skyrius | Eilės Nr. | Darbo pavadinimas, aprašymas | Mato vnt. | Kiekis | Vieneto kaina, Eur be PVM (pildo Teikėjas) | Iš viso, Eur be PVM
1. Paruošiamieji darbai | 1.1 | Geodezinis trasos nužymėjimas | km | 0.56 |  | 0
1. Paruošiamieji darbai | 1.2 | Minkštų veislių nuo 32 cm skersmens medžių ir kelmų pašalinimas | vnt. | 12 |  | 0
1. Paruošiamieji darbai | 1.3 | Medžių kamienų sandėliavimas ir apskaitymas statybvietėje | vnt. | 12 |  | 0
1. Paruošiamieji darbai | 1.4 | Pašalintų kelmų išvežimas rangovo pasirinktu atstumu ir utilizavimas | vnt. | 12 |  | 0
1. Paruošiamieji darbai | 1.5 | Krūmų kirtimas, smulkinimas ir išvežimas rangovo pasirinktu atstumu | ha | 0.17 |  | 0
1. Paruošiamieji darbai | 1.6 | Grįžtamosios medžiagos – susandėliuota mediena (kainą pateikia rangovas, įvertinęs medienos būklę: ≥0,00 Eur – kai mediena menkavertė ir skirta utilizavimui, t.y. vertinama, kiek kainuos utilizavimo išlaidos įrašant kainą su pliuso ženklu. <0,00 Eur – kai mediena nėra menkavertė ir gali būti parduota, t.y. nurodoma kaina su minuso ženklu) | kompl. | 1 |  | 0
1. Paruošiamieji darbai | 1.7 | Betono plokščių dangos hvid=0,21 m ardymas | m² | 4222.5 |  | 0
1. Paruošiamieji darbai | 1.8 | Demontuotos betono dangos sutrupinimas iki 0/32 arba 0/45 fr. ir panaudojimas kelio dangos projektinėje konstrukcijoje arba demontuotų plokščių išvežimas į su Statytoju suderintą utilizavimo vietą | t | 2128.14 |  | 0
1. Paruošiamieji darbai | 1.9 | Asfaltbetonio dangos hvid=0,178 m frezavimas arba išlaužimas ir sandėliavimas vietoje | m² | 5957 |  | 0
1. Paruošiamieji darbai | 1.10 | Asfaltbetonio dangos nuovažose/sankryžose hvid=0,07 m frezavimas arba išlaužimas ir sandėliavimas vietoje | m² | 294 |  | 0
1. Paruošiamieji darbai | 1.11 | Asfaltbetonio danga (grįžtamoji medžiaga ne mažiau kaip 9,58 Eur/m3) | m³ | 1080.92 |  | 0
1. Paruošiamieji darbai | 1.12 | Naudoto asfalto granulių pakrovimas ir išvežimas į sandėliavimo aikštelę antriniam panaudojimui rangovo pasirinktu atstumu | m³ | 1080.92 |  | 0
1. Paruošiamieji darbai | 1.13 | Skaldos ir smėlio pagrindų hvid=0,21 m ardymas ir išvežimas utilizavimui rangovo pasirinktu atstumu | m² | 1593.29 |  | 0
1. Paruošiamieji darbai | 1.14 | Cementu stabilizuoto grunto hvid=0,21 m ardymas ir išvežimas utilizavimui rangovo pasirinktu atstumu | m² | 5957 |  | 0
1. Paruošiamieji darbai | 1.15 | Esamų kelio bordiūrų išardymas ir išvežimas utilizavimui rangovo pasirinktu atstumu | m | 34 |  | 0
1. Paruošiamieji darbai | 1.16 | Vienstiebių kelio ženklų atramų išardymas ir išvežimas į Statytojo nurodytą sandėliavimo vietą | vnt. | 10 |  | 0
1. Paruošiamieji darbai | 1.17 | Skydų nuėmimas nuo vienstiebių atramų ir išvežimas į Statytojo nurodytą sandėliavimo vietą | vnt. | 12 |  | 0
1. Paruošiamieji darbai | 1.18 | Dvistiebių kelio ženklų atramų išardymas ir išvežimas į Statytojo nurodytą sandėliavimo vietą | vnt. | 2 |  | 0
1. Paruošiamieji darbai | 1.19 | Skydų nuėmimas nuo dvistiebių atramų ir išvežimas į Statytojo nurodytą sandėliavimo vietą | vnt. | 2 |  | 0
1. Paruošiamieji darbai | 1.20 | Suoliukų išardymas ir išvežimas utilizavimui rangovo pasirinktu atstumu | vnt. | 2 |  | 0
1. Paruošiamieji darbai | 1.21 | Šiukšliadėžių išardymas ir išvežimas utilizavimui rangovo pasirinktu atstumu | vnt. | 2 |  | 0
1. Paruošiamieji darbai | 1.22 | Esamų apsauginių kelio atitvarų išardymas ir išvežimas į Statytojo nurodytą sandėliavimo vietą | m | 58 |  | 0
1. Paruošiamieji darbai | 1.23 | Signalinių stulpelių ardymas ir išvežimas utilizavimui rangovo pasirinktu atstumu | vnt. | 30 |  | 0
1. Paruošiamieji darbai | 1.24 | Ardomos pralaidos su antgaliais (1 vnt) ir išvežimas utilizavimui rangovo pasirinktu atstumu | t | 25 |  | 0 | Iš viso skyriuje 1, Eur be PVM | 0
2. Žemės sankasa | 2.1 | Dirvožemio pašalinimas, išvežimas į laikiną sandėliavimo aikštelę rangovo pasirinktu atstumu | m3 | 1308 |  | 0
2. Žemės sankasa | 2.2 | Dirvožemio atvežimas iš laikinos sandėliavimo aikštelės šlaitų, griovio dugno tvirtinimui | m3 | 790.45 |  | 0
2. Žemės sankasa | 2.3 | Dirvožemio pašalinimas ir išvežimas rangovo pasirinktu atstumu (perteklinio) | m3 | 517.54 |  | 0
2. Žemės sankasa | 2.4 | Grunto kasimas, pakrovimas ir išvežimas rangovo pasirinktu atstumu į sandėliavimo aikštelę | m3 | 1150 |  | 0
2. Žemės sankasa | 2.5 | Grunto kasimas, žemės sankasos įrengimas iškasant pakopas h(min)=0,60 m, pakrovimas ir išvežimas rangovo pasirinktu atstumu (perteklinio) | m3 | 1050 |  | 0
2. Žemės sankasa | 2.6 | Grunto kasimas, pakrovimas ir išvežimas rangovo pasirinktu atstumu (perteklinio) | m3 | 25874 |  | 0
2. Žemės sankasa | 2.7 | Žemės sankasos įrengimas, supilant pakopas h(min)=0,60 m, panaudojant esamą gruntą iš iškasų | m3 | 1150 |  | 0
2. Žemės sankasa | 2.8 | Žemės sankasos planiravimas ir tankinimas mechanizuotu būdu (h=0,30m) | m² | 13371.25 |  | 0
2. Žemės sankasa | 2.9 | Žemės sankasos planiravimas ir tankinimas rankiniu būdu (h=0,30m) | m² | 703.75 |  | 0
2. Žemės sankasa | 2.10 | Šlaitų ir griovio dugno planiravimas mechanizuotu būdu | m² | 9221.94 |  | 0
2. Žemės sankasa | 2.11 | Šlaitų ir griovio dugno planiravimas rankiniu būdu | m² | 912.06 |  | 0
2. Žemės sankasa | 2.12 | Šlaitų ir jų prieigų padengimas dirvožemio sluoksniu ir apsėjimas veja, h=0,06 m | m² | 13174.2 |  | 0
2. Žemės sankasa | 2.13 | Griovių tvirtinimas žvyru fr. 16/32 | m² | 582 |  | 0
2. Žemės sankasa | 2.14 | Griovių tvirtinimas skalda fr. 22/56 | m² | 4.2 |  | 0
2. Žemės sankasa | 2.15 | Griovių tvirtinimas įrengiant akmenų grindinį (18-36 aukščio akmenys įplukti į betoną h = 0,20 m) | m² | 5 |  | 0
2. Žemės sankasa | 2.16 | Betonas C30/37-XC4-XF4 šlaitų ir griovio dugno tvirtinimui | m3 | 1.1 |  | 0
2. Žemės sankasa | 2.17 | Gruntų sustiprinimas (GS) (h=0,30m) | m² | 10680.5 |  | 0
2. Žemės sankasa | 2.18 | Atskiriamųjų geosintetinių medžiagų įrengimas (pateikiamas stiprinimo plotas neįvertinant užleidimų) | m² | 2100 |  | 0
2. Žemės sankasa | 2.19 | Armuojančių 40/40 geosintetinių medžiagų įrengimas (pateikiamas stiprinimo plotas neįvertinant užleidimų) | m² | 2100 |  | 0
2. Žemės sankasa | 2.20 | Grunto kasimas, pakrovimas ir išvežimas rangovo pasirinktu atstumu (perteklinio) | m3 | 590 |  | 0
2. Žemės sankasa | 2.21 | Apsauginio šalčiui atsparaus sluoksnio įrengimas ant geosintetinių medžiagų (k10≥1,5·10-5) (h=0,25m) | m3 | 590 |  | 0 | Iš viso skyriuje 2, Eur be PVM | 0
3. Vandens nuleidimas | 3.1 | PP d600 pralaidų įrengimas (2 vnt.) | m | 49.5 |  | 0
3. Vandens nuleidimas | 3.2 | Smėlio pagrindo fr. 0/2 įrengimas h=15 cm | m3 | 9.9 |  | 0
3. Vandens nuleidimas | 3.3 | Pralaidų antgalių įrengimas d600 pralaidoms | vnt. | 4 |  | 0
3. Vandens nuleidimas | 3.4 | Geotekstilės įrengimas neįvertiant persidengimų | m² | 396 |  | 0
3. Vandens nuleidimas | 3.5 | Pralaidos užpilimas ŽG, ŽP, ŽB, SB, SG, SP, ŽD, ŽM, SD, SM gruntais | m3 | 133.65 |  | 0 | Iš viso skyriuje 3, Eur be PVM | 0
4. Šaligatvių įrengimas (I dangos konstrukcijos variantas) | 4.1 | Apsauginio šalčiui atsparaus sluoksnio (k10≥1,5·10-5) įrengimas (h≥0,93 m) | m3 | 767.07 |  | 0 | Pastaba: Teikėjas pildo pasirinktinai I arba II dangos konstrukcijos variantą
4. Šaligatvių įrengimas (I dangos konstrukcijos variantas) | 4.2 | Skaldos pagrindo sluoksnio įrengimas (h=0,20 m) | m² | 639.22 |  | 0
4. Šaligatvių įrengimas (I dangos konstrukcijos variantas) | 4.3 | Asfalto pagrindo dangos sluoksnio įrengimas AC 16 PD (h = 0,08 m) (įvertinus taktilines dangas) | m² | 480 |  | 0
4. Šaligatvių įrengimas (I dangos konstrukcijos variantas) | 4.4 | Išlyginamojo sluoksnio iš nesurištojo mineralinių medžiagų mišinio fr. 0/5 (dulkių kiekis iki 5 %), h = 0,03 m įrengimas | m² | 23 |  | 0
4. Šaligatvių įrengimas (I dangos konstrukcijos variantas) | 4.5 | Įspėjamųjų ir vedimo paviršių įrengimas (200x100x80) geltonos spalvos su kauburėliais | m² | 15 |  | 0
4. Šaligatvių įrengimas (I dangos konstrukcijos variantas) | 4.6 | Įspėjamųjų ir vedimo paviršių įrengimas (200x100x80) geltonos spalvos su juostelėmis | m² | 8 |  | 0
4. Šaligatvių įrengimas (I dangos konstrukcijos variantas) | 4.7 | Apsauginio šalčiui atsparaus sluoksnio (k10≥1,5·10-5) įrengimas (h≥0,81 m) | m3 | 299.2 |  | 0
4. Šaligatvių įrengimas (I dangos konstrukcijos variantas) | 4.8 | Skaldos pagrindo sluoksnio įrengimas (h=0,15 m) | m² | 340 |  | 0
4. Šaligatvių įrengimas (I dangos konstrukcijos variantas) | 4.9 | Išlyginamojo sluoksnio iš nesurištojo mineralinių medžiagų mišinio fr. 0/5 (dulkių kiekis iki 5 %), h = 0,03 m įrengimas | m² | 340 |  | 0
4. Šaligatvių įrengimas (I dangos konstrukcijos variantas) | 4.10 | Trinkelių dangos įrengimas (200x100x80) raudonos spalvos | m² | 340 |  | 0
4. Šaligatvių įrengimas (I dangos konstrukcijos variantas) | 4.11 | Apsauginio šalčiui atsparaus sluoksnio (k10≥1,5·10-5) įrengimas (h≥0,94 m) | m3 | 239.25 |  | 0
4. Šaligatvių įrengimas (I dangos konstrukcijos variantas) | 4.12 | Skaldos pagrindo sluoksnio įrengimas (h=0,15 m) | m² | 145 |  | 0
4. Šaligatvių įrengimas (I dangos konstrukcijos variantas) | 4.13 | Išlyginamojo sluoksnio iš nesurištojo mineralinių medžiagų mišinio fr. 0/5 (dulkių kiekis iki 5 %), h = 0,03 m įrengimas | m² | 145 |  | 0
4. Šaligatvių įrengimas (I dangos konstrukcijos variantas) | 4.14 | Trinkelių dangos įrengimas (200x100x80) pilkos spalvos | m² | 120 |  | 0
4. Šaligatvių įrengimas (I dangos konstrukcijos variantas) | 4.15 | Įspėjamųjų ir vedimo paviršių įrengimas (200x100x80) geltonos spalvos su kauburėliais | m² | 20 |  | 0
4. Šaligatvių įrengimas (I dangos konstrukcijos variantas) | 4.16 | Įspėjamųjų ir vedimo paviršių įrengimas (200x100x80) geltonos spalvos su juostelėmis | m² | 5 |  | 0
4. Kelio dangos konstrukcijos (I dangos konstrukcijos variantas) | 4.17 | Apsauginio šalčiui atsparaus sluoksnio (k10≥1,5·10-5) įrengimas (h≥0,48 m) | m3 | 5756.4 |  | 0
4. Kelio dangos konstrukcijos (I dangos konstrukcijos variantas) | 4.18 | Skaldos pagrindo sluoksnio įrengimas (h=0,20 m) | m² | 8809.62 |  | 0
4. Kelio dangos konstrukcijos (I dangos konstrukcijos variantas) | 4.19 | Asfalto pagrindo sluoksnio įrengimas AC 22 PS (h = 0,10 m) | m² | 8111.37 |  | 0
4. Kelio dangos konstrukcijos (I dangos konstrukcijos variantas) | 4.20 | Sluoksnių sukibimo įrengimas C60BP4-S 300–500 g/m2 | m² | 8076.46 |  | 0
4. Kelio dangos konstrukcijos (I dangos konstrukcijos variantas) | 4.21 | Asfalto apatinio sluoksnio įrengimas AC 16 AS (h = 0,08 m) | m² | 8053.18 |  | 0
4. Kelio dangos konstrukcijos (I dangos konstrukcijos variantas) | 4.22 | Sluoksnių sukibimo įrengimas C60BP4-S 200–400 g/m2 | m² | 8029.91 |  | 0
4. Kelio dangos konstrukcijos (I dangos konstrukcijos variantas) | 4.23 | Asfalto viršutinio sluoksnio įrengimas SMA 8 S (h = 0,04 m) | m² | 8018.27 |  | 0
4. Kelio dangos konstrukcijos (I dangos konstrukcijos variantas) | 4.24 | Paviršiaus šiurkštinimas 1/3 frakcijos skaldyta mineralinė medžiaga – 0,5–1,0 kg/m2 | m² | 7995 |  | 0
4. Kelio dangos konstrukcijos (I dangos konstrukcijos variantas) | 4.25 | ŽG, ŽP, ŽB, SB, SG, SP, ŽD, ŽM, SD, SM grunto įrengimas dangos konstrukcijose | m3 | 1801.6 |  | 0
4. Šaligatvių įrengimas (II dangos konstrukcijos variantas) | 4.1 | Šalčiui nejautrių medžiagų sluoksnio įrengimas (h≥0,93 m) | m3 | 767.07 |  | 0
4. Šaligatvių įrengimas (II dangos konstrukcijos variantas) | 4.2 | Skaldos pagrindo sluoksnio įrengimas (h=0,20 m) | m² | 639.22 |  | 0
4. Šaligatvių įrengimas (II dangos konstrukcijos variantas) | 4.3 | Asfalto pagrindo dangos sluoksnio įrengimas AC 16 PD (h = 0,08 m) (įvertinus taktilines dangas) | m² | 480 |  | 0
4. Šaligatvių įrengimas (II dangos konstrukcijos variantas) | 4.4 | Išlyginamojo sluoksnio iš nesurištojo mineralinių medžiagų mišinio fr. 0/5 (dulkių kiekis iki 5 %), h = 0,03 m įrengimas | m² | 23 |  | 0
4. Šaligatvių įrengimas (II dangos konstrukcijos variantas) | 4.5 | Įspėjamųjų ir vedimo paviršių įrengimas (200x100x80) geltonos spalvos su kauburėliais | m² | 15 |  | 0
4. Šaligatvių įrengimas (II dangos konstrukcijos variantas) | 4.6 | Įspėjamųjų ir vedimo paviršių įrengimas (200x100x80) geltonos spalvos su juostelėmis | m² | 8 |  | 0
4. Šaligatvių įrengimas (II dangos konstrukcijos variantas) | 4.7 | Šalčiui nejautrių medžiagų sluoksnio įrengimas (h≥0,81 m) | m3 | 299.2 |  | 0
4. Šaligatvių įrengimas (II dangos konstrukcijos variantas) | 4.8 | Skaldos pagrindo sluoksnio įrengimas (h=0,15 m) | m² | 340 |  | 0
4. Šaligatvių įrengimas (II dangos konstrukcijos variantas) | 4.9 | Išlyginamojo sluoksnio iš nesurištojo mineralinių medžiagų mišinio fr. 0/5 (dulkių kiekis iki 5 %), h = 0,03 m įrengimas | m² | 340 |  | 0
4. Šaligatvių įrengimas (II dangos konstrukcijos variantas) | 4.10 | Trinkelių dangos įrengimas (200x100x80) raudonos spalvos | m² | 340 |  | 0
4. Šaligatvių įrengimas (II dangos konstrukcijos variantas) | 4.11 | Šalčiui nejautrių medžiagų sluoksnio įrengimas (h≥0,94 m) | m3 | 239.25 |  | 0
4. Šaligatvių įrengimas (II dangos konstrukcijos variantas) | 4.12 | Skaldos pagrindo sluoksnio įrengimas (h=0,15 m) | m² | 145 |  | 0
4. Šaligatvių įrengimas (II dangos konstrukcijos variantas) | 4.13 | Išlyginamojo sluoksnio iš nesurištojo mineralinių medžiagų mišinio fr. 0/5 (dulkių kiekis iki 5 %), h = 0,03 m įrengimas | m² | 145 |  | 0
4. Šaligatvių įrengimas (II dangos konstrukcijos variantas) | 4.14 | Trinkelių dangos įrengimas (200x100x80) pilkos spalvos | m² | 120 |  | 0
4. Šaligatvių įrengimas (II dangos konstrukcijos variantas) | 4.15 | Įspėjamųjų ir vedimo paviršių įrengimas (200x100x80) geltonos spalvos su kauburėliais | m² | 20 |  | 0
4. Šaligatvių įrengimas (II dangos konstrukcijos variantas) | 4.16 | Įspėjamųjų ir vedimo paviršių įrengimas (200x100x80) geltonos spalvos su juostelėmis | m² | 5 |  | 0
4. Kelio dangos konstrukcijos (II dangos konstrukcijos variantas) | 4.17 | Šalčiui nejautrių medžiagų sluoksnio įrengimas (h≥0,38 m) | m3 | 4956.9 |  | 0
4. Kelio dangos konstrukcijos (II dangos konstrukcijos variantas) | 4.18 | Skaldos pagrindo sluoksnio įrengimas (h=0,30 m) | m² | 8902.72 |  | 0
4. Kelio dangos konstrukcijos (II dangos konstrukcijos variantas) | 4.19 | Asfalto pagrindo sluoksnio įrengimas AC 22 PS (h = 0,10 m) | m² | 8111.37 |  | 0
4. Kelio dangos konstrukcijos (II dangos konstrukcijos variantas) | 4.20 | Sluoksnių sukibimo įrengimas C60BP4-S 300–500 g/m2 | m² | 8076.46 |  | 0
4. Kelio dangos konstrukcijos (II dangos konstrukcijos variantas) | 4.21 | Asfalto apatinio sluoksnio įrengimas AC 16 AS (h = 0,08 m) | m² | 8053.18 |  | 0
4. Kelio dangos konstrukcijos (II dangos konstrukcijos variantas) | 4.22 | Sluoksnių sukibimo įrengimas C60BP4-S 200–400 g/m2 | m² | 8029.91 |  | 0
4. Kelio dangos konstrukcijos (II dangos konstrukcijos variantas) | 4.23 | Asfalto viršutinio sluoksnio įrengimas SMA 8 S (h = 0,04 m) | m² | 8018.27 |  | 0
4. Kelio dangos konstrukcijos (II dangos konstrukcijos variantas) | 4.24 | Paviršiaus šiurkštinimas 1/3 frakcijos skaldyta mineralinė medžiaga – 0,5–1,0 kg/m2 | m² | 7995 |  | 0
4. Kelio dangos konstrukcijos (II dangos konstrukcijos variantas) | 4.25 | ŽG, ŽP, ŽB, SB, SG, SP, ŽD, ŽM, SD, SM grunto įrengimas dangos konstrukcijose | m3 | 1801.6 |  | 0 | Iš viso skyriuje 4, Eur be PVM | 0
5. Betoninių, granitinių bordiūrų įrengimas ir kiti darbai | 5.1 | Betoninių kelio bordiūrų ant betono pagrindo įrengimas 300/150/1000 | m | 42 |  | 0
5. Betoninių, granitinių bordiūrų įrengimas ir kiti darbai | 5.2 | Betoninių vejos bordiūrų ant betono pagrindo įrengimas 200/80/1000 | m | 56 |  | 0
5. Betoninių, granitinių bordiūrų įrengimas ir kiti darbai | 5.3 | Granitinių kelio bordiūrų ant betono pagrindo įrengimas 220/150/1000 h=0,075 cm (nusklemptas, salelėse) | m | 460 |  | 0
5. Betoninių, granitinių bordiūrų įrengimas ir kiti darbai | 5.4 | Siūlių pagruntavimas karštu asfaltui markei aitinkamu bitumu, m, h = 0,04 m, | m | 450 |  | 0
5. Betoninių, granitinių bordiūrų įrengimas ir kiti darbai | 5.5 | Siūlių pagruntavimas karštu asfaltui markei aitinkamu bitumu, m, h = 0,08 m, | m | 450 |  | 0
5. Betoninių, granitinių bordiūrų įrengimas ir kiti darbai | 5.6 | Siūlių pagruntavimas karštu asfaltui markei aitinkamu bitumu, m, h = 0,10 m, | m | 450 |  | 0
5. Betoninių, granitinių bordiūrų įrengimas ir kiti darbai | 5.7 | Sandarinimo juostos prie bordiūrų įrengimas | m | 502 |  | 0
5. Betoninių, granitinių bordiūrų įrengimas ir kiti darbai | 5.8 | Gruntavimas prieš sandarinimo juostos įrengimą (gruntas tinkantis juostai) | m | 502 |  | 0
5. Betoninių, granitinių bordiūrų įrengimas ir kiti darbai | 5.9 | Kelkraščio viršutinio sluoksnio įrengimas (h = 0,08 m) | m² | 1510 |  | 0
5. Betoninių, granitinių bordiūrų įrengimas ir kiti darbai | 5.10 | Kelkraščio apatinio sluoksnio įrengimas (h = 0,08 m) | m² | 1510 |  | 0
5. Betoninių, granitinių bordiūrų įrengimas ir kiti darbai | 5.11 | Asfalto armavimo tinklo su stiklo pluoštu įrengimas | m² | 30 |  | 0 | Iš viso skyriuje 5, Eur be PVM | 0
6. Kelio apstatymas ir saugaus eismo organizavimas (atitvarai, tvorelės) | 6.1 | Apsauginių kelio atitvarų sistemos įrengimas N2, W2, A (kelkraščiuose) | m | 296 |  | 0
6. Kelio apstatymas ir saugaus eismo organizavimas (atitvarai, tvorelės) | 6.2 | Galinių apsauginių kelio atitvarų sistemos įrengimas N2, W2, A (kelkraščiuose) | m | 48 |  | 0
6. Kelio apstatymas ir saugaus eismo organizavimas (atitvarai, tvorelės) | 6.3 | Apsauginių kelio atitvarų sistemos įrengimas H2, W2, A (skriamojoje juostoje) (pasirenkamas vienas iš dviejų stiprumo lygio variantų) | m | 290 |  | 0 | Pastaba: Teikėjas pildo pasirinktinai 6.3 arba 6.3.1 eilutę
6. Kelio apstatymas ir saugaus eismo organizavimas (atitvarai, tvorelės) | 6.3.1 | Apsauginių kelio atitvarų sistemos įrengimas H2, W2, B (skriamojoje juostoje) (pasirenkamas vienas iš dviejų stiprumo lygio variantų) |  |  |  | 0
6. Kelio apstatymas ir saugaus eismo organizavimas (atitvarai, tvorelės) | 6.4 | Galinių apsauginių kelio atitvarų sistemos įrengimas H2, W2, A (skriamojoje juostoje) (pasirenkamas vienas iš dviejų stiprumo lygio variantų) | m | 24 |  | 0 | Pastaba: Teikėjas pildo pasirinktinai 6.4 arba 6.4.1 eilutę
6. Kelio apstatymas ir saugaus eismo organizavimas (atitvarai, tvorelės) | 6.4.1 | Galinių apsauginių kelio atitvarų sistemos įrengimas H2, W2, B (skriamojoje juostoje) (pasirenkamas vienas iš dviejų stiprumo lygio variantų) |  |  |  | 0
6. Kelio apstatymas ir saugaus eismo organizavimas (atitvarai, tvorelės) | 6.5 | Dėžinio skerspjūvio apsauginių kelio atitvarų sistemos įrengimas N2, W2, A (pėsčiųjų takai) | m | 180 |  | 0
6. Kelio apstatymas ir saugaus eismo organizavimas (atitvarai, tvorelės) | 6.6 | Dėžinio skerspjūvio galinių apsauginių kelio atitvarų sistemos įrengimas N2, W2, A (pėsčiųjų takai) | m | 32 |  | 0
6. Kelio apstatymas ir saugaus eismo organizavimas (atitvarai, tvorelės) | 6.7 | Pėsčiųjų tvorelės įrengimas | m | 250 |  | 0 | Iš viso skyriuje 6, Eur be PVM | 0
7. Aplinkosauginės priemonės | 7.1 | Tinklo metalinės tvoros 270/32/15 su visais reikalingais stulpais: paramų stulpais, įkalamais tiesiais ankeriais stulpams, įkalamais kryžminiais ankeriais stulpams, tvoros tinklo tvirtinimo grunte smeigėmis, tinklo jungimo/įtempimo junginiu, įrengimas, h≥2,50 m | m | 1150 |  | 0
7. Aplinkosauginės priemonės | 7.2 | Įžeminimo kontūro 30 Ω įrengimas, kai: - įžeminimo strypas Ø14mm, L-3,0 m; - 3 vnt.; - plienine cinkuota juosta 25x4mm; - 10 m; | kompl. | 3 |  | 0
7. Aplinkosauginės priemonės | 7.3 | Įžeminimo kontūro (įžeminimo varža nereglamentuojama) įrengimas, kai: - įžeminimo strypas Ø14mm, L-3,0 m; - 3 vnt.; - plienine cinkuota juosta 25x4mm; - 10 m; | kompl. | 3 |  | 0
7. Aplinkosauginės priemonės | 7.4 | Dielektrikas ir jo įrengimas | vnt. | 3 |  | 0
7. Aplinkosauginės priemonės | 7.5 | Vienkrypčiai vartai laukiniams gyvūnams ir jų įrengimas, h≥2,20 m | vnt. | 8 |  | 0
7. Aplinkosauginės priemonės | 7.6 | Nepatogaus grunto laukiniams gyvūnams praeiti įrengimas | m² | 80 |  | 0 | Iš viso skyriuje 7, Eur be PVM | 0
8. Kelio apstatymas ir saugaus eismo organizavimas (kelio ženklai) | 8.1 | Stiklo atšvaitų įrengimas bordiūruose | vnt. | 460 |  | 0
8. Kelio apstatymas ir saugaus eismo organizavimas (kelio ženklai) | 8.2 | A grupės signalinių stulpelių įrengimas | vnt. | 30 |  | 0
8. Kelio apstatymas ir saugaus eismo organizavimas (kelio ženklai) | 8.3 | B grupės signalinių stulpelių įrengimas | vnt. | 40 |  | 0
8. Kelio apstatymas ir saugaus eismo organizavimas (kelio ženklai) | 8.4 | Kelio ženklų metalinių 76,1 mm skersmens (sienelės storis 2,9 mm, h=4,00) atramų pastatymas | vnt. | 18 |  | 0
8. Kelio apstatymas ir saugaus eismo organizavimas (kelio ženklai) | 8.5 | Kelio ženklų metalinių 76,1 mm skersmens (sienelės storis 2,9 mm, h=4,00) vamzdžio ilgis | m | 72 |  | 0
8. Kelio apstatymas ir saugaus eismo organizavimas (kelio ženklai) | 8.6 | Kelio ženklų skydų montavimas ant vienstiebių atramų | vnt. | 21 |  | 0
8. Kelio apstatymas ir saugaus eismo organizavimas (kelio ženklai) | 8.7 | Kelio ženklų skydų montavimas ant dvistiebių atramų | vnt. | 4 |  | 0
8. Kelio apstatymas ir saugaus eismo organizavimas (kelio ženklai) | 8.8 | Kelio ženklų skydų plotas | m² | 20.6 |  | 0 | Iš viso skyriuje 8, Eur be PVM | 0
9. Kelio apstatymas ir saugaus eismo organizavimas (horizontalusis ženklinimas) | 9.1 | Horizontalus kelio ženklinimas termoplastiku, Nr. 1.1 (polimerinėmis medžiagomis su stiklo rutuliukais) | m | 350 |  | 0
9. Kelio apstatymas ir saugaus eismo organizavimas (horizontalusis ženklinimas) | 9.2 | Horizontalus kelio ženklinimas termoplastiku, frezuota triukšmo juosta Nr. 1.1 (polimerinėmis medžiagomis su stiklo rutuliukais) | m | 2050 |  | 0
9. Kelio apstatymas ir saugaus eismo organizavimas (horizontalusis ženklinimas) | 9.3 | Horizontalus kelio ženklinimas termoplastiku, Nr. 1.2 (polimerinėmis medžiagomis su stiklo rutuliukais) | m | 44 |  | 0
9. Kelio apstatymas ir saugaus eismo organizavimas (horizontalusis ženklinimas) | 9.4 | Horizontalus kelio ženklinimas termoplastiku, Nr. 1.5 (polimerinėmis medžiagomis su stiklo rutuliukais) | m | 200 |  | 0
9. Kelio apstatymas ir saugaus eismo organizavimas (horizontalusis ženklinimas) | 9.5 | Horizontalus kelio ženklinimas termoplastiku, Nr. 1.7 (polimerinėmis medžiagomis su stiklo rutuliukais) (0,5-0,5) | m | 7 |  | 0
9. Kelio apstatymas ir saugaus eismo organizavimas (horizontalusis ženklinimas) | 9.6 | Horizontalus kelio ženklinimas termoplastiku, Nr. 1.7 (polimerinėmis medžiagomis su stiklo rutuliukais) | m | 120 |  | 0
9. Kelio apstatymas ir saugaus eismo organizavimas (horizontalusis ženklinimas) | 9.7 | Horizontalus kelio ženklinimas termoplastiku, Nr. 1.8 (polimerinėmis medžiagomis su stiklo rutuliukais) | m | 250 |  | 0
9. Kelio apstatymas ir saugaus eismo organizavimas (horizontalusis ženklinimas) | 9.8 | Horizontalus kelio ženklinimas termoplastiku, Nr. 1.12 (polimerinėmis medžiagomis su stiklo rutuliukais) (trikampiai) | m² | 7 |  | 0
9. Kelio apstatymas ir saugaus eismo organizavimas (horizontalusis ženklinimas) | 9.9 | Horizontalus kelio ženklinimas termoplastiku, Nr. 1.15.1 (polimerinėmis medžiagomis su stiklo rutuliukais) (retai užbrūkšniuotas plotas) | m² | 95 |  | 0
9. Kelio apstatymas ir saugaus eismo organizavimas (horizontalusis ženklinimas) | 9.10 | Horizontalus kelio ženklinimas termoplastiku, Nr. 1.16 (polimerinėmis medžiagomis su stiklo rutuliukais) (sankryžos rodyklės) | m² | 37 |  | 0
9. Kelio apstatymas ir saugaus eismo organizavimas (horizontalusis ženklinimas) | 9.11 | Horizontalus kelio ženklinimas termoplastiku, Nr. 1.17 (polimerinėmis medžiagomis su stiklo rutuliukais) (rodyklės su lenktu kotu) | m² | 6 |  | 0
9. Kelio apstatymas ir saugaus eismo organizavimas (horizontalusis ženklinimas) | 9.12 | Horizontalus kelio ženklinimas termoplastiku, Nr. 1.22 (polimerinėmis medžiagomis su stiklo rutuliukais) | m | 88 |  | 0 | Iš viso skyriuje 9, Eur be PVM | 0
10. Telekomunikacijų tinklai** | 10.1 | Sudedamas vamzdis PVC D110x100x3000mm | m | 3 |  | 0
10. Telekomunikacijų tinklai** | 10.2 | Grunto 1-2 kategorijos kasimas ir užkasimas rankiniu būdu, kai tranšėjos plotis iki 0,4 m | m | 38 |  | 0
10. Telekomunikacijų tinklai** | 10.3 | Sudedamųjų kabelių apsaugos vamzdžių paklojimas paruoštoje tranšėjoje | m | 3 |  | 0
10. Telekomunikacijų tinklai** | 10.4 | Esamų vamzdžių paklojimas paruoštoje tranšėjoje | m | 35 |  | 0
10. Telekomunikacijų tinklai** | 10.5 | Požeminių komunikacijų išpildomoji geodezinė nuotrauka | m | 38 |  | 0 | Iš viso skyriuje 10, Eur be PVM | 0
11. Kiti darbai | 11.1 | Paviljono su betono pagrindu įrengimas | vnt. | 2 |  | 0
11. Kiti darbai | 11.2 | Suoliuko su betono pagrindu įrengimas | vnt. | 2 |  | 0
11. Kiti darbai | 11.3 | Šiukšliadėžės įrengimas | vnt. | 2 |  | 0
11. Kiti darbai | 11.4 | Plastikinio prieš erozinio demblio įrengimas (pateikiamas plotas nevertinant persidengimų ir užlenkimų) | m² | 80 |  | 0
11. Kiti darbai | 11.5 | Išpildomoji nuotrauka (taip pat pateikti laisvos formos deklaraciją, patvirtinančią išpildomosios geodezinės nuotraukos ir parengtos kadastrinės bylos atitikimą parengtam projektui). Kadastrinių matavimų bylos parengimas ir (ar) įregistruoto kelio ruožo į kurį patenka statinys, kadastrinės bylos patikslinimas | kompl. | 1 |  | 0 | Iš viso skyriuje 11, Eur be PVM | 0
12. Dangų suvedimo darbai* | 12.1 | Apsauginio šalčiui atsparaus sluoksnio (k10≥1,5·10-5) įrengimas (h≥0,58 m) | m3 | 369 |  | 0
12. Dangų suvedimo darbai* | 12.2 | Skaldos pagrindo sluoksnio įrengimas (h=0,20 m) | m² | 504.78 |  | 0
12. Dangų suvedimo darbai* | 12.3 | Asfalto pagrindo sluoksnio įrengimas AC 22 PS (h = 0,10 m) | m² | 457.82 |  | 0
12. Dangų suvedimo darbai* | 12.4 | Sluoksnių sukibimo įrengimas C60BP4-S 300–500 g/m2 | m² | 455.47 |  | 0
12. Dangų suvedimo darbai* | 12.5 | Asfalto apatinio sluoksnio įrengimas AC 16 AS (h = 0,08 m) | m² | 453.91 |  | 0
12. Dangų suvedimo darbai* | 12.6 | Sluoksnių sukibimo įrengimas C60BP4-S 200–400 g/m2 | m² | 452.34 |  | 0
12. Dangų suvedimo darbai* | 12.7 | Asfalto viršutinio sluoksnio įrengimas SMA 8 S (h = 0,04 m) | m² | 451.56 |  | 0
12. Dangų suvedimo darbai* | 12.8 | Paviršiaus šiurkštinimas 1/3 frakcijos skaldyta mineralinė medžiaga – 0,5–1,0 kg/m2 | m² | 450 |  | 0
12. Dangų suvedimo darbai* | 12.9 | Horizontalus kelio ženklinimas termoplastiku | m² | 60 |  | 0 | Iš viso skyriuje 12, Eur be PVM | 0
* - dangų suvedimo sprendiniai ir kiekiai gali būti tikslinimai statybos darbų metu, pagal Statytojo pasirinktus projektų įgyvendinimo etapiškumus ** - Medžiagų kiekiai orientaciniai. Visos medžiagos, kurios gali būti pagrįstai laikomos būtinos tinkamam sistemų eksploatavimui, turi būti pateiktos sistemos montavimo metu, nepriklausomai nuo to, ar jos yra parodytos brėžiniuose ir/arba apibūdintos projekto dokumentuose ar ne |  |  |  |  | IŠ VISO ŽINIARAŠTYJE 1.1, EUR BE PVM | 0

## S_1.1.1
Magistralinio kelio A14 Vilnius–Utena ruožo nuo 39,207 iki 51,550 km rekonstravimo ir kelio Nr. 2809 Giedraičiai–Miežoniai–Dubingiai 5,498 km viaduko kapitalinio remonto techninis darbo projektas. Unik Nr. 4400-6089-1654. Statinio ribos ties 39,207-39,770 km
DARBŲ KIEKIŲ ŽINIARAŠTIS NR. 1.1.1 – KELIO ELEMENTŲ DETALIZUOTAS ŽINIARAŠTIS
Skyrius | Eilės Nr. | Darbo pavadinimas, aprašymas | Mato vnt. | Kiekis | Vieneto kaina, Eur be PVM (pildo Teikėjas) | Iš viso, Eur be PVM
Pralaidų įrengimas | 1.1 | Grunto iškasimas išvežant rangovo pasirinktu atstumu (1% rankiniu būdu) | m³ | 449 |  | 0
Pralaidų įrengimas | 1.2 | Sankasai tinkamo biraus grunto iškasimas ir sandėliavimas statybvietėje | m³ | 199 |  | 0
Pralaidų įrengimas | 1.3 | Grunto supylimas ir sutankinimas naudojant esamą sankasai tinkantį gruntą | m³ | 199 |  | 0
Pralaidų įrengimas | 1.4 | Molinio grunto supylimas vagos užtvenkimui | m³ | 58 |  | 0
Pralaidų įrengimas | 1.5 | Esamų gelžbetoninių pralaidų ardymas, išvežimas ir utilizavimas | t | 45 |  | 0
Pralaidų įrengimas | 1.6 | Plieninių gofruotų 1,3 m skersmens skerspjūvio vandens pralaidų įrengimas (vamzdžius jungiant apkabomis) | m | 31.72 |  | 0
Pralaidų įrengimas | 1.7 | Filtruojančia neaustine geotekstile, apvyniojama aplink pralaidos vamzdį ir aplink pralaidos užpilo gruntą padengiamas plotas | m² | 352.7 |  | 0
Pralaidų įrengimas | 1.8 | Filtruojančia neaustine geotekstile apvyniojama aplink apkabas padengiamas plotas | m² | 21.3 |  | 0
Pralaidų įrengimas | 1.9 | Filtruojančia neaustine geotekstile šalčiui atspariam pagrindui padengiamas plotas | m² | 34.1 |  | 0
Pralaidų įrengimas | 1.10 | Geomembrana padengiamas plotas | m² | 14.3 |  | 0
Pralaidų įrengimas | 1.11 | Pagrindo iš šalčiui atsparaus grunto įrengimas | m³ | 13.9 |  | 0
Pralaidų įrengimas | 1.12 | Smėlio pagrindo fr.0/2 pralaidoms įrengimas | m³ | 10.4 |  | 0
Pralaidų įrengimas | 1.13 | Pralaidų užpylimas smulkiagrūdžiais, vidutiniagrūdžiais, stambiagrūdžiais smėlio ir žvyro mišiniais, ir grunto sutankinimas | m³ | 137.7 |  | 0
Pralaidų įrengimas | 1.14 | Skaldos pagrindo įrengimas h=10cm fr. 22/32 | m³ | 14.7 |  | 0
Pralaidų įrengimas | 1.15 | Tašelių, impregnuotų antiseptiku, montavimas | m | 264 |  | 0
Pralaidų įrengimas | 1.16 | Armatūros tinklų montavimas ir sudėjimas į projektinę padėtį 200x200 ∅6mm | kg | 395 |  | 0
Pralaidų įrengimas | 1.17 | Pralaidos antgalių betonavimas C30/37-XF4-XC4 h=10cm | m³ | 4 |  | 0
Pralaidų įrengimas | 1.18 | Vagos ir šlaitų tvirtinimas betonu C30/37-XF4-XC4 h=10cm | m³ | 9.6 |  | 0
Pralaidų įrengimas | 1.19 | Vagos tvirtinimas betonu C30/37-XF4-XC4 h=12cm | m³ | 1.3 |  | 0
Pralaidų įrengimas | 1.20 | Vagos tvirtinimas skalda fr. 22/32, h=15cm | m³ | 1.7 |  | 0 | Iš viso skyriuje 1, Eur be PVM | 0
[5 empty] | IŠ VISO ŽINIARAŠTYJE 1.1.1, EUR BE PVM | 0

## S_1.2
Magistralinio kelio A14 Vilnius–Utena ruožo nuo 39,207 iki 51,550 km rekonstravimo ir kelio Nr. 2809 Giedraičiai–Miežoniai–Dubingiai 5,498 km viaduko kapitalinio remonto techninis darbo projektas. Unik Nr. 4400-6089-1665. Statinio ribos ties 39,770-40,557 km
DARBŲ KIEKIŲ ŽINIARAŠTIS NR. 1.2 – SUSISIEKIMO DALIS
Skyrius | Eilės Nr. | Darbo pavadinimas, aprašymas | Mato vnt. | Kiekis | Vieneto kaina, Eur be PVM (pildo Teikėjas) | Iš viso, Eur be PVM
1. Paruošiamieji darbai | 1.1 | Geodezinis trasos nužymėjimas | km | 0.78 |  | 0
1. Paruošiamieji darbai | 1.2 | Krūmų kirtimas, smulkinimas ir išvežimas rangovo pasirinktu atstumu | ha | 0.19 |  | 0
1. Paruošiamieji darbai | 1.3 | Vidutinio tankumo medyno kirtimas, kelmų šalinimas ir utilizavimas, medžių kamienų sandėliavimas ir apskaitymas statybvietėje | m² | 4610 |  | 0
1. Paruošiamieji darbai | 1.4 | Grįžtamosios medžiagos – susandėliuota mediena (kainą pateikia rangovas, įvertinęs medienos būklę: ≥0,00 Eur – kai mediena menkavertė ir skirta utilizavimui, t.y. vertinama, kiek kainuos utilizavimo išlaidos įrašant kainą su pliuso ženklu. <0,00 Eur – kai mediena nėra menkavertė ir gali būti parduota, t.y. nurodoma kaina su minuso ženklu) | kompl. | 1 |  | 0
1. Paruošiamieji darbai | 1.5 | Betono plokščių dangos hvid=0,20 m ardymas | m² | 5902.5 |  | 0
1. Paruošiamieji darbai | 1.6 | Demontuotos betono dangos sutrupinimas iki 0/32 arba 0/45 fr. ir panaudojimas kelio dangos projektinėje konstrukcijoje arba demontuotų plokščių išvežimas į su Statytoju suderintą utilizavimo vietą | t | 2833.2 |  | 0
1. Paruošiamieji darbai | 1.7 | Asfaltbetonio dangos hvid=0,191 m frezavimas arba išlaužimas ir sandėliavimas vietoje | m² | 7207 |  | 0
1. Paruošiamieji darbai | 1.8 | Asfaltbetonio danga (grįžtamoji medžiaga ne mažiau kaip 9,58 Eur/m3) | m³ | 1376.53 |  | 0
1. Paruošiamieji darbai | 1.9 | Naudoto asfalto granulių pakrovimas ir išvežimas į sandėliavimo aikštelę antriniam panaudojimui rangovo pasirinktu atstumu | m³ | 1376.53 |  | 0
1. Paruošiamieji darbai | 1.10 | Skaldos ir smėlio pagrindų hvid=0,17 m ardymas ir išvežimas utilizavimui rangovo pasirinktu atstumu | m² | 2132.77 |  | 0
1. Paruošiamieji darbai | 1.11 | Cementu stabilizuoto grunto hvid=0,22 m ardymas ir išvežimas utilizavimui rangovo pasirinktu atstumu | m² | 7207 |  | 0
1. Paruošiamieji darbai | 1.12 | Vienstiebių kelio ženklų atramų išardymas ir išvežimas į Statytojo nurodytą sandėliavimo vietą | vnt. | 1 |  | 0
1. Paruošiamieji darbai | 1.13 | Skydų nuėmimas nuo vienstiebių atramų ir išvežimas į Statytojo nurodytą sandėliavimo vietą | vnt. | 1 |  | 0
1. Paruošiamieji darbai | 1.14 | Esamų apsauginių kelio atitvarų išardymas ir išvežimas į Statytojo nurodytą sandėliavimo vietą | m | 606 |  | 0
1. Paruošiamieji darbai | 1.15 | Signalinių stulpelių ardymas ir išvežimas utilizavimui rangovo pasirinktu atstumu | vnt. | 42 |  | 0 | Iš viso skyriuje 1, Eur be PVM | 0
2. Žemės sankasa | 2.1 | Dirvožemio pašalinimas, išvežimas į laikiną sandėliavimo aikštelę rangovo pasirinktu atstumu | m3 | 1791 |  | 0
2. Žemės sankasa | 2.2 | Dirvožemio atvežimas iš laikinos sandėliavimo aikštelės šlaitų, griovio dugno tvirtinimui | m3 | 1104.94 |  | 0
2. Žemės sankasa | 2.3 | Dirvožemio pašalinimas ir išvežimas rangovo pasirinktu atstumu (perteklinio) | m3 | 686.05 |  | 0
2. Žemės sankasa | 2.4 | Grunto kasimas, pakrovimas ir išvežimas rangovo pasirinktu atstumu į sandėliavimo aikštelę | m3 | 4415.85 |  | 0
2. Žemės sankasa | 2.5 | Grunto kasimas, žemės sankasos įrengimas iškasant pakopas h(min)=0,60 m, pakrovimas ir išvežimas rangovo pasirinktu atstumu (perteklinio) | m3 | 1475.62 |  | 0
2. Žemės sankasa | 2.6 | Grunto kasimas, pakrovimas ir išvežimas rangovo pasirinktu atstumu (perteklinio) | m3 | 33360.14 |  | 0
2. Žemės sankasa | 2.7 | Žemės sankasos įrengimas, supilant pakopas h(min)=0,60 m, panaudojant esamą gruntą iš iškasų | m3 | 1897.45 |  | 0
2. Žemės sankasa | 2.8 | Žemės sankasos planiravimas ir tankinimas mechanizuotu būdu (h=0,30m) | m² | 18691.25 |  | 0
2. Žemės sankasa | 2.9 | Žemės sankasos planiravimas ir tankinimas rankiniu būdu (h=0,30m) | m² | 983.74 |  | 0
2. Žemės sankasa | 2.10 | Šlaitų ir griovio dugno planiravimas mechanizuotu būdu | m² | 12891.06 |  | 0
2. Žemės sankasa | 2.11 | Šlaitų ir griovio dugno planiravimas rankiniu būdu | m² | 1274.94 |  | 0
2. Žemės sankasa | 2.12 | Šlaitų ir jų prieigų padengimas dirvožemio sluoksniu ir apsėjimas veja, h=0,06 m | m² | 18415.8 |  | 0
2. Žemės sankasa | 2.13 | Griovių tvirtinimas žvyru fr. 16/32 | m² | 767 |  | 0
2. Žemės sankasa | 2.14 | Griovių tvirtinimas skalda fr. 22/56 | m² | 21 |  | 0
2. Žemės sankasa | 2.15 | Griovių tvirtinimas įrengiant betoninius latakus 400x500x240 ant betono pagrindo (0,15 m) | m | 70 |  | 0
2. Žemės sankasa | 2.16 | Griovių tvirtinimas įrengiant akmenų grindinį (18-36 aukščio akmenys įplukti į betoną h = 0,20 m) | m² | 8 |  | 0
2. Žemės sankasa | 2.17 | Šlaitų ir griovio dugno tvirtinimas plokštėmis 490x490x80 mm (tarpus užpildant betonu) | m² | 7 |  | 0
2. Žemės sankasa | 2.18 | Betonas C30/37-XC4-XF4 šlaitų ir griovio dugno tvirtinimui | m3 | 14.92 |  | 0
2. Žemės sankasa | 2.19 | Gruntų sustiprinimas (GS) (h=0,30m) | m² | 15869.5 |  | 0
2. Žemės sankasa | 2.20 | Atskiriamųjų geosintetinių medžiagų įrengimas (pateikiamas stiprinimo plotas neįvertinant užleidimų) | m² | 2000 |  | 0
2. Žemės sankasa | 2.21 | Armuojančių 40/40 geosintetinių medžiagų įrengimas (pateikiamas stiprinimo plotas neįvertinant užleidimų) | m² | 2000 |  | 0
2. Žemės sankasa | 2.22 | Grunto kasimas, pakrovimas ir išvežimas rangovo pasirinktu atstumu (perteklinio) | m3 | 580 |  | 0
2. Žemės sankasa | 2.23 | Apsauginio šalčiui atsparaus sluoksnio įrengimas ant geosintetinių medžiagų (k10≥1,5·10-5) (h=0,25m) | m3 | 580 |  | 0 | Iš viso skyriuje 2, Eur be PVM | 0
3. Vandens nuleidimas | 3.1 | Kvadratinės grotelės D400 apkrovos klasės, d315 skersmens ir jų įrengimas | vnt. | 3 |  | 0
3. Vandens nuleidimas | 3.2 | Savitakinio nuotakyno iš PVC N klasės vamzdžių DN 200 mm, su visomis reikalingomis jungtimis bei atramomis tiekimas, montavimas žemėje, pajungimas į šulinius. | m | 18 |  | 0
3. Vandens nuleidimas | 3.3 | Mechanizuotas tranšėjų iki 2,50 m gylio kasimas ir iškasto grunto laikinas sandėliavimas | m3 | 90 |  | 0
3. Vandens nuleidimas | 3.4 | Galutinis tranšėjos užpylimas panaudojant iškastą gruntą | m3 | 43.84 |  | 0
3. Vandens nuleidimas | 3.5 | Naujų plastikinių lietaus surinkimo šulinėlių, d315 mm skersmens, iki 2,50 m gylio, su visomis jungtimis bei atramomis tiekimas, sumontavimas, išbandymas. | vnt. | 3 |  | 0
3. Vandens nuleidimas | 3.6 | Mechanizuotas duobių iki 2,50 m gylio kasimas ir iškasto grunto laikinas sandėliavimas, bei galutinis užpylimas | m3 | 75 |  | 0
3. Vandens nuleidimas | 3.7 | Smėlis pagrindui | m3 | 4.5 |  | 0
3. Vandens nuleidimas | 3.8 | Smėlis pirminiam ir šoniniam užpylimui, įskaitant sutankinimą | m3 | 36 |  | 0
3. Vandens nuleidimas | 3.9 | Grunto kasimas, pakrovimas ir išvežimas rangovo pasirinktu atstumu (perteklinio) | m3 | 46.15 |  | 0
3. Vandens nuleidimas | 3.10 | Vandens nuvedimo įrenginių praplovimas be dezinfekavimo. | m | 18 |  | 0
3. Vandens nuleidimas | 3.11 | Vandens nuvedimo įrenginių hidraulinis bandymas | m | 18 |  | 0
3. Vandens nuleidimas | 3.12 | Betoninių latakų 400x500x240 įrengimas su betono pagrindu (h = 0,3) m projektiniuose šlaituose ties paviršinio vandens nuotakyno ištekėjimo antgaliu | m | 18 |  | 0
3. Vandens nuleidimas | 3.13 | PP d400 pralaidų įrengimas (1 vnt.) | m | 19.5 |  | 0
3. Vandens nuleidimas | 3.14 | Smėlio pagrindo fr. 0/2 įrengimas h=15 cm | m3 | 3.9 |  | 0
3. Vandens nuleidimas | 3.15 | Pralaidų antgalių įrengimas d400 pralaidoms | vnt. | 2 |  | 0
3. Vandens nuleidimas | 3.16 | Geotekstilės įrengimas neįvertiant persidengimų | m² | 156 |  | 0
3. Vandens nuleidimas | 3.17 | Pralaidos užpilimas ŽG, ŽP, ŽB, SB, SG, SP, ŽD, ŽM, SD, SM gruntais | m3 | 52.65 |  | 0 | Iš viso skyriuje 3, Eur be PVM | 0
4. Kelio dangos konstrukcijos (I dangos konstrukcijos variantas) | 4.1 | Apsauginio šalčiui atsparaus sluoksnio (k10≥1,5·10-5) įrengimas (h≥0,48 m) | m3 | 8049.6 |  | 0 | Pastaba: Teikėjas pildo pasirinktinai I arba II dangos konstrukcijos variantą
4. Kelio dangos konstrukcijos (I dangos konstrukcijos variantas) | 4.2 | Skaldos pagrindo sluoksnio įrengimas (h=0,20 m) | m² | 12319.15 |  | 0
4. Kelio dangos konstrukcijos (I dangos konstrukcijos variantas) | 4.3 | Asfalto pagrindo sluoksnio įrengimas AC 22 PS (h = 0,10 m) | m² | 11342.73 |  | 0
4. Kelio dangos konstrukcijos (I dangos konstrukcijos variantas) | 4.4 | Sluoksnių sukibimo įrengimas C60BP4-S 300–500 g/m2 | m² | 11293.91 |  | 0
4. Kelio dangos konstrukcijos (I dangos konstrukcijos variantas) | 4.5 | Asfalto apatinio sluoksnio įrengimas AC 16 AS (h = 0,08 m) | m² | 11261.36 |  | 0
4. Kelio dangos konstrukcijos (I dangos konstrukcijos variantas) | 4.6 | Sluoksnių sukibimo įrengimas C60BP4-S 200–400 g/m2 | m² | 11228.82 |  | 0
4. Kelio dangos konstrukcijos (I dangos konstrukcijos variantas) | 4.7 | Asfalto viršutinio sluoksnio įrengimas SMA 8 S (h = 0,04 m) | m² | 11212.54 |  | 0
4. Kelio dangos konstrukcijos (I dangos konstrukcijos variantas) | 4.8 | Paviršiaus šiurkštinimas 1/3 frakcijos skaldyta mineralinė medžiaga – 0,5–1,0 kg/m2 | m² | 11180 |  | 0
4. Kelio dangos konstrukcijos (I dangos konstrukcijos variantas) | 4.9 | ŽG, ŽP, ŽB, SB, SG, SP, ŽD, ŽM, SD, SM grunto įrengimas dangos konstrukcijose | m3 | 2518.4 |  | 0
4. Kelio dangos konstrukcijos (II dangos konstrukcijos variantas) | 4.1 | Šalčiui nejautrių medžiagų sluoksnio įrengimas (h≥0,38 m) | m3 | 6931.6 |  | 0
4. Kelio dangos konstrukcijos (II dangos konstrukcijos variantas) | 4.2 | Skaldos pagrindo sluoksnio įrengimas (h=0,30 m) | m² | 12449.34 |  | 0
4. Kelio dangos konstrukcijos (II dangos konstrukcijos variantas) | 4.3 | Asfalto pagrindo sluoksnio įrengimas AC 22 PS (h = 0,10 m) | m² | 11342.73 |  | 0
4. Kelio dangos konstrukcijos (II dangos konstrukcijos variantas) | 4.4 | Sluoksnių sukibimo įrengimas C60BP4-S 300–500 g/m2 | m² | 11293.91 |  | 0
4. Kelio dangos konstrukcijos (II dangos konstrukcijos variantas) | 4.5 | Asfalto apatinio sluoksnio įrengimas AC 16 AS (h = 0,08 m) | m² | 11261.36 |  | 0
4. Kelio dangos konstrukcijos (II dangos konstrukcijos variantas) | 4.6 | Sluoksnių sukibimo įrengimas C60BP4-S 200–400 g/m2 | m² | 11228.82 |  | 0
4. Kelio dangos konstrukcijos (II dangos konstrukcijos variantas) | 4.7 | Asfalto viršutinio sluoksnio įrengimas SMA 8 S (h = 0,04 m) | m² | 11212.54 |  | 0
4. Kelio dangos konstrukcijos (II dangos konstrukcijos variantas) | 4.8 | Paviršiaus šiurkštinimas 1/3 frakcijos skaldyta mineralinė medžiaga – 0,5–1,0 kg/m2 | m² | 11180 |  | 0
4. Kelio dangos konstrukcijos (II dangos konstrukcijos variantas) | 4.9 | ŽG, ŽP, ŽB, SB, SG, SP, ŽD, ŽM, SD, SM grunto įrengimas dangos konstrukcijose | m3 | 2518.4 |  | 0 | Iš viso skyriuje 4, Eur be PVM | 0
5. Betoninių, granitinių bordiūrų įrengimas ir kiti darbai | 5.1 | Betoninių kelio bordiūrų ant betono pagrindo įrengimas 220/150/1000 (su 0,03m peraukštėjimu kelkraščiuose) | m | 220 |  | 0
5. Betoninių, granitinių bordiūrų įrengimas ir kiti darbai | 5.2 | Siūlių pagruntavimas karštu asfaltui markei aitinkamu bitumu, m, h = 0,04 m, | m | 840 |  | 0
5. Betoninių, granitinių bordiūrų įrengimas ir kiti darbai | 5.3 | Siūlių pagruntavimas karštu asfaltui markei aitinkamu bitumu, m, h = 0,08 m, | m | 840 |  | 0
5. Betoninių, granitinių bordiūrų įrengimas ir kiti darbai | 5.4 | Siūlių pagruntavimas karštu asfaltui markei aitinkamu bitumu, m, h = 0,10 m, | m | 840 |  | 0
5. Betoninių, granitinių bordiūrų įrengimas ir kiti darbai | 5.5 | Sandarinimo juostos prie bordiūrų įrengimas | m | 220 |  | 0
5. Betoninių, granitinių bordiūrų įrengimas ir kiti darbai | 5.6 | Gruntavimas prieš sandarinimo juostos įrengimą (gruntas tinkantis juostai) | m | 220 |  | 0
5. Betoninių, granitinių bordiūrų įrengimas ir kiti darbai | 5.7 | Kelkraščio viršutinio sluoksnio įrengimas (h = 0,08 m) | m² | 2450 |  | 0
5. Betoninių, granitinių bordiūrų įrengimas ir kiti darbai | 5.8 | Kelkraščio apatinio sluoksnio įrengimas (h = 0,08 m) | m² | 2450 |  | 0
5. Betoninių, granitinių bordiūrų įrengimas ir kiti darbai | 5.9 | Asfalto armavimo tinklo su stiklo pluoštu įrengimas | m² | 30 |  | 0 | Iš viso skyriuje 5, Eur be PVM | 0
6. Kelio apstatymas ir saugaus eismo organizavimas (atitvarai, tvorelės) | 6.1 | Apsauginių kelio atitvarų sistemos įrengimas N2, W2, A (kelkraščiuose) | m | 780 |  | 0
6. Kelio apstatymas ir saugaus eismo organizavimas (atitvarai, tvorelės) | 6.2 | Galinių apsauginių kelio atitvarų sistemos įrengimas N2, W2, A (kelkraščiuose) | m | 84 |  | 0
6. Kelio apstatymas ir saugaus eismo organizavimas (atitvarai, tvorelės) | 6.3 | Apsauginių kelio atitvarų sistemos įrengimas H2, W2, A (skriamojoje juostoje) (pasirenkamas vienas iš dviejų stiprumo lygio variantų) | m | 790 |  | 0 | Pastaba: Teikėjas pildo pasirinktinai 6.3 arba 6.3.1 eilutę
6. Kelio apstatymas ir saugaus eismo organizavimas (atitvarai, tvorelės) | 6.3.1 | Apsauginių kelio atitvarų sistemos įrengimas H2, W2, B (skriamojoje juostoje) (pasirenkamas vienas iš dviejų stiprumo lygio variantų) |  |  |  | 0 | Iš viso skyriuje 6, Eur be PVM | 0
7. Aplinkosauginės priemonės | 7.1 | Tinklo metalinės tvoros 270/32/15 su visais reikalingais stulpais: paramų stulpais, įkalamais tiesiais ankeriais stulpams, įkalamais kryžminiais ankeriais stulpams, tvoros tinklo tvirtinimo grunte smeigėmis, tinklo jungimo/įtempimo junginiu, įrengimas, h≥2,50 m | m | 1200 |  | 0
7. Aplinkosauginės priemonės | 7.2 | Tinklo metalinės tvoros 270/32/15 su visais reikalingais stulpais: paramų stulpais, įkalamais tiesiais ankeriais stulpams, įkalamais kryžminiais ankeriais stulpams,tvoros tinklo tvirtinimo grunte smeigėmis, tinklo jungimo/įtempimo junginiu, įrengimas, h≥2,50 m, kartu su metalinės tinklo tvoros skirtos varliagyvių apsaugai, su stulpais, tinklo jungimu/įtempimu junginiu, įrengimu, h≥0,60 m | m | 420 |  | 0
7. Aplinkosauginės priemonės | 7.3 | Įžeminimo kontūro 30 Ω įrengimas, kai: - įžeminimo strypas Ø14mm, L-3,0 m; - 3 vnt.; - plienine cinkuota juosta 25x4mm; - 10 m; | kompl. | 2 |  | 0
7. Aplinkosauginės priemonės | 7.4 | Įžeminimo kontūro (įžeminimo varža nereglamentuojama) įrengimas, kai: - įžeminimo strypas Ø14mm, L-3,0 m; - 3 vnt.; - plienine cinkuota juosta 25x4mm; - 10 m; | kompl. | 4 |  | 0
7. Aplinkosauginės priemonės | 7.5 | Horizontalių barjerų įrengimas (HK-3) 2500x7230x520mm įrengimas su betono pagrindu, ant skaldos pagrindo sluoksnio fr. 0/45, h=0,20 m (60 kv.m) ir AŠAS (k10≥1,5·10-5), h=0,50 m (30 kub.m) | vnt. | 2 |  | 0
7. Aplinkosauginės priemonės | 7.6 | Dielektrikas ir jo įrengimas | vnt. | 4 |  | 0
7. Aplinkosauginės priemonės | 7.7 | Vienkrypčiai vartai laukiniams gyvūnams ir jų įrengimas, h≥2,20 m | vnt. | 10 |  | 0
7. Aplinkosauginės priemonės | 7.8 | Apsauginių kelio atitvarų sistemos įrengimas N2, W2, A | m | 10 |  | 0
7. Aplinkosauginės priemonės | 7.9 | Galinių apsauginių kelio atitvarų komponentai | vnt. | 4 |  | 0 | Iš viso skyriuje 7, Eur be PVM | 0
8. Kelio apstatymas ir saugaus eismo organizavimas (kelio ženklai) | 8.1 | A grupės signalinių stulpelių įrengimas | vnt. | 40 |  | 0
8. Kelio apstatymas ir saugaus eismo organizavimas (kelio ženklai) | 8.2 | Kelio ženklų metalinių 76,1 mm skersmens (sienelės storis 2,9 mm, h=4,00) atramų pastatymas | vnt. | 5 |  | 0
8. Kelio apstatymas ir saugaus eismo organizavimas (kelio ženklai) | 8.3 | Kelio ženklų metalinių 76,1 mm skersmens (sienelės storis 2,9 mm, h=4,00) vamzdžio ilgis | m | 20 |  | 0
8. Kelio apstatymas ir saugaus eismo organizavimas (kelio ženklai) | 8.4 | Kelio ženklų skydų montavimas ant vienstiebių atramų | vnt. | 9 |  | 0
8. Kelio apstatymas ir saugaus eismo organizavimas (kelio ženklai) | 8.5 | Kelio ženklų skydų plotas | m² | 5.4 |  | 0 | Iš viso skyriuje 8, Eur be PVM | 0
9. Kelio apstatymas ir saugaus eismo organizavimas (horizontalusis ženklinimas) | 9.1 | Horizontalus kelio ženklinimas termoplastiku, Nr. 1.1 (polimerinėmis medžiagomis su stiklo rutuliukais) | m | 105 |  | 0
9. Kelio apstatymas ir saugaus eismo organizavimas (horizontalusis ženklinimas) | 9.2 | Horizontalus kelio ženklinimas termoplastiku, frezuota triukšmo juosta Nr. 1.1 (polimerinėmis medžiagomis su stiklo rutuliukais) | m | 3135 |  | 0
9. Kelio apstatymas ir saugaus eismo organizavimas (horizontalusis ženklinimas) | 9.3 | Horizontalus kelio ženklinimas termoplastiku, Nr. 1.5 (polimerinėmis medžiagomis su stiklo rutuliukais) | m | 800 |  | 0
9. Kelio apstatymas ir saugaus eismo organizavimas (horizontalusis ženklinimas) | 9.4 | Horizontalus kelio ženklinimas termoplastiku, Nr. 1.7 (polimerinėmis medžiagomis su stiklo rutuliukais) | m | 14 |  | 0
9. Kelio apstatymas ir saugaus eismo organizavimas (horizontalusis ženklinimas) | 9.5 | Horizontalus kelio ženklinimas termoplastiku, Nr. 1.12 (polimerinėmis medžiagomis su stiklo rutuliukais) (trikampiai) | m² | 2 |  | 0 | Iš viso skyriuje 9, Eur be PVM | 0
10. Kiti darbai | 10.1 | Išpildomoji nuotrauka (taip pat pateikti laisvos formos deklaraciją, patvirtinančią išpildomosios geodezinės nuotraukos ir parengtos kadastrinės bylos atitikimą parengtam projektui). Kadastrinių matavimų bylos parengimas ir (ar) įregistruoto kelio ruožo į kurį patenka statinys, kadastrinės bylos patikslinimas | kompl. | 1 |  | 0 | Iš viso skyriuje 10, Eur be PVM | 0
[5 empty] | IŠ VISO ŽINIARAŠTYJE 1.2, EUR BE PVM | 0

## S_1.2.1
Magistralinio kelio A14 Vilnius–Utena ruožo nuo 39,207 iki 51,550 km rekonstravimo ir kelio Nr. 2809 Giedraičiai–Miežoniai–Dubingiai 5,498 km viaduko kapitalinio remonto techninis darbo projektas. Unik Nr. 4400-6089-1665. Statinio ribos ties 39,770-40,557 km
DARBŲ KIEKIŲ ŽINIARAŠTIS NR. 1.2.1 – KELIO ELEMENTŲ DETALIZUOTAS ŽINIARAŠTIS
Skyrius | Eilės Nr. | Darbo pavadinimas, aprašymas | Mato vnt. | Kiekis | Vieneto kaina, Eur be PVM (pildo Teikėjas) | Iš viso, Eur be PVM
Pralaidų įrengimas | 1.1 | Grunto iškasimas išvežant rangovo pasirinktu atstumu (1% rankiniu būdu) | m³ | 1620 |  | 0
Pralaidų įrengimas | 1.2 | Sankasai tinkamo biraus grunto iškasimas ir sandėliavimas statybvietėje | m³ | 1187 |  | 0
Pralaidų įrengimas | 1.3 | Grunto supylimas ir sutankinimas naudojant esamą sankasai tinkantį gruntą | m³ | 1187 |  | 0
Pralaidų įrengimas | 1.4 | Molinio grunto supylimas vagos užtvenkimui | m³ | 67 |  | 0
Pralaidų įrengimas | 1.5 | Esamų gelžbetoninių pralaidų ardymas, išvežimas ir utilizavimas | t | 85 |  | 0
Pralaidų įrengimas | 1.6 | Plieninių gofruotų 1,2 m skersmens skerspjūvio vandens pralaidų įrengimas (vamzdžius jungiant apkabomis) | m | 67.02 |  | 0
Pralaidų įrengimas | 1.7 | Filtruojančia neaustine geotekstile, apvyniojama aplink pralaidos vamzdį ir aplink pralaidos užpilo gruntą padengiamas plotas | m² | 672 |  | 0
Pralaidų įrengimas | 1.8 | Filtruojančia neaustine geotekstile apvyniojama aplink apkabas padengiamas plotas | m² | 36.2 |  | 0
Pralaidų įrengimas | 1.9 | Filtruojančia neaustine geotekstile šalčiui atspariam pagrindui padengiamas plotas | m² | 66.2 |  | 0
Pralaidų įrengimas | 1.10 | Geomembrana padengiamas plotas | m² | 27.6 |  | 0
Pralaidų įrengimas | 1.11 | Pagrindo iš šalčiui atsparaus grunto įrengimas | m³ | 27 |  | 0
Pralaidų įrengimas | 1.12 | Smėlio pagrindo fr.0/2 pralaidoms įrengimas | m³ | 19.7 |  | 0
Pralaidų įrengimas | 1.13 | Pralaidų užpylimas smulkiagrūdžiais, vidutiniagrūdžiais, stambiagrūdžiais smėlio ir žvyro mišiniais, ir grunto sutankinimas | m³ | 258 |  | 0
Pralaidų įrengimas | 1.14 | Skaldos pagrindo įrengimas h=10cm fr. 22/32 | m³ | 24.8 |  | 0
Pralaidų įrengimas | 1.15 | Tašelių, impregnuotų antiseptiku, montavimas | m | 474 |  | 0
Pralaidų įrengimas | 1.16 | Armatūros tinklų montavimas ir sudėjimas į projektinę padėtį 200x200 ∅6mm | kg | 668 |  | 0
Pralaidų įrengimas | 1.17 | Pralaidos antgalių betonavimas C30/37-XF4-XC4 h=10cm | m³ | 6.8 |  | 0
Pralaidų įrengimas | 1.18 | Vagos ir šlaitų tvirtinimas betonu C30/37-XF4-XC4 h=10cm | m³ | 16 |  | 0
Pralaidų įrengimas | 1.19 | Vagos tvirtinimas betonu C30/37-XF4-XC4 h=12cm | m³ | 2.4 |  | 0
Pralaidų įrengimas | 1.20 | Vagos tvirtinimas skalda fr. 22/32, h=15cm | m³ | 2 |  | 0 | Iš viso skyriuje 1, Eur be PVM | 0
[5 empty] | IŠ VISO ŽINIARAŠTYJE 1.2.1, EUR BE PVM | 0

## S_1.3
Magistralinio kelio A14 Vilnius–Utena ruožo nuo 39,207 iki 51,550 km rekonstravimo ir kelio Nr. 2809 Giedraičiai–Miežoniai–Dubingiai 5,498 km viaduko kapitalinio remonto techninis darbo projektas. Unik Nr. 4400-6115-8776. Statinio ribos ties 40,557-41,650 km
DARBŲ KIEKIŲ ŽINIARAŠTIS NR. 1.3 – SUSISIEKIMO DALIS
Skyrius | Eilės Nr. | Darbo pavadinimas, aprašymas | Mato vnt. | Kiekis | Vieneto kaina, Eur be PVM (pildo Teikėjas) | Iš viso, Eur be PVM
1. Paruošiamieji darbai | 1.1 | Geodezinis trasos nužymėjimas | km | 1.09 |  | 0
1. Paruošiamieji darbai | 1.2 | Minkštų veislių iki 16 cm skersmens medžių ir kelmų pašalinimas | vnt. | 1 |  | 0
1. Paruošiamieji darbai | 1.3 | Minkštų medžių kamienų sandėliavimas ir apskaitymas statybvietėje | vnt. | 1 |  | 0
1. Paruošiamieji darbai | 1.4 | Pašalintų kelmų išvežimas rangovo pasirinktu atstumu ir utilizavimas | vnt. | 1 |  | 0
1. Paruošiamieji darbai | 1.5 | Krūmų kirtimas, smulkinimas ir išvežimas rangovo pasirinktu atstumu | ha | 0.15 |  | 0
1. Paruošiamieji darbai | 1.6 | Vidutinio tankumo medyno kirtimas, kelmų šalinimas ir utilizavimas, medžių kamienų sandėliavimas ir apskaitymas statybvietėje | m² | 3140 |  | 0
1. Paruošiamieji darbai | 1.7 | Grįžtamosios medžiagos – susandėliuota mediena (kainą pateikia rangovas, įvertinęs medienos būklę: ≥0,00 Eur – kai mediena menkavertė ir skirta utilizavimui, t.y. vertinama, kiek kainuos utilizavimo išlaidos įrašant kainą su pliuso ženklu. <0,00 Eur – kai mediena nėra menkavertė ir gali būti parduota, t.y. nurodoma kaina su minuso ženklu) | kompl. | 1 |  | 0
1. Paruošiamieji darbai | 1.8 | Betono plokščių dangos hvid=0,19 m ardymas | m² | 8197.5 |  | 0
1. Paruošiamieji darbai | 1.9 | Demontuotos betono dangos sutrupinimas iki 0/32 arba 0/45 fr. ir panaudojimas kelio dangos projektinėje konstrukcijoje arba demontuotų plokščių išvežimas į su Statytoju suderintą utilizavimo vietą | t | 3738.06 |  | 0
1. Paruošiamieji darbai | 1.10 | Asfaltbetonio dangos hvid=0,169 m frezavimas arba išlaužimas ir sandėliavimas vietoje | m² | 10035 |  | 0
1. Paruošiamieji darbai | 1.11 | Asfaltbetonio dangos nuovažose/sankryžose hvid=0,07 m frezavimas arba išlaužimas ir sandėliavimas vietoje | m² | 71 |  | 0
1. Paruošiamieji darbai | 1.12 | Asfaltbetonio danga (grįžtamoji medžiaga ne mažiau kaip 9,58 Eur/m3) | m³ | 1700.88 |  | 0
1. Paruošiamieji darbai | 1.13 | Naudoto asfalto granulių pakrovimas ir išvežimas į sandėliavimo aikštelę antriniam panaudojimui rangovo pasirinktu atstumu | m³ | 1700.88 |  | 0
1. Paruošiamieji darbai | 1.14 | Skaldos ir smėlio pagrindų hvid=0,20 m ardymas ir išvežimas utilizavimui rangovo pasirinktu atstumu | m² | 3060.4 |  | 0
1. Paruošiamieji darbai | 1.15 | Cementu stabilizuoto grunto hvid=0,22 m ardymas ir išvežimas utilizavimui rangovo pasirinktu atstumu | m² | 10035 |  | 0
1. Paruošiamieji darbai | 1.16 | Vienstiebių kelio ženklų atramų išardymas ir išvežimas į Statytojo nurodytą sandėliavimo vietą | vnt. | 3 |  | 0
1. Paruošiamieji darbai | 1.17 | Skydų nuėmimas nuo vienstiebių atramų ir išvežimas į Statytojo nurodytą sandėliavimo vietą | vnt. | 6 |  | 0
1. Paruošiamieji darbai | 1.18 | Dvistiebių kelio ženklų atramų išardymas ir išvežimas į Statytojo nurodytą sandėliavimo vietą | vnt. | 3 |  | 0
1. Paruošiamieji darbai | 1.19 | Skydų nuėmimas nuo dvistiebių atramų ir išvežimas į Statytojo nurodytą sandėliavimo vietą | vnt. | 5 |  | 0
1. Paruošiamieji darbai | 1.20 | Esamų apsauginių kelio atitvarų išardymas ir išvežimas į Statytojo nurodytą sandėliavimo vietą | m | 386 |  | 0
1. Paruošiamieji darbai | 1.21 | Signalinių stulpelių ardymas ir išvežimas utilizavimui rangovo pasirinktu atstumu | vnt. | 59 |  | 0
1. Paruošiamieji darbai | 1.22 | Ardomos pralaidos su antgaliais (1 vnt) ir išvežimas utilizavimui rangovo pasirinktu atstumu | t | 8 |  | 0 | Iš viso skyriuje 1, Eur be PVM | 0
2. Žemės sankasa | 2.1 | Dirvožemio pašalinimas, išvežimas į laikiną sandėliavimo aikštelę rangovo pasirinktu atstumu | m3 | 2624 |  | 0
2. Žemės sankasa | 2.2 | Dirvožemio atvežimas iš laikinos sandėliavimo aikštelės šlaitų, griovio dugno tvirtinimui | m3 | 1534.57 |  | 0
2. Žemės sankasa | 2.3 | Dirvožemio pašalinimas ir išvežimas rangovo pasirinktu atstumu (perteklinio) | m3 | 1089.42 |  | 0
2. Žemės sankasa | 2.4 | Grunto kasimas, pakrovimas ir išvežimas rangovo pasirinktu atstumu į sandėliavimo aikštelę | m3 | 6132.82 |  | 0
2. Žemės sankasa | 2.5 | Grunto kasimas, žemės sankasos įrengimas iškasant pakopas h(min)=0,60 m, pakrovimas ir išvežimas rangovo pasirinktu atstumu (perteklinio) | m3 | 2049.37 |  | 0
2. Žemės sankasa | 2.6 | Grunto kasimas, pakrovimas ir išvežimas rangovo pasirinktu atstumu (perteklinio) | m3 | 46331.17 |  | 0
2. Žemės sankasa | 2.7 | Žemės sankasos įrengimas, supilant pakopas h(min)=0,60 m, panaudojant esamą gruntą iš iškasų | m3 | 2635.22 |  | 0
2. Žemės sankasa | 2.8 | Žemės sankasos planiravimas ir tankinimas mechanizuotu būdu (h=0,30m) | m² | 25958.74 |  | 0
2. Žemės sankasa | 2.9 | Žemės sankasos planiravimas ir tankinimas rankiniu būdu (h=0,30m) | m² | 1366.25 |  | 0
2. Žemės sankasa | 2.10 | Šlaitų ir griovio dugno planiravimas mechanizuotu būdu | m² | 17903.33 |  | 0
2. Žemės sankasa | 2.11 | Šlaitų ir griovio dugno planiravimas rankiniu būdu | m² | 1770.65 |  | 0
2. Žemės sankasa | 2.12 | Šlaitų ir jų prieigų padengimas dirvožemio sluoksniu ir apsėjimas veja, h=0,06 m | m² | 25576.19 |  | 0
2. Žemės sankasa | 2.13 | Griovių tvirtinimas žvyru fr. 16/32 | m² | 970 |  | 0
2. Žemės sankasa | 2.14 | Griovių tvirtinimas skalda fr. 22/56 | m² | 120 |  | 0
2. Žemės sankasa | 2.15 | Griovių tvirtinimas įrengiant betoninius latakus 400x500x240 ant betono pagrindo (0,15 m) | m | 20 |  | 0
2. Žemės sankasa | 2.16 | Griovių tvirtinimas įrengiant akmenų grindinį (18-36 aukščio akmenys įplukti į betoną h = 0,20 m) | m² | 50 |  | 0
2. Žemės sankasa | 2.17 | Šlaitų ir griovio dugno tvirtinimas plokštėmis 490x490x80 mm (tarpus užpildant betonu) | m² | 29 |  | 0
2. Žemės sankasa | 2.18 | Betonas C30/37-XC4-XF4 šlaitų ir griovio dugno tvirtinimui | m3 | 19.62 |  | 0
2. Žemės sankasa | 2.19 | Gruntų sustiprinimas (GS) (h=0,30m) | m² | 22880.5 |  | 0
2. Žemės sankasa | 2.20 | Atskiriamųjų geosintetinių medžiagų įrengimas (pateikiamas stiprinimo plotas neįvertinant užleidimų) | m² | 1900 |  | 0
2. Žemės sankasa | 2.21 | Armuojančių 40/40 geosintetinių medžiagų įrengimas (pateikiamas stiprinimo plotas neįvertinant užleidimų) | m² | 1900 |  | 0
2. Žemės sankasa | 2.22 | Grunto kasimas, pakrovimas ir išvežimas rangovo pasirinktu atstumu (perteklinio) | m3 | 550 |  | 0
2. Žemės sankasa | 2.23 | Apsauginio šalčiui atsparaus sluoksnio įrengimas ant geosintetinių medžiagų (k10≥1,5·10-5) (h=0,25m) | m3 | 550 |  | 0 | Iš viso skyriuje 2, Eur be PVM | 0
3. Drenažo įrengimas | 3.1 | Plastikinių drenažo apžiūros šulinėlių, d315 mm skersmens, su ketiniais apvaliais d315 mm skersmens (d400 apkrovos klasės) dangčiais tiekimas, sumontavimas, išbandymas ir pridavimas užsakovui | vnt. | 1 |  | 0
3. Drenažo įrengimas | 3.2 | Drenažo žiočių įrengimas | vnt. | 1 |  | 0
3. Drenažo įrengimas | 3.3 | Drenažo įrengimas d 113/126, drenažinis vamzdis su kokoso plaušo filtru | m | 105 |  | 0
3. Drenažo įrengimas | 3.4 | Geotekstilė drenažui 100 g/m² | m² | 210 |  | 0
3. Drenažo įrengimas | 3.5 | Skaldelė drenažui 5/8 | m3 | 5.25 |  | 0
3. Drenažo įrengimas | 3.6 | Skaldelė drenažui 11/16 | m3 | 21 |  | 0
3. Drenažo įrengimas | 3.7 | Apsauginio šalčiui atsparaus sluoksnio (k10≥1,5·10-5) įrengimas virš drenažo | m3 | 31.5 |  | 0 | Iš viso skyriuje 3, Eur be PVM | 0
4. Vandens nuleidimas | 4.1 | Kvadratinės grotelės D400 apkrovos klasės, d315 skersmens ir jų įrengimas | vnt. | 13 |  | 0
4. Vandens nuleidimas | 4.2 | Savitakinio nuotakyno iš PVC N klasės vamzdžių DN 200 mm, su visomis reikalingomis jungtimis bei atramomis tiekimas, montavimas žemėje, pajungimas į šulinius. | m | 75 |  | 0
4. Vandens nuleidimas | 4.3 | Mechanizuotas tranšėjų iki 2,50 m gylio kasimas ir iškasto grunto laikinas sandėliavimas | m3 | 375 |  | 0
4. Vandens nuleidimas | 4.4 | Galutinis tranšėjos užpylimas panaudojant iškastą gruntą | m3 | 182.7 |  | 0
4. Vandens nuleidimas | 4.5 | Naujų plastikinių lietaus surinkimo šulinėlių, d315 mm skersmens, iki 2,50 m gylio, su visomis jungtimis bei atramomis tiekimas, sumontavimas, išbandymas. | vnt. | 13 |  | 0
4. Vandens nuleidimas | 4.6 | Mechanizuotas duobių iki 2,50 m gylio kasimas ir iškasto grunto laikinas sandėliavimas, bei galutinis užpylimas | m3 | 325 |  | 0
4. Vandens nuleidimas | 4.7 | Smėlis pagrindui | m3 | 18.75 |  | 0
4. Vandens nuleidimas | 4.8 | Smėlis pirminiam ir šoniniam užpylimui, įskaitant sutankinimą | m3 | 150 |  | 0
4. Vandens nuleidimas | 4.9 | Grunto kasimas, pakrovimas ir išvežimas rangovo pasirinktu atstumu (perteklinio) | m3 | 192.3 |  | 0
4. Vandens nuleidimas | 4.10 | Vandens nuvedimo įrenginių praplovimas be dezinfekavimo. | m | 75 |  | 0
4. Vandens nuleidimas | 4.11 | Vandens nuvedimo įrenginių hidraulinis bandymas | m | 75 |  | 0
4. Vandens nuleidimas | 4.12 | Betoninių latakų 400x500x240 įrengimas su betono pagrindu (h = 0,3) m projektiniuose šlaituose ties paviršinio vandens nuotakyno ištekėjimo antgaliu | m | 22 |  | 0
4. Vandens nuleidimas | 4.13 | Daubos planiravimas ir tankinimas | m² | 157.5 |  | 0
4. Vandens nuleidimas | 4.14 | Daubos tvirtinimas žvyru fr. 16/32 h=15 cm | m² | 52.5 |  | 0
4. Vandens nuleidimas | 4.15 | Daubos tvirtinimas 16-36 akmenų grindiniu įpluktų į C20/25 h=20 cm betono pagrindą, tarpus užpildant skalda | m² | 5 |  | 0
4. Vandens nuleidimas | 4.16 | PP d400 pralaidų įrengimas (2 vnt.) | m | 51.5 |  | 0
4. Vandens nuleidimas | 4.17 | Smėlio pagrindo fr. 0/2 įrengimas h=15 cm | m3 | 10.3 |  | 0
4. Vandens nuleidimas | 4.18 | Pralaidų antgalių įrengimas d400 pralaidoms | vnt. | 4 |  | 0
4. Vandens nuleidimas | 4.19 | Geotekstilės įrengimas neįvertiant persidengimų | m² | 412 |  | 0
4. Vandens nuleidimas | 4.20 | Pralaidos užpilimas ŽG, ŽP, ŽB, SB, SG, SP, ŽD, ŽM, SD, SM gruntais | m3 | 139.05 |  | 0 | Iš viso skyriuje 4, Eur be PVM | 0
5. Kelio dangos konstrukcijos (I dangos konstrukcijos variantas) | 5.1 | Apsauginio šalčiui atsparaus sluoksnio (k10≥1,5·10-5) įrengimas (h≥0,48 m) | m3 | 11152.8 |  | 0 | Pastaba: Teikėjas pildo pasirinktinai I arba II dangos konstrukcijos variantą
5. Kelio dangos konstrukcijos (I dangos konstrukcijos variantas) | 5.2 | Skaldos pagrindo sluoksnio įrengimas (h=0,20 m) | m² | 17068.31 |  | 0
5. Kelio dangos konstrukcijos (I dangos konstrukcijos variantas) | 5.3 | Asfalto pagrindo sluoksnio įrengimas AC 22 PS (h = 0,10 m) | m² | 15715.47 |  | 0
5. Kelio dangos konstrukcijos (I dangos konstrukcijos variantas) | 5.4 | Sluoksnių sukibimo įrengimas C60BP4-S 300–500 g/m2 | m² | 15647.83 |  | 0
5. Kelio dangos konstrukcijos (I dangos konstrukcijos variantas) | 5.5 | Asfalto apatinio sluoksnio įrengimas AC 16 AS (h = 0,08 m) | m² | 15602.73 |  | 0
5. Kelio dangos konstrukcijos (I dangos konstrukcijos variantas) | 5.6 | Sluoksnių sukibimo įrengimas C60BP4-S 200–400 g/m2 | m² | 15557.64 |  | 0
5. Kelio dangos konstrukcijos (I dangos konstrukcijos variantas) | 5.7 | Asfalto viršutinio sluoksnio įrengimas SMA 8 S (h = 0,04 m) | m² | 15535.09 |  | 0
5. Kelio dangos konstrukcijos (I dangos konstrukcijos variantas) | 5.8 | Paviršiaus šiurkštinimas 1/3 frakcijos skaldyta mineralinė medžiaga – 0,5–1,0 kg/m2 | m² | 15490 |  | 0
5. Kelio dangos konstrukcijos (I dangos konstrukcijos variantas) | 5.9 | ŽG, ŽP, ŽB, SB, SG, SP, ŽD, ŽM, SD, SM grunto įrengimas dangos konstrukcijose | m3 | 3497.59 |  | 0
5. Kelio dangos konstrukcijos (II dangos konstrukcijos variantas) | 5.1 | Šalčiui nejautrių medžiagų sluoksnio įrengimas (h≥0,38 m) | m3 | 9603.8 |  | 0
5. Kelio dangos konstrukcijos (II dangos konstrukcijos variantas) | 5.2 | Skaldos pagrindo sluoksnio įrengimas (h=0,30 m) | m² | 17248.68 |  | 0
5. Kelio dangos konstrukcijos (II dangos konstrukcijos variantas) | 5.3 | Asfalto pagrindo sluoksnio įrengimas AC 22 PS (h = 0,10 m) | m² | 15715.47 |  | 0
5. Kelio dangos konstrukcijos (II dangos konstrukcijos variantas) | 5.4 | Sluoksnių sukibimo įrengimas C60BP4-S 300–500 g/m2 | m² | 15647.83 |  | 0
5. Kelio dangos konstrukcijos (II dangos konstrukcijos variantas) | 5.5 | Asfalto apatinio sluoksnio įrengimas AC 16 AS (h = 0,08 m) | m² | 15602.73 |  | 0
5. Kelio dangos konstrukcijos (II dangos konstrukcijos variantas) | 5.6 | Sluoksnių sukibimo įrengimas C60BP4-S 200–400 g/m2 | m² | 15557.64 |  | 0
5. Kelio dangos konstrukcijos (II dangos konstrukcijos variantas) | 5.7 | Asfalto viršutinio sluoksnio įrengimas SMA 8 S (h = 0,04 m) | m² | 15535.09 |  | 0
5. Kelio dangos konstrukcijos (II dangos konstrukcijos variantas) | 5.8 | Paviršiaus šiurkštinimas 1/3 frakcijos skaldyta mineralinė medžiaga – 0,5–1,0 kg/m2 | m² | 15490 |  | 0
5. Kelio dangos konstrukcijos (II dangos konstrukcijos variantas) | 5.9 | ŽG, ŽP, ŽB, SB, SG, SP, ŽD, ŽM, SD, SM grunto įrengimas dangos konstrukcijose | m3 | 3497.59 |  | 0 | Iš viso skyriuje 5, Eur be PVM | 0
6. Nuovažos (I dangos konstrukcijos variantas) | 6.1 | Apsauginio šalčiui atsparaus sluoksnio (k10≥1,5·10-5) įrengimas (hmin = 0,82 m) | m3 | 71.7 |  | 0 | Pastaba: Teikėjas pildo pasirinktinai I arba II dangos konstrukcijos variantą
6. Nuovažos (I dangos konstrukcijos variantas) | 6.2 | Skaldos pagrindo sluoksnio įrengimas (h=0,20 m) | m² | 76.6 |  | 0
6. Nuovažos (I dangos konstrukcijos variantas) | 6.3 | Asfalto pagrindo dangos sluoksnio įrengimas AC 16 PD (h = 0,06 m) | m² | 55 |  | 0
6. Nuovažos (II dangos konstrukcijos variantas) | 6.1 | Šalčiui nejautrių medžiagų sluoksnio įrengimas (hmin = 0,82 m) | m3 | 71.7 |  | 0
6. Nuovažos (II dangos konstrukcijos variantas) | 6.2 | Skaldos pagrindo sluoksnio įrengimas (h=0,20 m) | m² | 76.6 |  | 0
6. Nuovažos (II dangos konstrukcijos variantas) | 6.3 | Asfalto pagrindo dangos sluoksnio įrengimas AC 16 PD (h = 0,06 m) | m² | 55 |  | 0 | Iš viso skyriuje 6, Eur be PVM | 0
7. Betoninių, granitinių bordiūrų įrengimas ir kiti darbai | 7.1 | Betoninių kelio bordiūrų ant betono pagrindo įrengimas 220/150/1000 (su 0,03m peraukštėjimu kelkraščiuose) | m | 390 |  | 0
7. Betoninių, granitinių bordiūrų įrengimas ir kiti darbai | 7.2 | Siūlių pagruntavimas karštu asfaltui markei aitinkamu bitumu, m, h = 0,04 m, | m | 1100 |  | 0
7. Betoninių, granitinių bordiūrų įrengimas ir kiti darbai | 7.3 | Siūlių pagruntavimas karštu asfaltui markei aitinkamu bitumu, m, h = 0,08 m, | m | 1100 |  | 0
7. Betoninių, granitinių bordiūrų įrengimas ir kiti darbai | 7.4 | Siūlių pagruntavimas karštu asfaltui markei aitinkamu bitumu, m, h = 0,10 m, | m | 1100 |  | 0
7. Betoninių, granitinių bordiūrų įrengimas ir kiti darbai | 7.5 | Sandarinimo juostos prie bordiūrų įrengimas | m | 390 |  | 0
7. Betoninių, granitinių bordiūrų įrengimas ir kiti darbai | 7.6 | Gruntavimas prieš sandarinimo juostos įrengimą (gruntas tinkantis juostai) | m | 390 |  | 0
7. Betoninių, granitinių bordiūrų įrengimas ir kiti darbai | 7.7 | Kelkraščio viršutinio sluoksnio įrengimas (h = 0,08 m) | m² | 3350 |  | 0
7. Betoninių, granitinių bordiūrų įrengimas ir kiti darbai | 7.8 | Kelkraščio apatinio sluoksnio įrengimas (h = 0,08 m) | m² | 3350 |  | 0
7. Betoninių, granitinių bordiūrų įrengimas ir kiti darbai | 7.9 | Asfalto armavimo tinklo su stiklo pluoštu įrengimas | m² | 30 |  | 0 | Iš viso skyriuje 7, Eur be PVM | 0
8. Kelio apstatymas ir saugaus eismo organizavimas (atitvarai, tvorelės) | 8.1 | Apsauginių kelio atitvarų sistemos įrengimas N2, W2, A (kelkraščiuose) | m | 560 |  | 0
8. Kelio apstatymas ir saugaus eismo organizavimas (atitvarai, tvorelės) | 8.2 | Galinių apsauginių kelio atitvarų sistemos įrengimas N2, W2, A (kelkraščiuose) | m | 84 |  | 0
8. Kelio apstatymas ir saugaus eismo organizavimas (atitvarai, tvorelės) | 8.3 | Apsauginių kelio atitvarų sistemos įrengimas H2, W2, A (skriamojoje juostoje) (pasirenkamas vienas iš dviejų stiprumo lygio variantų) | m | 1100 |  | 0 | Pastaba: Teikėjas pildo pasirinktinai 8.3 arba 8.3.1 eilutę
8. Kelio apstatymas ir saugaus eismo organizavimas (atitvarai, tvorelės) | 8.3.1 | Apsauginių kelio atitvarų sistemos įrengimas H2, W2, B (skriamojoje juostoje) (pasirenkamas vienas iš dviejų stiprumo lygio variantų) |  |  |  | 0 | Iš viso skyriuje 8, Eur be PVM | 0
9. Aplinkosauginės priemonės | 9.1 | Tinklo metalinės tvoros 270/32/15 su visais reikalingais stulpais: paramų stulpais, įkalamais tiesiais ankeriais stulpams, įkalamais kryžminiais ankeriais stulpams, tvoros tinklo tvirtinimo grunte smeigėmis, tinklo jungimo/įtempimo junginiu, įrengimas, h≥2,50 m | m | 2100 |  | 0
9. Aplinkosauginės priemonės | 9.2 | Įžeminimo kontūro 30 Ω įrengimas, kai: - įžeminimo strypas Ø14mm, L-3,0 m; - 3 vnt.; - plienine cinkuota juosta 25x4mm; - 10 m; | kompl. | 1 |  | 0
9. Aplinkosauginės priemonės | 9.3 | Įžeminimo kontūro (įžeminimo varža nereglamentuojama) įrengimas, kai: - įžeminimo strypas Ø14mm, L-3,0 m; - 3 vnt.; - plienine cinkuota juosta 25x4mm; - 10 m; | kompl. | 2 |  | 0
9. Aplinkosauginės priemonės | 9.4 | Horizontalių barjerų įrengimas (HK-1) 2500x5650x520mm įrengimas su betono pagrindu, ant skaldos pagrindo sluoksnio fr. 0/45, h=0,20 m (96 kv.m) ir AŠAS (k10≥1,5·10-5), h=0,50 m (48 kub.m) | vnt. | 4 |  | 0
9. Aplinkosauginės priemonės | 9.5 | Dielektrikas ir jo įrengimas | vnt. | 2 |  | 0
9. Aplinkosauginės priemonės | 9.6 | Vienkrypčiai vartai laukiniams gyvūnams ir jų įrengimas, h≥2,20 m | vnt. | 8 |  | 0
9. Aplinkosauginės priemonės | 9.7 | Apsauginių kelio atitvarų sistemos įrengimas N2, W2, A | m | 20 |  | 0
9. Aplinkosauginės priemonės | 9.8 | Galinių apsauginių kelio atitvarų komponentai | vnt. | 8 |  | 0 | Iš viso skyriuje 9, Eur be PVM | 0
10. Kelio apstatymas ir saugaus eismo organizavimas (kelio ženklai) | 10.1 | A grupės signalinių stulpelių įrengimas | vnt. | 48 |  | 0
10. Kelio apstatymas ir saugaus eismo organizavimas (kelio ženklai) | 10.2 | Kelio ženklų metalinių 76,1 mm skersmens (sienelės storis 2,9 mm, h=4,00) atramų pastatymas | vnt. | 8 |  | 0
10. Kelio apstatymas ir saugaus eismo organizavimas (kelio ženklai) | 10.3 | Kelio ženklų metalinių 76,1 mm skersmens (sienelės storis 2,9 mm, h=4,00) vamzdžio ilgis | m | 32 |  | 0
10. Kelio apstatymas ir saugaus eismo organizavimas (kelio ženklai) | 10.4 | Kelio ženklų skydų montavimas ant vienstiebių atramų | vnt. | 6 |  | 0
10. Kelio apstatymas ir saugaus eismo organizavimas (kelio ženklai) | 10.5 | Kelio ženklų skydų montavimas ant dvistiebių atramų | vnt. | 2 |  | 0
10. Kelio apstatymas ir saugaus eismo organizavimas (kelio ženklai) | 10.6 | Kelio ženklų skydų plotas | m² | 7.6 |  | 0 | Iš viso skyriuje 10, Eur be PVM | 0
11. Kelio apstatymas ir saugaus eismo organizavimas (horizontalusis ženklinimas) | 11.1 | Horizontalus kelio ženklinimas termoplastiku, Nr. 1.1 (polimerinėmis medžiagomis su stiklo rutuliukais) | m | 340 |  | 0
11. Kelio apstatymas ir saugaus eismo organizavimas (horizontalusis ženklinimas) | 11.2 | Horizontalus kelio ženklinimas termoplastiku, frezuota triukšmo juosta Nr. 1.1 (polimerinėmis medžiagomis su stiklo rutuliukais) | m | 4400 |  | 0
11. Kelio apstatymas ir saugaus eismo organizavimas (horizontalusis ženklinimas) | 11.3 | Horizontalus kelio ženklinimas termoplastiku, Nr. 1.5 (polimerinėmis medžiagomis su stiklo rutuliukais) | m | 1140 |  | 0
11. Kelio apstatymas ir saugaus eismo organizavimas (horizontalusis ženklinimas) | 11.4 | Horizontalus kelio ženklinimas termoplastiku, Nr. 1.15.1 (polimerinėmis medžiagomis su stiklo rutuliukais) (retai užbrūkšniuotas plotas) | m² | 42 |  | 0
11. Kelio apstatymas ir saugaus eismo organizavimas (horizontalusis ženklinimas) | 11.5 | Horizontalus kelio ženklinimas termoplastiku, Nr. 1.7 (polimerinėmis medžiagomis su stiklo rutuliukais) | m | 20 |  | 0 | Iš viso skyriuje 11, Eur be PVM | 0
12. Kiti darbai | 12.1 | Skaldos pagrindo sluoksnio įrengimas ties garso barjeru (h=0,20 m) | m² | 170 |  | 0
12. Kiti darbai | 12.2 | Papildomo apsauginio šalčiui atsparaus sluoksnio (k10≥2,0·10-5) įrengimas ties garso barjeru | m3 | 340 |  | 0
12. Kiti darbai | 12.3 | Kelkraščio viršutinio sluoksnio įrengimas ties garso barjeru (h = 0,10 m) | m² | 250 |  | 0
12. Kiti darbai | 12.4 | Kelkraščio apatinio sluoksnio įrengimas ties garso barjeru (h = 0,10 m) | m² | 250 |  | 0
12. Kiti darbai | 12.5 | Išpildomoji nuotrauka (taip pat pateikti laisvos formos deklaraciją, patvirtinančią išpildomosios geodezinės nuotraukos ir parengtos kadastrinės bylos atitikimą parengtam projektui). Kadastrinių matavimų bylos parengimas ir (ar) įregistruoto kelio ruožo į kurį patenka statinys, kadastrinės bylos patikslinimas | kompl. | 1 |  | 0 | Iš viso skyriuje 13, Eur be PVM | 0
[5 empty] | IŠ VISO ŽINIARAŠTYJE 1.3, EUR BE PVM | 0

## S_1.3.1
Magistralinio kelio A14 Vilnius–Utena ruožo nuo 39,207 iki 51,550 km rekonstravimo ir kelio Nr. 2809 Giedraičiai–Miežoniai–Dubingiai 5,498 km viaduko kapitalinio remonto techninis darbo projektas. Unik Nr. 4400-6115-8776. Statinio ribos ties 40,557-41,650 km
DARBŲ KIEKIŲ ŽINIARAŠTIS NR. 1.3.1 – KELIO ELEMENTŲ DETALIZUOTAS ŽINIARAŠTIS
Skyrius | Eilės Nr. | Darbo pavadinimas, aprašymas | Mato vnt. | Kiekis | Vieneto kaina, Eur be PVM (pildo Teikėjas) | Iš viso, Eur be PVM
Pralaidų įrengimas | 1.1 | Grunto iškasimas išvežant rangovo pasirinktu atstumu (1% rankiniu būdu) | m³ | 2802 |  | 0
Pralaidų įrengimas | 1.2 | Sankasai tinkamo biraus grunto iškasimas ir sandėliavimas statybvietėje | m³ | 2110 |  | 0
Pralaidų įrengimas | 1.3 | Grunto supylimas ir sutankinimas naudojant esamą sankasai tinkantį gruntą | m³ | 2110 |  | 0
Pralaidų įrengimas | 1.4 | Molinio grunto supylimas vagos užtvenkimui | m³ | 29 |  | 0
Pralaidų įrengimas | 1.5 | Esamų gelžbetoninių pralaidų ardymas, išvežimas ir utilizavimas | t | 120 |  | 0
Pralaidų įrengimas | 1.6 | Plieninių gofruotų 1,2 m skersmens skerspjūvio vandens pralaidų įrengimas (vamzdžius jungiant apkabomis) | m | 94.49 |  | 0
Pralaidų įrengimas | 1.7 | Filtruojančia neaustine geotekstile, apvyniojama aplink pralaidos vamzdį ir aplink pralaidos užpilo gruntą padengiamas plotas | m² | 1041.4 |  | 0
Pralaidų įrengimas | 1.8 | Filtruojančia neaustine geotekstile apvyniojama aplink apkabas padengiamas plotas | m² | 54.4 |  | 0
Pralaidų įrengimas | 1.9 | Filtruojančia neaustine geotekstile šalčiui atspariam pagrindui padengiamas plotas | m² | 66.2 |  | 0
Pralaidų įrengimas | 1.10 | Geomembrana padengiamas plotas | m² | 27.6 |  | 0
Pralaidų įrengimas | 1.11 | Pagrindo iš šalčiui atsparaus grunto įrengimas | m³ | 88.7 |  | 0
Pralaidų įrengimas | 1.12 | Smėlio pagrindo fr.0/2 pralaidoms įrengimas | m³ | 27.8 |  | 0
Pralaidų įrengimas | 1.13 | Pralaidų užpylimas smulkiagrūdžiais, vidutiniagrūdžiais, stambiagrūdžiais smėlio ir žvyro mišiniais, ir grunto sutankinimas | m³ | 428 |  | 0
Pralaidų įrengimas | 1.14 | Skaldos pagrindo įrengimas h=10cm fr. 22/32 | m³ | 26.7 |  | 0
Pralaidų įrengimas | 1.15 | Tašelių, impregnuotų antiseptiku, montavimas | m | 477 |  | 0
Pralaidų įrengimas | 1.16 | Armatūros tinklų montavimas ir sudėjimas į projektinę padėtį 200x200 ∅6mm | kg | 715 |  | 0
Pralaidų įrengimas | 1.17 | Pralaidos antgalių betonavimas C30/37-XF4-XC4 h=10cm | m³ | 9.1 |  | 0
Pralaidų įrengimas | 1.18 | Vagos ir šlaitų tvirtinimas betonu C30/37-XF4-XC4 h=10cm | m³ | 13.3 |  | 0
Pralaidų įrengimas | 1.19 | Vagos tvirtinimas betonu C30/37-XF4-XC4 h=12cm | m³ | 5 |  | 0
Pralaidų įrengimas | 1.20 | Geotinklu PET 40/40 padengiamas plotas | m² | 345.8 |  | 0
Pralaidų įrengimas | 1.21 | Vagos tvirtinimas skalda fr. 22/32, h=15cm | m³ | 2.1 |  | 0 | Iš viso skyriuje 1, Eur be PVM | 0
Triukšmo užtvaros | 2.1 | Triukšmo užtvaros sistemos su gelžbetoniniais parapetiniais atitvarais įrengimas metrais ir triukšmą slopinančių elementų plotas | m | 155.98 |  | 0
Triukšmo užtvaros | 2.2 |  | m² | 226.27 |  | 0
Triukšmo užtvaros | 2.3 | Kontroliniai triukšmo lygio matavimai gyvenamųjų pastatų aplinkoje | vnt | 4 |  | 0 | Iš viso skyriuje 2, Eur be PVM | 0
[5 empty] | IŠ VISO ŽINIARAŠTYJE 1.3.1, EUR BE PVM | 0

## S_1.4
Magistralinio kelio A14 Vilnius–Utena ruožo nuo 39,207 iki 51,550 km rekonstravimo ir kelio Nr. 2809 Giedraičiai–Miežoniai–Dubingiai 5,498 km viaduko kapitalinio remonto techninis darbo projektas. Unik Nr. 4400-6115-8798. Statinio ribos ties 41,650-43,500 km
DARBŲ KIEKIŲ ŽINIARAŠTIS NR. 1.4 – SUSISIEKIMO DALIS
Skyrius | Eilės Nr. | Darbo pavadinimas, aprašymas | Mato vnt. | Kiekis | Vieneto kaina, Eur be PVM (pildo Teikėjas) | Iš viso, Eur be PVM
1. Paruošiamieji darbai | 1.1 | Geodezinis trasos nužymėjimas | km | 1.85 |  | 0
1. Paruošiamieji darbai | 1.2 | Minkštų veislių iki 16 cm skersmens medžių ir kelmų pašalinimas | vnt. | 4 |  | 0
1. Paruošiamieji darbai | 1.3 | Medžių kamienų sandėliavimas ir apskaitymas statybvietėje | vnt. | 4 |  | 0
1. Paruošiamieji darbai | 1.4 | Pašalintų kelmų išvežimas rangovo pasirinktu atstumu ir utilizavimas | vnt. | 4 |  | 0
1. Paruošiamieji darbai | 1.5 | Krūmų kirtimas, smulkinimas ir išvežimas rangovo pasirinktu atstumu | ha | 0.34 |  | 0
1. Paruošiamieji darbai | 1.6 | Vidutinio tankumo medyno kirtimas, kelmų šalinimas ir utilizavimas, medžių kamienų sandėliavimas ir apskaitymas statybvietėje | m² | 13840 |  | 0
1. Paruošiamieji darbai | 1.7 | Grįžtamosios medžiagos – susandėliuota mediena (kainą pateikia rangovas, įvertinęs medienos būklę: ≥0,00 Eur – kai mediena menkavertė ir skirta utilizavimui, t.y. vertinama, kiek kainuos utilizavimo išlaidos įrašant kainą su pliuso ženklu. <0,00 Eur – kai mediena nėra menkavertė ir gali būti parduota, t.y. nurodoma kaina su minuso ženklu) | kompl. | 1 |  | 0
1. Paruošiamieji darbai | 1.8 | Betono plokščių dangos hvid=0,15 m ardymas | m² | 13875 |  | 0
1. Paruošiamieji darbai | 1.9 | Demontuotos betono dangos sutrupinimas iki 0/32 arba 0/45 fr. ir panaudojimas kelio dangos projektinėje konstrukcijoje arba demontuotų plokščių išvežimas į su Statytoju suderintą utilizavimo vietą | t | 4995 |  | 0
1. Paruošiamieji darbai | 1.10 | Asfaltbetonio dangos hvid=0,180 m frezavimas arba išlaužimas ir sandėliavimas vietoje | m² | 17846 |  | 0
1. Paruošiamieji darbai | 1.11 | Asfaltbetonio dangos nuovažose/sankryžose hvid=0,07 m frezavimas arba išlaužimas ir sandėliavimas vietoje | m² | 216 |  | 0
1. Paruošiamieji darbai | 1.12 | Asfaltbetonio danga (grįžtamoji medžiaga ne mažiau kaip 9,58 Eur/m3) | m³ | 3227.4 |  | 0
1. Paruošiamieji darbai | 1.13 | Naudoto asfalto granulių pakrovimas ir išvežimas į sandėliavimo aikštelę antriniam panaudojimui rangovo pasirinktu atstumu | m³ | 3227.4 |  | 0
1. Paruošiamieji darbai | 1.14 | Skaldos ir smėlio pagrindų hvid=0,20 m ardymas ir išvežimas utilizavimui rangovo pasirinktu atstumu | m² | 5180 |  | 0
1. Paruošiamieji darbai | 1.15 | Cementu stabilizuoto grunto hvid=0,22 m ardymas ir išvežimas utilizavimui rangovo pasirinktu atstumu | m² | 17905 |  | 0
1. Paruošiamieji darbai | 1.16 | Esamų betoninių plytelių / trinkelių hvid=0,06 m išardymas ir išvežimas utilizavimui rangovo pasirinktu atstumu | m² | 59 |  | 0
1. Paruošiamieji darbai | 1.17 | Esamų kelio bordiūrų išardymas ir išvežimas utilizavimui rangovo pasirinktu atstumu | m | 28 |  | 0
1. Paruošiamieji darbai | 1.18 | Vienstiebių kelio ženklų atramų išardymas ir išvežimas į Statytojo nurodytą sandėliavimo vietą | vnt. | 6 |  | 0
1. Paruošiamieji darbai | 1.19 | Skydų nuėmimas nuo vienstiebių atramų ir išvežimas į Statytojo nurodytą sandėliavimo vietą | vnt. | 8 |  | 0
1. Paruošiamieji darbai | 1.20 | Dvistiebių kelio ženklų atramų išardymas ir išvežimas į Statytojo nurodytą sandėliavimo vietą | vnt. | 1 |  | 0
1. Paruošiamieji darbai | 1.21 | Skydų nuėmimas nuo dvistiebių atramų ir išvežimas į Statytojo nurodytą sandėliavimo vietą | vnt. | 2 |  | 0
1. Paruošiamieji darbai | 1.22 | Esamų apsauginių kelio atitvarų išardymas ir išvežimas į Statytojo nurodytą sandėliavimo vietą | m | 1298 |  | 0
1. Paruošiamieji darbai | 1.23 | Suoliukų išardymas ir išvežimas utilizavimui rangovo pasirinktu atstumu | vnt. | 2 |  | 0
1. Paruošiamieji darbai | 1.24 | Šiukšliadėžių išardymas ir išvežimas utilizavimui rangovo pasirinktu atstumu | vnt. | 2 |  | 0
1. Paruošiamieji darbai | 1.25 | Signalinių stulpelių ardymas ir išvežimas utilizavimui rangovo pasirinktu atstumu | vnt. | 99 |  | 0
1. Paruošiamieji darbai | 1.26 | Ardomos pralaidos su antgaliais (1 vnt) ir išvežimas utilizavimui rangovo pasirinktu atstumu | t | 23 |  | 0 | Iš viso skyriuje 1, Eur be PVM | 0
2. Žemės sankasa | 2.1 | Dirvožemio pašalinimas, išvežimas į laikiną sandėliavimo aikštelę rangovo pasirinktu atstumu | m3 | 4890 |  | 0
2. Žemės sankasa | 2.2 | Dirvožemio atvežimas iš laikinos sandėliavimo aikštelės šlaitų, griovio dugno tvirtinimui | m3 | 2597.4 |  | 0
2. Žemės sankasa | 2.3 | Dirvožemio pašalinimas ir išvežimas rangovo pasirinktu atstumu (perteklinio) | m3 | 2292.6 |  | 0
2. Žemės sankasa | 2.4 | Grunto kasimas, pakrovimas ir išvežimas rangovo pasirinktu atstumu į sandėliavimo aikštelę | m3 | 10380.35 |  | 0
2. Žemės sankasa | 2.5 | Grunto kasimas, žemės sankasos įrengimas iškasant pakopas h(min)=0,60 m, pakrovimas ir išvežimas rangovo pasirinktu atstumu (perteklinio) | m3 | 3468.75 |  | 0
2. Žemės sankasa | 2.6 | Grunto kasimas, pakrovimas ir išvežimas rangovo pasirinktu atstumu (perteklinio) | m3 | 78419.65 |  | 0
2. Žemės sankasa | 2.7 | Žemės sankasos įrengimas, supilant pakopas h(min)=0,60 m, panaudojant esamą gruntą iš iškasų | m3 | 4460.35 |  | 0
2. Žemės sankasa | 2.8 | Žemės sankasos planiravimas ir tankinimas mechanizuotu būdu (h=0,30m) | m² | 43937.5 |  | 0
2. Žemės sankasa | 2.9 | Žemės sankasos planiravimas ir tankinimas rankiniu būdu (h=0,30m) | m² | 2312.5 |  | 0
2. Žemės sankasa | 2.10 | Šlaitų ir griovio dugno planiravimas mechanizuotu būdu | m² | 30303 |  | 0
2. Žemės sankasa | 2.11 | Šlaitų ir griovio dugno planiravimas rankiniu būdu | m² | 2997 |  | 0
2. Žemės sankasa | 2.12 | Šlaitų ir jų prieigų padengimas dirvožemio sluoksniu ir apsėjimas veja, h=0,06 m | m² | 43290 |  | 0
2. Žemės sankasa | 2.13 | Griovių tvirtinimas žvyru fr. 16/32 | m² | 1765 |  | 0
2. Žemės sankasa | 2.14 | Griovių tvirtinimas skalda fr. 22/56 | m² | 118 |  | 0
2. Žemės sankasa | 2.15 | Griovių tvirtinimas įrengiant betoninius latakus 400x500x240 ant betono pagrindo (0,15 m) | m | 46 |  | 0
2. Žemės sankasa | 2.16 | Griovių tvirtinimas įrengiant akmenų grindinį (18-36 aukščio akmenys įplukti į betoną h = 0,20 m) | m² | 41 |  | 0
2. Žemės sankasa | 2.17 | Šlaitų ir griovio dugno tvirtinimas plokštėmis 490x490x80 mm (tarpus užpildant betonu) | m² | 33 |  | 0
2. Žemės sankasa | 2.18 | Betonas C30/37-XC4-XF4 šlaitų ir griovio dugno tvirtinimui | m3 | 22.78 |  | 0
2. Žemės sankasa | 2.19 | Gruntų sustiprinimas (GS) (h=0,30m) | m² | 28545 |  | 0
2. Žemės sankasa | 2.20 | Atskiriamųjų geosintetinių medžiagų įrengimas (pateikiamas stiprinimo plotas neįvertinant užleidimų) | m² | 13270 |  | 0
2. Žemės sankasa | 2.21 | Armuojančių 40/40 geosintetinių medžiagų įrengimas (pateikiamas stiprinimo plotas neįvertinant užleidimų) | m² | 8520 |  | 0
2. Žemės sankasa | 2.22 | Armuojančių 120/40 geosintetinių medžiagų įrengimas (pateikiamas stiprinimo plotas neįvertinant užleidimų) | m² | 10250 |  | 0
2. Žemės sankasa | 2.23 | Grunto kasimas, pakrovimas ir išvežimas rangovo pasirinktu atstumu (perteklinio) | m3 | 5630 |  | 0
2. Žemės sankasa | 2.24 | Apsauginio šalčiui atsparaus sluoksnio įrengimas ant geosintetinių medžiagų (k10≥1,5·10-5) (h=0,25m) | m3 | 5630 |  | 0 | Iš viso skyriuje 2, Eur be PVM | 0
3. Drenažo įrengimas | 3.1 | Drenažo žiočių įrengimas | vnt. | 1 |  | 0
3. Drenažo įrengimas | 3.2 | Drenažo įrengimas d 113/126, drenažinis vamzdis su kokoso plaušo filtru | m | 40 |  | 0
3. Drenažo įrengimas | 3.3 | Geotekstilė drenažui 100 g/m² | m² | 80 |  | 0
3. Drenažo įrengimas | 3.4 | Skaldelė drenažui 5/8 | m3 | 2 |  | 0
3. Drenažo įrengimas | 3.5 | Skaldelė drenažui 11/16 | m3 | 8 |  | 0
3. Drenažo įrengimas | 3.6 | Apsauginio šalčiui atsparaus sluoksnio (k10≥1,5·10-5) įrengimas virš drenažo | m3 | 12 |  | 0 | Iš viso skyriuje 3, Eur be PVM | 0
4. Vandens nuleidimas | 4.1 | Kvadratinės grotelės D400 apkrovos klasės, d315 skersmens ir jų įrengimas | vnt. | 15 |  | 0
4. Vandens nuleidimas | 4.2 | Savitakinio nuotakyno iš PVC N klasės vamzdžių DN 200 mm, su visomis reikalingomis jungtimis bei atramomis tiekimas, montavimas žemėje, pajungimas į šulinius. | m | 85 |  | 0
4. Vandens nuleidimas | 4.3 | Mechanizuotas tranšėjų iki 2,50 m gylio kasimas ir iškasto grunto laikinas sandėliavimas | m3 | 425 |  | 0
4. Vandens nuleidimas | 4.4 | Galutinis tranšėjos užpylimas panaudojant iškastą gruntą | m3 | 207.06 |  | 0
4. Vandens nuleidimas | 4.5 | Naujų plastikinių lietaus surinkimo šulinėlių, d315 mm skersmens, iki 2,50 m gylio, su visomis jungtimis bei atramomis tiekimas, sumontavimas, išbandymas. | vnt. | 15 |  | 0
4. Vandens nuleidimas | 4.6 | Mechanizuotas duobių iki 2,50 m gylio kasimas ir iškasto grunto laikinas sandėliavimas, bei galutinis užpylimas | m3 | 375 |  | 0
4. Vandens nuleidimas | 4.7 | Smėlis pagrindui | m3 | 21.25 |  | 0
4. Vandens nuleidimas | 4.8 | Smėlis pirminiam ir šoniniam užpylimui, įskaitant sutankinimą | m3 | 170 |  | 0
4. Vandens nuleidimas | 4.9 | Grunto kasimas, pakrovimas ir išvežimas rangovo pasirinktu atstumu (perteklinio) | m3 | 217.94 |  | 0
4. Vandens nuleidimas | 4.10 | Vandens nuvedimo įrenginių praplovimas be dezinfekavimo. | m | 85 |  | 0
4. Vandens nuleidimas | 4.11 | Vandens nuvedimo įrenginių hidraulinis bandymas | m | 85 |  | 0
4. Vandens nuleidimas | 4.12 | Betoninių latakų 400x500x240 įrengimas su betono pagrindu (h = 0,3) m projektiniuose šlaituose ties paviršinio vandens nuotakyno ištekėjimo antgaliu | m | 80 |  | 0
4. Vandens nuleidimas | 4.13 | Daubos planiravimas ir tankinimas | m² | 60 |  | 0
4. Vandens nuleidimas | 4.14 | Daubos tvirtinimas žvyru fr. 16/32 h=15 cm | m² | 12 |  | 0
4. Vandens nuleidimas | 4.15 | Daubos tvirtinimas 16-36 akmenų grindiniu įpluktų į C20/25 h=20 cm betono pagrindą, tarpus užpildant skalda | m² | 5 |  | 0
4. Vandens nuleidimas | 4.16 | PP d400 pralaidų įrengimas (3 vnt.) | m | 45.5 |  | 0
4. Vandens nuleidimas | 4.17 | PP d600 pralaidų įrengimas (1 vnt.) | m | 18.5 |  | 0
4. Vandens nuleidimas | 4.18 | Smėlio pagrindo fr. 0/2 įrengimas h=15 cm | m3 | 12.8 |  | 0
4. Vandens nuleidimas | 4.19 | Pralaidų antgalių įrengimas d400 pralaidoms | vnt. | 6 |  | 0
4. Vandens nuleidimas | 4.20 | Pralaidų antgalių įrengimas d600 pralaidoms | vnt. | 2 |  | 0
4. Vandens nuleidimas | 4.21 | Geotekstilės įrengimas neįvertiant persidengimų | m² | 512 |  | 0
4. Vandens nuleidimas | 4.22 | Pralaidos užpilimas ŽG, ŽP, ŽB, SB, SG, SP, ŽD, ŽM, SD, SM gruntais | m3 | 172.8 |  | 0 | Iš viso skyriuje 4, Eur be PVM | 0
5. Kelio dangos konstrukcijos (I dangos konstrukcijos variantas) | 5.1 | Apsauginio šalčiui atsparaus sluoksnio (k10≥1,5·10-5) įrengimas (h≥0,48 m) | m3 | 18784.8 |  | 0 | Pastaba: Teikėjas pildo pasirinktinai I arba II dangos konstrukcijos variantą
5. Kelio dangos konstrukcijos (I dangos konstrukcijos variantas) | 5.2 | Skaldos pagrindo sluoksnio įrengimas (h=0,20 m) | m² | 28748.36 |  | 0
5. Kelio dangos konstrukcijos (I dangos konstrukcijos variantas) | 5.3 | Asfalto pagrindo sluoksnio įrengimas AC 22 PS (h = 0,10 m) | m² | 26469.76 |  | 0
5. Kelio dangos konstrukcijos (I dangos konstrukcijos variantas) | 5.4 | Sluoksnių sukibimo įrengimas C60BP4-S 300–500 g/m2 | m² | 26355.83 |  | 0
5. Kelio dangos konstrukcijos (I dangos konstrukcijos variantas) | 5.5 | Asfalto apatinio sluoksnio įrengimas AC 16 AS (h = 0,08 m) | m² | 26279.88 |  | 0
5. Kelio dangos konstrukcijos (I dangos konstrukcijos variantas) | 5.6 | Sluoksnių sukibimo įrengimas C60BP4-S 200–400 g/m2 | m² | 26203.93 |  | 0
5. Kelio dangos konstrukcijos (I dangos konstrukcijos variantas) | 5.7 | Asfalto viršutinio sluoksnio įrengimas SMA 8 S (h = 0,04 m) | m² | 26165.95 |  | 0
5. Kelio dangos konstrukcijos (I dangos konstrukcijos variantas) | 5.8 | Paviršiaus šiurkštinimas 1/3 frakcijos skaldyta mineralinė medžiaga – 0,5–1,0 kg/m2 | m² | 26090 |  | 0
5. Kelio dangos konstrukcijos (I dangos konstrukcijos variantas) | 5.9 | ŽG, ŽP, ŽB, SB, SG, SP, ŽD, ŽM, SD, SM grunto įrengimas dangos konstrukcijose | m3 | 5920 |  | 0
5. Kelio dangos konstrukcijos (II dangos konstrukcijos variantas) | 5.1 | Šalčiui nejautrių medžiagų sluoksnio įrengimas (h≥0,38 m) | m3 | 16175.8 |  | 0
5. Kelio dangos konstrukcijos (II dangos konstrukcijos variantas) | 5.2 | Skaldos pagrindo sluoksnio įrengimas (h=0,30 m) | m² | 29052.18 |  | 0
5. Kelio dangos konstrukcijos (II dangos konstrukcijos variantas) | 5.3 | Asfalto pagrindo sluoksnio įrengimas AC 22 PS (h = 0,10 m) | m² | 26469.76 |  | 0
5. Kelio dangos konstrukcijos (II dangos konstrukcijos variantas) | 5.4 | Sluoksnių sukibimo įrengimas C60BP4-S 300–500 g/m2 | m² | 26355.83 |  | 0
5. Kelio dangos konstrukcijos (II dangos konstrukcijos variantas) | 5.5 | Asfalto apatinio sluoksnio įrengimas AC 16 AS (h = 0,08 m) | m² | 26279.88 |  | 0
5. Kelio dangos konstrukcijos (II dangos konstrukcijos variantas) | 5.6 | Sluoksnių sukibimo įrengimas C60BP4-S 200–400 g/m2 | m² | 26203.93 |  | 0
5. Kelio dangos konstrukcijos (II dangos konstrukcijos variantas) | 5.7 | Asfalto viršutinio sluoksnio įrengimas SMA 8 S (h = 0,04 m) | m² | 26165.95 |  | 0
5. Kelio dangos konstrukcijos (II dangos konstrukcijos variantas) | 5.8 | Paviršiaus šiurkštinimas 1/3 frakcijos skaldyta mineralinė medžiaga – 0,5–1,0 kg/m2 | m² | 26090 |  | 0
5. Kelio dangos konstrukcijos (I dangos konstrukcijos variantas) | 5.9 | ŽG, ŽP, ŽB, SB, SG, SP, ŽD, ŽM, SD, SM grunto įrengimas dangos konstrukcijose | m3 | 5920 |  | 0 | Iš viso skyriuje 5, Eur be PVM | 0
6. Nuovažos (I dangos konstrukcijos variantas) | 6.1 | Apsauginio šalčiui atsparaus sluoksnio (k10≥1,5·10-5) įrengimas (hmin = 0,82 m) | m3 | 134.1 |  | 0 | Pastaba: Teikėjas pildo pasirinktinai I arba II dangos konstrukcijos variantą
6. Nuovažos (I dangos konstrukcijos variantas) | 6.2 | Skaldos pagrindo sluoksnio įrengimas (h=0,20 m) | m² | 156.6 |  | 0
6. Nuovažos (I dangos konstrukcijos variantas) | 6.3 | Asfalto pagrindo dangos sluoksnio įrengimas AC 16 PD (h = 0,06 m) | m² | 135 |  | 0
6. Nuovažos (II dangos konstrukcijos variantas) | 6.1 | Šalčiui nejautrių medžiagų sluoksnio įrengimas (hmin = 0,82 m) | m3 | 134.1 |  | 0
6. Nuovažos (II dangos konstrukcijos variantas) | 6.2 | Skaldos pagrindo sluoksnio įrengimas (h=0,20 m) | m² | 156.6 |  | 0
6. Nuovažos (II dangos konstrukcijos variantas) | 6.3 | Asfalto pagrindo dangos sluoksnio įrengimas AC 16 PD (h = 0,06 m) | m² | 135 |  | 0 | Iš viso skyriuje 6, Eur be PVM | 0
7. Betoninių, granitinių bordiūrų įrengimas ir kiti darbai | 7.1 | Betoninių kelio bordiūrų ant betono pagrindo įrengimas 220/150/1000 (su 0,03m peraukštėjimu kelkraščiuose) | m | 640 |  | 0
7. Betoninių, granitinių bordiūrų įrengimas ir kiti darbai | 7.2 | Siūlių pagruntavimas karštu asfaltui markei aitinkamu bitumu, m, h = 0,04 m, | m | 2010 |  | 0
7. Betoninių, granitinių bordiūrų įrengimas ir kiti darbai | 7.3 | Siūlių pagruntavimas karštu asfaltui markei aitinkamu bitumu, m, h = 0,08 m, | m | 2010 |  | 0
7. Betoninių, granitinių bordiūrų įrengimas ir kiti darbai | 7.4 | Siūlių pagruntavimas karštu asfaltui markei aitinkamu bitumu, m, h = 0,10 m, | m | 2010 |  | 0
7. Betoninių, granitinių bordiūrų įrengimas ir kiti darbai | 7.5 | Sandarinimo juostos prie bordiūrų įrengimas | m | 640 |  | 0
7. Betoninių, granitinių bordiūrų įrengimas ir kiti darbai | 7.6 | Gruntavimas prieš sandarinimo juostos įrengimą (gruntas tinkantis juostai) | m | 640 |  | 0
7. Betoninių, granitinių bordiūrų įrengimas ir kiti darbai | 7.7 | Kelkraščio viršutinio sluoksnio įrengimas (h = 0,08 m) | m² | 5550 |  | 0
7. Betoninių, granitinių bordiūrų įrengimas ir kiti darbai | 7.8 | Kelkraščio apatinio sluoksnio įrengimas (h = 0,08 m) | m² | 5550 |  | 0
7. Betoninių, granitinių bordiūrų įrengimas ir kiti darbai | 7.9 | Asfalto armavimo tinklo su stiklo pluoštu įrengimas | m² | 30 |  | 0 | Iš viso skyriuje 7, Eur be PVM | 0
8. Kelio apstatymas ir saugaus eismo organizavimas (atitvarai, tvorelės) | 8.1 | Apsauginių kelio atitvarų sistemos įrengimas N2, W2, A (kelkraščiuose) | m | 1400 |  | 0
8. Kelio apstatymas ir saugaus eismo organizavimas (atitvarai, tvorelės) | 8.2 | Galinių apsauginių kelio atitvarų sistemos įrengimas N2, W2, A (kelkraščiuose) | m | 108 |  | 0
8. Kelio apstatymas ir saugaus eismo organizavimas (atitvarai, tvorelės) | 8.3 | Apsauginių kelio atitvarų sistemos įrengimas H2, W2, A (skriamojoje juostoje) (pasirenkamas vienas iš dviejų stiprumo lygio variantų) | m | 1851 |  | 0 | Pastaba: Teikėjas pildo pasirinktinai 8.3 arba 8.3.1 eilutę
8. Kelio apstatymas ir saugaus eismo organizavimas (atitvarai, tvorelės) | 8.3.1 | Apsauginių kelio atitvarų sistemos įrengimas H2, W2, B (skriamojoje juostoje) (pasirenkamas vienas iš dviejų stiprumo lygio variantų) |  |  |  | 0 | Iš viso skyriuje 8, Eur be PVM | 0
9. Aplinkosauginės priemonės | 9.1 | Tinklo metalinės tvoros 270/32/15 su visais reikalingais stulpais: paramų stulpais, įkalamais tiesiais ankeriais stulpams, įkalamais kryžminiais ankeriais stulpams, tvoros tinklo tvirtinimo grunte smeigėmis, tinklo jungimo/įtempimo junginiu, įrengimas, h≥2,50 m | m | 3690 |  | 0
9. Aplinkosauginės priemonės | 9.2 | Įžeminimo kontūro 30 Ω įrengimas, kai: - įžeminimo strypas Ø14mm, L-3,0 m; - 3 vnt.; - plienine cinkuota juosta 25x4mm; - 10 m; | kompl. | 2 |  | 0
9. Aplinkosauginės priemonės | 9.3 | Įžeminimo kontūro (įžeminimo varža nereglamentuojama) įrengimas, kai: - įžeminimo strypas Ø14mm, L-3,0 m; - 3 vnt.; - plienine cinkuota juosta 25x4mm; - 10 m; | kompl. | 4 |  | 0
9. Aplinkosauginės priemonės | 9.4 | Horizontalių barjerų įrengimas (HK-1) 2500x5650x520mm įrengimas su betono pagrindu, ant skaldos pagrindo sluoksnio fr. 0/45, h=0,20 m (96 kv.m) ir AŠAS (k10≥1,5·10-5), h=0,50 m (48 kub.m) | vnt. | 4 |  | 0
9. Aplinkosauginės priemonės | 9.5 | Horizontalių barjerų įrengimas (HK-4) 2500x4070x520mm įrengimas su betono pagrindu, ant skaldos pagrindo sluoksnio fr. 0/45, h=0,20 m (72 kv.m) ir AŠAS (k10≥1,5·10-5), h=0,50 m (36 kub.m) | vnt. | 4 |  | 0
9. Aplinkosauginės priemonės | 9.6 | Dielektrikas ir jo įrengimas | vnt. | 4 |  | 0
9. Aplinkosauginės priemonės | 9.7 | Vienkrypčiai vartai laukiniams gyvūnams ir jų įrengimas, h≥2,20 m | vnt. | 24 |  | 0
9. Aplinkosauginės priemonės | 9.8 | Apsauginių kelio atitvarų sistemos įrengimas N2, W2, A | m | 40 |  | 0
9. Aplinkosauginės priemonės | 9.9 | Nepatogaus grunto laukiniams gyvūnams praeiti įrengimas | m² | 80 |  | 0
9. Aplinkosauginės priemonės | 9.10 | Galinių apsauginių kelio atitvarų komponentai | vnt. | 16 |  | 0 | Iš viso skyriuje 9, Eur be PVM | 0
10. Kelio apstatymas ir saugaus eismo organizavimas (kelio ženklai) | 10.1 | A grupės signalinių stulpelių įrengimas | vnt. | 80 |  | 0
10. Kelio apstatymas ir saugaus eismo organizavimas (kelio ženklai) | 10.2 | Kelio ženklų metalinių 76,1 mm skersmens (sienelės storis 2,9 mm, h=4,00) atramų pastatymas | vnt. | 12 |  | 0
10. Kelio apstatymas ir saugaus eismo organizavimas (kelio ženklai) | 10.3 | Kelio ženklų metalinių 76,1 mm skersmens (sienelės storis 2,9 mm, h=4,00) vamzdžio ilgis | m | 48 |  | 0
10. Kelio apstatymas ir saugaus eismo organizavimas (kelio ženklai) | 10.4 | Kelio ženklų skydų montavimas ant vienstiebių atramų | vnt. | 21 |  | 0
10. Kelio apstatymas ir saugaus eismo organizavimas (kelio ženklai) | 10.5 | Kelio ženklų skydų plotas | m² | 12.6 |  | 0 | Iš viso skyriuje 10, Eur be PVM | 0
11. Kelio apstatymas ir saugaus eismo organizavimas (horizontalusis ženklinimas) | 11.1 | Horizontalus kelio ženklinimas termoplastiku, Nr. 1.1 (polimerinėmis medžiagomis su stiklo rutuliukais) | m | 550 |  | 0
11. Kelio apstatymas ir saugaus eismo organizavimas (horizontalusis ženklinimas) | 11.2 | Horizontalus kelio ženklinimas termoplastiku, frezuota triukšmo juosta Nr. 1.1 (polimerinėmis medžiagomis su stiklo rutuliukais) | m | 7390 |  | 0
11. Kelio apstatymas ir saugaus eismo organizavimas (horizontalusis ženklinimas) | 11.3 | Horizontalus kelio ženklinimas termoplastiku, Nr. 1.5 (polimerinėmis medžiagomis su stiklo rutuliukais) | m | 1641 |  | 0
11. Kelio apstatymas ir saugaus eismo organizavimas (horizontalusis ženklinimas) | 11.4 | Horizontalus kelio ženklinimas termoplastiku, Nr. 1.7 (polimerinėmis medžiagomis su stiklo rutuliukais) | m | 60 |  | 0
11. Kelio apstatymas ir saugaus eismo organizavimas (horizontalusis ženklinimas) | 11.5 | Horizontalus kelio ženklinimas termoplastiku, Nr. 1.12 (polimerinėmis medžiagomis su stiklo rutuliukais) (trikampiai) | m² | 3 |  | 0
11. Kelio apstatymas ir saugaus eismo organizavimas (horizontalusis ženklinimas) | 11.6 | Horizontalus kelio ženklinimas termoplastiku, Nr. 1.15.1 (polimerinėmis medžiagomis su stiklo rutuliukais) (retai užbrūkšniuotas plotas) | m² | 240 |  | 0
11. Kelio apstatymas ir saugaus eismo organizavimas (horizontalusis ženklinimas) | 11.7 | Horizontalus kelio ženklinimas termoplastiku, Nr. 1.17 (polimerinėmis medžiagomis su stiklo rutuliukais) (rodyklės su lenktu kotu) | m² | 12 |  | 0 | Iš viso skyriuje 11, Eur be PVM | 0
12. Kiti darbai | 12.1 | Skaldos pagrindo sluoksnio įrengimas ties garso barjeru (h=0,20 m) | m² | 140 |  | 0
12. Kiti darbai | 12.2 | Papildomo apsauginio šalčiui atsparaus sluoksnio (k10≥2,0·10-5) įrengimas ties garso barjeru | m3 | 280 |  | 0
12. Kiti darbai | 12.3 | Kelkraščio viršutinio sluoksnio įrengimas ties garso barjeru (h = 0,10 m) | m² | 200 |  | 0
12. Kiti darbai | 12.4 | Kelkraščio apatinio sluoksnio įrengimas ties garso barjeru (h = 0,10 m) | m² | 200 |  | 0
12. Kiti darbai | 12.5 | Išpildomoji nuotrauka (taip pat pateikti laisvos formos deklaraciją, patvirtinančią išpildomosios geodezinės nuotraukos ir parengtos kadastrinės bylos atitikimą parengtam projektui). Kadastrinių matavimų bylos parengimas ir (ar) įregistruoto kelio ruožo į kurį patenka statinys, kadastrinės bylos patikslinimas | kompl. | 1 |  | 0 | Iš viso skyriuje 12, Eur be PVM | 0
[5 empty] | IŠ VISO ŽINIARAŠTYJE 1.4, EUR BE PVM | 0

## S_1.4.1
Magistralinio kelio A14 Vilnius–Utena ruožo nuo 39,207 iki 51,550 km rekonstravimo ir kelio Nr. 2809 Giedraičiai–Miežoniai–Dubingiai 5,498 km viaduko kapitalinio remonto techninis darbo projektas. Unik Nr. 4400-6115-8798. Statinio ribos ties 41,650-43,500 km
DARBŲ KIEKIŲ ŽINIARAŠTIS NR. 1.4.1 – KELIO ELEMENTŲ DETALIZUOTAS ŽINIARAŠTIS
Skyrius | Eilės Nr. | Darbo pavadinimas, aprašymas | Mato vnt. | Kiekis | Vieneto kaina, Eur be PVM (pildo Teikėjas) | Iš viso, Eur be PVM
Pralaidų įrengimas | 1.1 | Grunto iškasimas išvežant rangovo pasirinktu atstumu (1% rankiniu būdu) | m³ | 1668 |  | 0
Pralaidų įrengimas | 1.2 | Sankasai tinkamo biraus grunto iškasimas ir sandėliavimas statybvietėje | m³ | 981 |  | 0
Pralaidų įrengimas | 1.3 | Grunto supylimas ir sutankinimas naudojant esamą sankasai tinkantį gruntą | m³ | 981 |  | 0
Pralaidų įrengimas | 1.4 | Molinio grunto supylimas vagos užtvenkimui | m³ | 162 |  | 0
Pralaidų įrengimas | 1.5 | Esamų gelžbetoninių pralaidų ardymas, išvežimas ir utilizavimas | t | 130 |  | 0
Pralaidų įrengimas | 1.6 | Plieninių gofruotų 1,2 m skersmens skerspjūvio vandens pralaidų įrengimas (vamzdžius jungiant apkabomis) | m | 67.19 |  | 0
Pralaidų įrengimas | 1.7 | Gelžbetoninių 1,2 m skersmens skerspjūvio vandens pralaidų įrengimas kontroliuojamo gręžimo būdu | m | 36 |  | 0
Pralaidų įrengimas | 1.8 | Surenkamųjų portalinių ir sparninių blokų montavimas iš C30/37-XC4-XF4 klasės betono | m³ | 7.75 |  | 0
Pralaidų įrengimas | 1.9 | Gelžbetoninių gaminių paviršių, esančių sąlytyje su gruntu, padengimas teptine hidroizoliacija (2 sluoksniais) | m² | 44 |  | 0
Pralaidų įrengimas | 1.10 | Filtruojančia neaustine geotekstile, apvyniojama aplink pralaidos vamzdį ir aplink pralaidos užpilo gruntą padengiamas plotas | m² | 713.2 |  | 0
Pralaidų įrengimas | 1.11 | Filtruojančia neaustine geotekstile apvyniojama aplink apkabas padengiamas plotas | m² | 36.2 |  | 0
Pralaidų įrengimas | 1.12 | Filtruojančia neaustine geotekstile šalčiui atspariam pagrindui padengiamas plotas | m² | 66.2 |  | 0
Pralaidų įrengimas | 1.13 | Geomembrana padengiamas plotas | m² | 27.6 |  | 0
Pralaidų įrengimas | 1.14 | Pagrindo iš šalčiui atsparaus grunto įrengimas | m³ | 119.9 |  | 0
Pralaidų įrengimas | 1.15 | Skaldos pagrindo surenkamiems gaminiams įrengimas h=10cm fr. 22/32 | m³ | 2.1 |  | 0
Pralaidų įrengimas | 1.16 | Smėlio pagrindo fr.0/2 pralaidoms įrengimas | m³ | 19.8 |  | 0
Pralaidų įrengimas | 1.17 | Tarpo tarp surenkamų gaminių ir vamzdžių užpildymas C30/37-XF4-XC4 klasės betonu | m³ | 0.4 |  | 0
Pralaidų įrengimas | 1.18 | Pralaidų užpylimas smulkiagrūdžiais, vidutiniagrūdžiais, stambiagrūdžiais smėlio ir žvyro mišiniais, ir grunto sutankinimas | m³ | 293 |  | 0
Pralaidų įrengimas | 1.19 | Skaldos pagrindo įrengimas h=10cm fr. 22/32 | m³ | 31 |  | 0
Pralaidų įrengimas | 1.20 | Skaldos pagrindo įrengimas h=30cm fr. 22/32 | m³ | 2.4 |  | 0
Pralaidų įrengimas | 1.21 | Tašelių, impregnuotų antiseptiku, montavimas | m | 581 |  | 0
Pralaidų įrengimas | 1.22 | Armatūros tinklų montavimas ir sudėjimas į projektinę padėtį 200x200 ∅6mm | kg | 916 |  | 0
Pralaidų įrengimas | 1.23 | Pralaidos antgalių betonavimas C30/37-XF4-XC4 h=10cm | m³ | 6.4 |  | 0
Pralaidų įrengimas | 1.24 | Vagos ir šlaitų tvirtinimas betonu C30/37-XF4-XC4 h=10cm | m³ | 21.6 |  | 0
Pralaidų įrengimas | 1.25 | Vagos tvirtinimas betonu C30/37-XF4-XC4 h=12cm | m³ | 3.5 |  | 0
Pralaidų įrengimas | 1.26 | Vagos tvirtinimas betonu C30/37-XF4-XC4 h=20cm | m³ | 1.6 |  | 0
Pralaidų įrengimas | 1.27 | Esamos pralaidos užpildymas betonu | m³ | 29.8 |  | 0
Pralaidų įrengimas | 1.28 | Vagos tvirtinimas skalda fr. 22/32, h=15cm | m³ | 4.6 |  | 0 | Iš viso skyriuje 1, Eur be PVM | 0
Triukšmo užtvaros | 2.1 | Triukšmo užtvaros sistemos su gelžbetoniniais parapetiniais atitvarais įrengimas metrais ir triukšmą slopinančių elementų plotas | m | 129.99 |  | 0
Triukšmo užtvaros | 2.2 |  | m² | 185.5 |  | 0
Triukšmo užtvaros | 2.3 | Kontroliniai triukšmo lygio matavimai gyvenamųjų pastatų aplinkoje | vnt | 2 |  | 0 | Iš viso skyriuje 2, Eur be PVM | 0
[5 empty] | IŠ VISO ŽINIARAŠTYJE 1.4.1, EUR BE PVM | 0

## S_1.5
Magistralinio kelio A14 Vilnius–Utena ruožo nuo 39,207 iki 51,550 km rekonstravimo ir kelio Nr. 2809 Giedraičiai–Miežoniai–Dubingiai 5,498 km viaduko kapitalinio remonto techninis darbo projektas. Unik Nr. 4400-6115-8810. Statinio ribos ties 43,500-44,100 km
DARBŲ KIEKIŲ ŽINIARAŠTIS NR. 1.5 – SUSISIEKIMO DALIS
Skyrius | Eilės Nr. | Darbo pavadinimas, aprašymas | Mato vnt. | Kiekis | Vieneto kaina, Eur be PVM (pildo Teikėjas) | Iš viso, Eur be PVM
1. Paruošiamieji darbai | 1.1 | Geodezinis trasos nužymėjimas | km | 0.6 |  | 0
1. Paruošiamieji darbai | 1.2 | Minkštų veislių nuo 32 cm skersmens medžių ir kelmų pašalinimas | vnt. | 1 |  | 0
1. Paruošiamieji darbai | 1.3 | Medžių kamienų sandėliavimas ir apskaitymas statybvietėje | vnt. | 1 |  | 0
1. Paruošiamieji darbai | 1.4 | Pašalintų kelmų išvežimas rangovo pasirinktu atstumu ir utilizavimas | vnt. | 1 |  | 0
1. Paruošiamieji darbai | 1.5 | Krūmų kirtimas, smulkinimas ir išvežimas rangovo pasirinktu atstumu | ha | 0.2 |  | 0
1. Paruošiamieji darbai | 1.6 | Vidutinio tankumo medyno kirtimas, kelmų šalinimas ir utilizavimas, medžių kamienų sandėliavimas ir apskaitymas statybvietėje | m² | 5560 |  | 0
1. Paruošiamieji darbai | 1.7 | Grįžtamosios medžiagos – susandėliuota mediena (kainą pateikia rangovas, įvertinęs medienos būklę: ≥0,00 Eur – kai mediena menkavertė ir skirta utilizavimui, t.y. vertinama, kiek kainuos utilizavimo išlaidos įrašant kainą su pliuso ženklu. <0,00 Eur – kai mediena nėra menkavertė ir gali būti parduota, t.y. nurodoma kaina su minuso ženklu) | kompl. | 1 |  | 0
1. Paruošiamieji darbai | 1.8 | Betono plokščių dangos hvid=0,24 m ardymas | m² | 4500 |  | 0
1. Paruošiamieji darbai | 1.9 | Demontuotos betono dangos sutrupinimas iki 0/32 arba 0/45 fr. ir panaudojimas kelio dangos projektinėje konstrukcijoje arba demontuotų plokščių išvežimas į su Statytoju suderintą utilizavimo vietą | t | 2592 |  | 0
1. Paruošiamieji darbai | 1.10 | Asfaltbetonio dangos hvid=0,192 m frezavimas arba išlaužimas ir sandėliavimas vietoje | m² | 7437 |  | 0
1. Paruošiamieji darbai | 1.11 | Asfaltbetonio dangos nuovažose/sankryžose hvid=0,16 m frezavimas arba išlaužimas ir sandėliavimas vietoje | m² | 775 |  | 0
1. Paruošiamieji darbai | 1.12 | Asfaltbetonio danga (grįžtamoji medžiaga ne mažiau kaip 9,58 Eur/m3) | m³ | 1551.9 |  | 0
1. Paruošiamieji darbai | 1.13 | Naudoto asfalto granulių pakrovimas ir išvežimas į sandėliavimo aikštelę antriniam panaudojimui rangovo pasirinktu atstumu | m³ | 1551.9 |  | 0
1. Paruošiamieji darbai | 1.14 | Skaldos ir smėlio pagrindų hvid=0,16 m ardymas ir išvežimas utilizavimui rangovo pasirinktu atstumu | m² | 1608 |  | 0
1. Paruošiamieji darbai | 1.15 | Cementu stabilizuoto grunto hvid=0,22 m ardymas ir išvežimas utilizavimui rangovo pasirinktu atstumu | m² | 7469 |  | 0
1. Paruošiamieji darbai | 1.16 | Esamų betoninių plytelių / trinkelių hvid=0,06 m išardymas ir išvežimas utilizavimui rangovo pasirinktu atstumu | m² | 32 |  | 0
1. Paruošiamieji darbai | 1.17 | Esamų kelio bordiūrų išardymas ir išvežimas utilizavimui rangovo pasirinktu atstumu | m | 60 |  | 0
1. Paruošiamieji darbai | 1.18 | Vienstiebių kelio ženklų atramų išardymas ir išvežimas į Statytojo nurodytą sandėliavimo vietą | vnt. | 14 |  | 0
1. Paruošiamieji darbai | 1.19 | Skydų nuėmimas nuo vienstiebių atramų ir išvežimas į Statytojo nurodytą sandėliavimo vietą | vnt. | 21 |  | 0
1. Paruošiamieji darbai | 1.20 | Dvistiebių kelio ženklų atramų išardymas ir išvežimas į Statytojo nurodytą sandėliavimo vietą | vnt. | 4 |  | 0
1. Paruošiamieji darbai | 1.21 | Skydų nuėmimas nuo dvistiebių atramų ir išvežimas į Statytojo nurodytą sandėliavimo vietą | vnt. | 4 |  | 0
1. Paruošiamieji darbai | 1.22 | Tristiebių kelio ženklų atramų išardymas ir išvežimas į Statytojo nurodytą sandėliavimo vietą | vnt. | 3 |  | 0
1. Paruošiamieji darbai | 1.23 | Skydų nuėmimas nuo tristiebių atramų ir išvežimas į Statytojo nurodytą sandėliavimo vietą | vnt. | 5 |  | 0
1. Paruošiamieji darbai | 1.24 | Greičio kontrolės priemonių (matuoklių) ardymas ir išvežimas į Statytojo nurodytą sandėliavimo vietą | vnt. | 1 |  | 0
1. Paruošiamieji darbai | 1.25 | Suoliukų išardymas ir išvežimas utilizavimui rangovo pasirinktu atstumu | vnt. | 2 |  | 0
1. Paruošiamieji darbai | 1.26 | Šiukšliadėžių išardymas ir išvežimas utilizavimui rangovo pasirinktu atstumu ( | vnt. | 2 |  | 0
1. Paruošiamieji darbai | 1.27 | Esamų apsauginių kelio atitvarų išardymas ir išvežimas į Statytojo nurodytą sandėliavimo vietą | m | 484 |  | 0
1. Paruošiamieji darbai | 1.28 | Signalinių stulpelių ardymas ir išvežimas utilizavimui rangovo pasirinktu atstumu | vnt. | 32 |  | 0 | Iš viso skyriuje 1, Eur be PVM | 0
2. Žemės sankasa | 2.1 | Dirvožemio pašalinimas, išvežimas į laikiną sandėliavimo aikštelę rangovo pasirinktu atstumu | m3 | 1236 |  | 0
2. Žemės sankasa | 2.2 | Dirvožemio atvežimas iš laikinos sandėliavimo aikštelės šlaitų, griovio dugno tvirtinimui | m3 | 842.4 |  | 0
2. Žemės sankasa | 2.3 | Dirvožemio pašalinimas ir išvežimas rangovo pasirinktu atstumu (perteklinio) | m3 | 393.59 |  | 0
2. Žemės sankasa | 2.4 | Grunto kasimas, pakrovimas ir išvežimas rangovo pasirinktu atstumu į sandėliavimo aikštelę | m3 | 3366.6 |  | 0
2. Žemės sankasa | 2.5 | Grunto kasimas, žemės sankasos įrengimas iškasant pakopas h(min)=0,60 m, pakrovimas ir išvežimas rangovo pasirinktu atstumu (perteklinio) | m3 | 1125 |  | 0
2. Žemės sankasa | 2.6 | Grunto kasimas, pakrovimas ir išvežimas rangovo pasirinktu atstumu (perteklinio) | m3 | 25433.4 |  | 0
2. Žemės sankasa | 2.7 | Žemės sankasos įrengimas, supilant pakopas h(min)=0,60 m, panaudojant esamą gruntą iš iškasų | m3 | 1446.6 |  | 0
2. Žemės sankasa | 2.8 | Žemės sankasos planiravimas ir tankinimas mechanizuotu būdu (h=0,30m) | m² | 14250 |  | 0
2. Žemės sankasa | 2.9 | Žemės sankasos planiravimas ir tankinimas rankiniu būdu (h=0,30m) | m² | 750 |  | 0
2. Žemės sankasa | 2.10 | Šlaitų ir griovio dugno planiravimas mechanizuotu būdu | m² | 9828 |  | 0
2. Žemės sankasa | 2.11 | Šlaitų ir griovio dugno planiravimas rankiniu būdu | m² | 972 |  | 0
2. Žemės sankasa | 2.12 | Šlaitų ir jų prieigų padengimas dirvožemio sluoksniu ir apsėjimas veja, h=0,06 m | m² | 14040 |  | 0
2. Žemės sankasa | 2.13 | Griovių tvirtinimas žvyru fr. 16/32 | m² | 539 |  | 0
2. Žemės sankasa | 2.14 | Griovių tvirtinimas skalda fr. 22/56 | m² | 88 |  | 0
2. Žemės sankasa | 2.15 | Griovių tvirtinimas įrengiant akmenų grindinį (18-36 aukščio akmenys įplukti į betoną h = 0,20 m) | m² | 5 |  | 0
2. Žemės sankasa | 2.16 | Šlaitų ir griovio dugno tvirtinimas plokštėmis 490x490x80 mm (tarpus užpildant betonu) | m² | 25 |  | 0
2. Žemės sankasa | 2.17 | Betonas C30/37-XC4-XF4 šlaitų ir griovio dugno tvirtinimui | m3 | 5.6 |  | 0
2. Žemės sankasa | 2.18 | Gruntų sustiprinimas (GS) (h=0,30m) | m² | 9970 |  | 0
2. Žemės sankasa | 2.19 | Atskiriamųjų geosintetinių medžiagų įrengimas (pateikiamas stiprinimo plotas neįvertinant užleidimų) | m² | 3800 |  | 0
2. Žemės sankasa | 2.20 | Armuojančių 40/40 geosintetinių medžiagų įrengimas (pateikiamas stiprinimo plotas neįvertinant užleidimų) | m² | 3800 |  | 0
2. Žemės sankasa | 2.21 | Grunto kasimas, pakrovimas ir išvežimas rangovo pasirinktu atstumu (perteklinio) | m3 | 1100 |  | 0
2. Žemės sankasa | 2.22 | Apsauginio šalčiui atsparaus sluoksnio įrengimas ant geosintetinių medžiagų (k10≥1,5·10-5) (h=0,25m) | m3 | 1100 |  | 0 | Iš viso skyriuje 2, Eur be PVM | 0
3. Vandens nuleidimas | 3.1 | Kvadratinės grotelės D400 apkrovos klasės, d315 skersmens ir jų įrengimas | vnt. | 11 |  | 0
3. Vandens nuleidimas | 3.2 | Savitakinio nuotakyno iš PVC N klasės vamzdžių DN 200 mm, su visomis reikalingomis jungtimis bei atramomis tiekimas, montavimas žemėje, pajungimas į šulinius. | m | 60 |  | 0
3. Vandens nuleidimas | 3.3 | Mechanizuotas tranšėjų iki 2,50 m gylio kasimas ir iškasto grunto laikinas sandėliavimas | m3 | 300 |  | 0
3. Vandens nuleidimas | 3.4 | Galutinis tranšėjos užpylimas panaudojant iškastą gruntą | m3 | 146.16 |  | 0
3. Vandens nuleidimas | 3.5 | Naujų plastikinių lietaus surinkimo šulinėlių, d315 mm skersmens, iki 2,50 m gylio, su visomis jungtimis bei atramomis tiekimas, sumontavimas, išbandymas. | vnt. | 11 |  | 0
3. Vandens nuleidimas | 3.6 | Mechanizuotas duobių iki 2,50 m gylio kasimas ir iškasto grunto laikinas sandėliavimas, bei galutinis užpylimas | m3 | 275 |  | 0
3. Vandens nuleidimas | 3.7 | Smėlis pagrindui | m3 | 15 |  | 0
3. Vandens nuleidimas | 3.8 | Smėlis pirminiam ir šoniniam užpylimui, įskaitant sutankinimą | m3 | 120 |  | 0
3. Vandens nuleidimas | 3.9 | Grunto kasimas, pakrovimas ir išvežimas rangovo pasirinktu atstumu (perteklinio) | m3 | 153.84 |  | 0
3. Vandens nuleidimas | 3.10 | Vandens nuvedimo įrenginių praplovimas be dezinfekavimo. | m | 60 |  | 0
3. Vandens nuleidimas | 3.11 | Vandens nuvedimo įrenginių hidraulinis bandymas | m | 60 |  | 0
3. Vandens nuleidimas | 3.12 | Betoninių latakų 400x500x240 įrengimas su betono pagrindu (h = 0,3) m projektiniuose šlaituose ties paviršinio vandens nuotakyno ištekėjimo antgaliu | m | 38 |  | 0 | Iš viso skyriuje 3, Eur be PVM | 0
4. Šaligatvių įrengimas (I dangos konstrukcijos variantas) | 4.1 | Apsauginio šalčiui atsparaus sluoksnio (k10≥1,5·10-5) įrengimas (h≥0,93 m) | m3 | 823.5 |  | 0 | Pastaba: Teikėjas pildo pasirinktinai I arba II dangos konstrukcijos variantą
4. Šaligatvių įrengimas (I dangos konstrukcijos variantas) | 4.2 | Skaldos pagrindo sluoksnio įrengimas (h=0,20 m) | m² | 686.25 |  | 0
4. Šaligatvių įrengimas (I dangos konstrukcijos variantas) | 4.3 | Asfalto pagrindo dangos sluoksnio įrengimas AC 16 PD (h = 0,08 m) (įvertinus taktilines dangas) | m² | 520 |  | 0
4. Šaligatvių įrengimas (I dangos konstrukcijos variantas) | 4.4 | Išlyginamojo sluoksnio iš nesurištojo mineralinių medžiagų mišinio fr. 0/5 (dulkių kiekis iki 5 %), h = 0,03 m įrengimas | m² | 20 |  | 0
4. Šaligatvių įrengimas (I dangos konstrukcijos variantas) | 4.5 | Įspėjamųjų ir vedimo paviršių įrengimas (200x100x80) geltonos spalvos su kauburėliais | m² | 15 |  | 0
4. Šaligatvių įrengimas (I dangos konstrukcijos variantas) | 4.6 | Įspėjamųjų ir vedimo paviršių įrengimas (200x100x80) geltonos spalvos su juostelėmis | m² | 5 |  | 0
4. Šaligatvių įrengimas (I dangos konstrukcijos variantas) | 4.7 | Apsauginio šalčiui atsparaus sluoksnio (k10≥1,5·10-5) įrengimas (h≥0,81 m) | m3 | 475.2 |  | 0
4. Šaligatvių įrengimas (I dangos konstrukcijos variantas) | 4.8 | Skaldos pagrindo sluoksnio įrengimas (h=0,15 m) | m² | 540 |  | 0
4. Šaligatvių įrengimas (I dangos konstrukcijos variantas) | 4.9 | Išlyginamojo sluoksnio iš nesurištojo mineralinių medžiagų mišinio fr. 0/5 (dulkių kiekis iki 5 %), h = 0,03 m įrengimas | m² | 540 |  | 0
4. Šaligatvių įrengimas (I dangos konstrukcijos variantas) | 4.10 | Trinkelių dangos įrengimas (200x100x80) raudonos spalvos | m² | 540 |  | 0
4. Šaligatvių įrengimas (I dangos konstrukcijos variantas) | 4.11 | Apsauginio šalčiui atsparaus sluoksnio (k10≥1,5·10-5) įrengimas (h≥0,94 m) | m3 | 239.25 |  | 0
4. Šaligatvių įrengimas (I dangos konstrukcijos variantas) | 4.12 | Skaldos pagrindo sluoksnio įrengimas (h=0,15 m) | m² | 145 |  | 0
4. Šaligatvių įrengimas (I dangos konstrukcijos variantas) | 4.13 | Išlyginamojo sluoksnio iš nesurištojo mineralinių medžiagų mišinio fr. 0/5 (dulkių kiekis iki 5 %), h = 0,03 m įrengimas | m² | 145 |  | 0
4. Šaligatvių įrengimas (I dangos konstrukcijos variantas) | 4.14 | Trinkelių dangos įrengimas (200x100x80) pilkos spalvos | m² | 120 |  | 0
4. Šaligatvių įrengimas (I dangos konstrukcijos variantas) | 4.15 | Įspėjamųjų ir vedimo paviršių įrengimas (200x100x80) geltonos spalvos su kauburėliais | m² | 20 |  | 0
4. Šaligatvių įrengimas (I dangos konstrukcijos variantas) | 4.16 | Įspėjamųjų ir vedimo paviršių įrengimas (200x100x80) geltonos spalvos su juostelėmis | m² | 5 |  | 0
4. Kelio dangos konstrukcijos (I dangos konstrukcijos variantas) | 4.17 | Apsauginio šalčiui atsparaus sluoksnio (k10≥1,5·10-5) įrengimas (h≥0,48 m) | m3 | 6242.4 |  | 0
4. Kelio dangos konstrukcijos (I dangos konstrukcijos variantas) | 4.18 | Skaldos pagrindo sluoksnio įrengimas (h=0,20 m) | m² | 9553.4 |  | 0
4. Kelio dangos konstrukcijos (I dangos konstrukcijos variantas) | 4.19 | Asfalto pagrindo sluoksnio įrengimas AC 22 PS (h = 0,10 m) | m² | 8796.2 |  | 0
4. Kelio dangos konstrukcijos (I dangos konstrukcijos variantas) | 4.20 | Sluoksnių sukibimo įrengimas C60BP4-S 300–500 g/m2 | m² | 8758.34 |  | 0
4. Kelio dangos konstrukcijos (I dangos konstrukcijos variantas) | 4.21 | Asfalto apatinio sluoksnio įrengimas AC 16 AS (h = 0,08 m) | m² | 8733.1 |  | 0
4. Kelio dangos konstrukcijos (I dangos konstrukcijos variantas) | 4.22 | Sluoksnių sukibimo įrengimas C60BP4-S 200–400 g/m2 | m² | 8707.86 |  | 0
4. Kelio dangos konstrukcijos (I dangos konstrukcijos variantas) | 4.23 | Asfalto viršutinio sluoksnio įrengimas SMA 8 S (h = 0,04 m) | m² | 8695.24 |  | 0
4. Kelio dangos konstrukcijos (I dangos konstrukcijos variantas) | 4.24 | Paviršiaus šiurkštinimas 1/3 frakcijos skaldyta mineralinė medžiaga – 0,5–1,0 kg/m2 | m² | 8670 |  | 0
4. Kelio dangos konstrukcijos (I dangos konstrukcijos variantas) | 4.25 | ŽG, ŽP, ŽB, SB, SG, SP, ŽD, ŽM, SD, SM grunto įrengimas dangos konstrukcijose | m3 | 1920 |  | 0
4. Šaligatvių įrengimas (II dangos konstrukcijos variantas) | 4.1 | Šalčiui nejautrių medžiagų sluoksnio įrengimas (h≥0,93 m) | m3 | 823.5 |  | 0
4. Šaligatvių įrengimas (II dangos konstrukcijos variantas) | 4.2 | Skaldos pagrindo sluoksnio įrengimas (h=0,20 m) | m² | 686.25 |  | 0
4. Šaligatvių įrengimas (II dangos konstrukcijos variantas) | 4.3 | Asfalto pagrindo dangos sluoksnio įrengimas AC 16 PD (h = 0,08 m) (įvertinus taktilines dangas) | m² | 520 |  | 0
4. Šaligatvių įrengimas (II dangos konstrukcijos variantas) | 4.4 | Išlyginamojo sluoksnio iš nesurištojo mineralinių medžiagų mišinio fr. 0/5 (dulkių kiekis iki 5 %), h = 0,03 m įrengimas | m² | 20 |  | 0
4. Šaligatvių įrengimas (II dangos konstrukcijos variantas) | 4.5 | Įspėjamųjų ir vedimo paviršių įrengimas (200x100x80) geltonos spalvos su kauburėliais | m² | 15 |  | 0
4. Šaligatvių įrengimas (II dangos konstrukcijos variantas) | 4.6 | Įspėjamųjų ir vedimo paviršių įrengimas (200x100x80) geltonos spalvos su juostelėmis | m² | 5 |  | 0
4. Šaligatvių įrengimas (II dangos konstrukcijos variantas) | 4.7 | Šalčiui nejautrių medžiagų sluoksnio įrengimas (h≥0,81 m) | m3 | 475.2 |  | 0
4. Šaligatvių įrengimas (II dangos konstrukcijos variantas) | 4.8 | Skaldos pagrindo sluoksnio įrengimas (h=0,15 m) | m² | 540 |  | 0
4. Šaligatvių įrengimas (II dangos konstrukcijos variantas) | 4.9 | Išlyginamojo sluoksnio iš nesurištojo mineralinių medžiagų mišinio fr. 0/5 (dulkių kiekis iki 5 %), h = 0,03 m įrengimas | m² | 540 |  | 0
4. Šaligatvių įrengimas (II dangos konstrukcijos variantas) | 4.10 | Trinkelių dangos įrengimas (200x100x80) raudonos spalvos | m² | 540 |  | 0
4. Šaligatvių įrengimas (II dangos konstrukcijos variantas) | 4.11 | Šalčiui nejautrių medžiagų sluoksnio įrengimas (h≥0,94 m) | m3 | 239.25 |  | 0
4. Šaligatvių įrengimas (II dangos konstrukcijos variantas) | 4.12 | Skaldos pagrindo sluoksnio įrengimas (h=0,15 m) | m² | 145 |  | 0
4. Šaligatvių įrengimas (II dangos konstrukcijos variantas) | 4.13 | Išlyginamojo sluoksnio iš nesurištojo mineralinių medžiagų mišinio fr. 0/5 (dulkių kiekis iki 5 %), h = 0,03 m įrengimas | m² | 145 |  | 0
4. Šaligatvių įrengimas (II dangos konstrukcijos variantas) | 4.14 | Trinkelių dangos įrengimas (200x100x80) pilkos spalvos | m² | 120 |  | 0
4. Šaligatvių įrengimas (II dangos konstrukcijos variantas) | 4.15 | Įspėjamųjų ir vedimo paviršių įrengimas (200x100x80) geltonos spalvos su kauburėliais | m² | 20 |  | 0
4. Šaligatvių įrengimas (II dangos konstrukcijos variantas) | 4.16 | Įspėjamųjų ir vedimo paviršių įrengimas (200x100x80) geltonos spalvos su juostelėmis | m² | 5 |  | 0
4. Kelio dangos konstrukcijos (II dangos konstrukcijos variantas) | 4.17 | Šalčiui nejautrių medžiagų sluoksnio įrengimas (h≥0,38 m) | m3 | 5375.4 |  | 0
4. Kelio dangos konstrukcijos (II dangos konstrukcijos variantas) | 4.18 | Skaldos pagrindo sluoksnio įrengimas (h=0,30 m) | m² | 9654.36 |  | 0
4. Kelio dangos konstrukcijos (II dangos konstrukcijos variantas) | 4.19 | Asfalto pagrindo sluoksnio įrengimas AC 22 PS (h = 0,10 m) | m² | 8796.2 |  | 0
4. Kelio dangos konstrukcijos (II dangos konstrukcijos variantas) | 4.20 | Sluoksnių sukibimo įrengimas C60BP4-S 300–500 g/m2 | m² | 8758.34 |  | 0
4. Kelio dangos konstrukcijos (II dangos konstrukcijos variantas) | 4.21 | Asfalto apatinio sluoksnio įrengimas AC 16 AS (h = 0,08 m) | m² | 8733.1 |  | 0
4. Kelio dangos konstrukcijos (II dangos konstrukcijos variantas) | 4.22 | Sluoksnių sukibimo įrengimas C60BP4-S 200–400 g/m2 | m² | 8707.86 |  | 0
4. Kelio dangos konstrukcijos (II dangos konstrukcijos variantas) | 4.23 | Asfalto viršutinio sluoksnio įrengimas SMA 8 S (h = 0,04 m) | m² | 8695.24 |  | 0
4. Kelio dangos konstrukcijos (II dangos konstrukcijos variantas) | 4.24 | Paviršiaus šiurkštinimas 1/3 frakcijos skaldyta mineralinė medžiaga – 0,5–1,0 kg/m2 | m² | 8670 |  | 0
4. Kelio dangos konstrukcijos (II dangos konstrukcijos variantas) | 4.25 | ŽG, ŽP, ŽB, SB, SG, SP, ŽD, ŽM, SD, SM grunto įrengimas dangos konstrukcijose | m3 | 1920 |  | 0 | Iš viso skyriuje 4, Eur be PVM | 0
5. Betoninių, granitinių bordiūrų įrengimas ir kiti darbai | 5.1 | Betoninių kelio bordiūrų ant betono pagrindo įrengimas 300/150/1000 | m | 42 |  | 0
5. Betoninių, granitinių bordiūrų įrengimas ir kiti darbai | 5.2 | Betoninių kelio bordiūrų ant betono pagrindo įrengimas 300/150/1000 (be peraukštėjimo, pėsčiųjų perėjimuose) | m | 9 |  | 0
5. Betoninių, granitinių bordiūrų įrengimas ir kiti darbai | 5.3 | Betoninių vejos bordiūrų ant betono pagrindo įrengimas 200/80/1000 | m | 45 |  | 0
5. Betoninių, granitinių bordiūrų įrengimas ir kiti darbai | 5.4 | Granitinių kelio bordiūrų ant betono pagrindo įrengimas 220/150/1000 h=0,075 cm (nusklemptas, salelėse) | m | 560 |  | 0
5. Betoninių, granitinių bordiūrų įrengimas ir kiti darbai | 5.5 | Betoninių kelio bordiūrų ant betono pagrindo įrengimas 220/150/1000 (su 0,03m peraukštėjimu kelkraščiuose) | m | 270 |  | 0
5. Betoninių, granitinių bordiūrų įrengimas ir kiti darbai | 5.6 | Siūlių pagruntavimas karštu asfaltui markei aitinkamu bitumu, m, h = 0,04 m, | m | 430 |  | 0
5. Betoninių, granitinių bordiūrų įrengimas ir kiti darbai | 5.7 | Siūlių pagruntavimas karštu asfaltui markei aitinkamu bitumu, m, h = 0,08 m, | m | 430 |  | 0
5. Betoninių, granitinių bordiūrų įrengimas ir kiti darbai | 5.8 | Siūlių pagruntavimas karštu asfaltui markei aitinkamu bitumu, m, h = 0,10 m, | m | 430 |  | 0
5. Betoninių, granitinių bordiūrų įrengimas ir kiti darbai | 5.9 | Sandarinimo juostos prie bordiūrų įrengimas | m | 881 |  | 0
5. Betoninių, granitinių bordiūrų įrengimas ir kiti darbai | 5.10 | Gruntavimas prieš sandarinimo juostos įrengimą (gruntas tinkantis juostai) | m | 881 |  | 0
5. Betoninių, granitinių bordiūrų įrengimas ir kiti darbai | 5.11 | Kelkraščio viršutinio sluoksnio įrengimas (h = 0,08 m) | m² | 1650 |  | 0
5. Betoninių, granitinių bordiūrų įrengimas ir kiti darbai | 5.12 | Kelkraščio apatinio sluoksnio įrengimas (h = 0,08 m) | m² | 1650 |  | 0
5. Betoninių, granitinių bordiūrų įrengimas ir kiti darbai | 5.13 | Asfalto armavimo tinklo su stiklo pluoštu įrengimas | m² | 30 |  | 0 | Iš viso skyriuje 5, Eur be PVM | 0
6. Kelio apstatymas ir saugaus eismo organizavimas (atitvarai, tvorelės) | 6.1 | Apsauginių kelio atitvarų sistemos įrengimas N2, W2, A (kelkraščiuose) | m | 460 |  | 0
6. Kelio apstatymas ir saugaus eismo organizavimas (atitvarai, tvorelės) | 6.2 | Galinių apsauginių kelio atitvarų sistemos įrengimas N2, W2, A (kelkraščiuose) | m | 48 |  | 0
6. Kelio apstatymas ir saugaus eismo organizavimas (atitvarai, tvorelės) | 6.3 | Apsauginių kelio atitvarų sistemos įrengimas H2, W2, A (skriamojoje juostoje) (pasirenkamas vienas iš dviejų stiprumo lygio variantų) | m | 290 |  | 0 | Pastaba: Teikėjas pildo pasirinktinai 6.3 arba 6.3.1 eilutę
6. Kelio apstatymas ir saugaus eismo organizavimas (atitvarai, tvorelės) | 6.3.1 | Apsauginių kelio atitvarų sistemos įrengimas H2, W2, B (skriamojoje juostoje) (pasirenkamas vienas iš dviejų stiprumo lygio variantų) |  |  |  | 0
6. Kelio apstatymas ir saugaus eismo organizavimas (atitvarai, tvorelės) | 6.4 | Galinių apsauginių kelio atitvarų sistemos įrengimas H2, W2, A (skriamojoje juostoje) (pasirenkamas vienas iš dviejų stiprumo lygio variantų) | m | 24 |  | 0 | Pastaba: Teikėjas pildo pasirinktinai 6.4 arba 6.4.1 eilutę
6. Kelio apstatymas ir saugaus eismo organizavimas (atitvarai, tvorelės) | 6.4.1 | Galinių apsauginių kelio atitvarų sistemos įrengimas H2, W2, B (skriamojoje juostoje) (pasirenkamas vienas iš dviejų stiprumo lygio variantų) |  |  |  | 0
6. Kelio apstatymas ir saugaus eismo organizavimas (atitvarai, tvorelės) | 6.5 | Dėžinio skerspjūvio apsauginių kelio atitvarų sistemos įrengimas N2, W2, A (pėsčiųjų takai) | m | 166 |  | 0
6. Kelio apstatymas ir saugaus eismo organizavimas (atitvarai, tvorelės) | 6.6 | Dėžinio skerspjūvio galinių apsauginių kelio atitvarų sistemos įrengimas N2, W2, A (pėsčiųjų takai) | m | 32 |  | 0
6. Kelio apstatymas ir saugaus eismo organizavimas (atitvarai, tvorelės) | 6.7 | Pėsčiųjų tvorelės įrengimas | m | 260 |  | 0 | Iš viso skyriuje 6, Eur be PVM | 0
7. Aplinkosauginės priemonės | 7.1 | Tinklo metalinės tvoros 270/32/15 su visais reikalingais stulpais: paramų stulpais, įkalamais tiesiais ankeriais stulpams, įkalamais kryžminiais ankeriais stulpams, tvoros tinklo tvirtinimo grunte smeigėmis, tinklo jungimo/įtempimo junginiu, įrengimas, h≥2,50 m | m | 1550 |  | 0
7. Aplinkosauginės priemonės | 7.2 | Įžeminimo kontūro 30 Ω įrengimas, kai: - įžeminimo strypas Ø14mm, L-3,0 m; - 3 vnt.; - plienine cinkuota juosta 25x4mm; - 10 m; | kompl. | 4 |  | 0
7. Aplinkosauginės priemonės | 7.3 | Įžeminimo kontūro (įžeminimo varža nereglamentuojama) įrengimas, kai: - įžeminimo strypas Ø14mm, L-3,0 m; - 3 vnt.; - plienine cinkuota juosta 25x4mm; - 10 m; | kompl. | 7 |  | 0
7. Aplinkosauginės priemonės | 7.4 | Dielektrikas ir jo įrengimas | vnt. | 7 |  | 0
7. Aplinkosauginės priemonės | 7.5 | Vienkrypčiai vartai laukiniams gyvūnams ir jų įrengimas, h≥2,20 m | vnt. | 6 |  | 0
7. Aplinkosauginės priemonės | 7.6 | Nepatogaus grunto laukiniams gyvūnams praeiti įrengimas | m² | 35 |  | 0 | Iš viso skyriuje 7, Eur be PVM | 0
8. Kelio apstatymas ir saugaus eismo organizavimas (kelio ženklai) | 8.1 | Stiklo atšvaitų įrengimas bordiūruose | vnt. | 560 |  | 0
8. Kelio apstatymas ir saugaus eismo organizavimas (kelio ženklai) | 8.2 | A grupės signalinių stulpelių įrengimas | vnt. | 25 |  | 0
8. Kelio apstatymas ir saugaus eismo organizavimas (kelio ženklai) | 8.3 | Kelio ženklų metalinių 76,1 mm skersmens (sienelės storis 2,9 mm, h=4,00) atramų pastatymas | vnt. | 19 |  | 0
8. Kelio apstatymas ir saugaus eismo organizavimas (kelio ženklai) | 8.4 | Kelio ženklų metalinių 76,1 mm skersmens (sienelės storis 2,9 mm, h=4,00) vamzdžio ilgis | m | 76 |  | 0
8. Kelio apstatymas ir saugaus eismo organizavimas (kelio ženklai) | 8.5 | Kelio ženklų skydų montavimas ant vienstiebių atramų | vnt. | 27 |  | 0
8. Kelio apstatymas ir saugaus eismo organizavimas (kelio ženklai) | 8.6 | Kelio ženklų skydų montavimas ant dvistiebių atramų | vnt. | 5 |  | 0
8. Kelio apstatymas ir saugaus eismo organizavimas (kelio ženklai) | 8.7 | Kelio ženklų skydų plotas | m² | 26.2 |  | 0 | Iš viso skyriuje 8, Eur be PVM | 0
9. Kelio apstatymas ir saugaus eismo organizavimas (horizontalusis ženklinimas) | 9.1 | Horizontalus kelio ženklinimas termoplastiku, Nr. 1.1 (polimerinėmis medžiagomis su stiklo rutuliukais) | m | 90 |  | 0
9. Kelio apstatymas ir saugaus eismo organizavimas (horizontalusis ženklinimas) | 9.2 | Horizontalus kelio ženklinimas termoplastiku, frezuota triukšmo juosta Nr. 1.1 (polimerinėmis medžiagomis su stiklo rutuliukais) | m | 2300 |  | 0
9. Kelio apstatymas ir saugaus eismo organizavimas (horizontalusis ženklinimas) | 9.3 | Horizontalus kelio ženklinimas termoplastiku, Nr. 1.2 (polimerinėmis medžiagomis su stiklo rutuliukais) | m | 46 |  | 0
9. Kelio apstatymas ir saugaus eismo organizavimas (horizontalusis ženklinimas) | 9.4 | Horizontalus kelio ženklinimas termoplastiku, Nr. 1.5 (polimerinėmis medžiagomis su stiklo rutuliukais) | m | 460 |  | 0
9. Kelio apstatymas ir saugaus eismo organizavimas (horizontalusis ženklinimas) | 9.5 | Horizontalus kelio ženklinimas termoplastiku, Nr. 1.7 (polimerinėmis medžiagomis su stiklo rutuliukais) (0,5-0,5) | m | 3 |  | 0
9. Kelio apstatymas ir saugaus eismo organizavimas (horizontalusis ženklinimas) | 9.6 | Horizontalus kelio ženklinimas termoplastiku, Nr. 1.7 (polimerinėmis medžiagomis su stiklo rutuliukais) | m | 106 |  | 0
9. Kelio apstatymas ir saugaus eismo organizavimas (horizontalusis ženklinimas) | 9.7 | Horizontalus kelio ženklinimas termoplastiku, Nr. 1.8 (polimerinėmis medžiagomis su stiklo rutuliukais) | m | 120 |  | 0
9. Kelio apstatymas ir saugaus eismo organizavimas (horizontalusis ženklinimas) | 9.8 | Horizontalus kelio ženklinimas termoplastiku, Nr. 1.12 (polimerinėmis medžiagomis su stiklo rutuliukais) (trikampiai) | m² | 4 |  | 0
9. Kelio apstatymas ir saugaus eismo organizavimas (horizontalusis ženklinimas) | 9.9 | Horizontalus kelio ženklinimas termoplastiku, Nr. 1.15.1 (polimerinėmis medžiagomis su stiklo rutuliukais) (retai užbrūkšniuotas plotas) | m² | 1.6 |  | 0
9. Kelio apstatymas ir saugaus eismo organizavimas (horizontalusis ženklinimas) | 9.10 | Horizontalus kelio ženklinimas termoplastiku, Nr. 1.16 (polimerinėmis medžiagomis su stiklo rutuliukais) (sankryžos rodyklės) | m² | 15 |  | 0
9. Kelio apstatymas ir saugaus eismo organizavimas (horizontalusis ženklinimas) | 9.11 | Horizontalus kelio ženklinimas termoplastiku, Nr. 1.18 (polimerinėmis medžiagomis su stiklo rutuliukais) (trikampis) | m² | 2.5 |  | 0
9. Kelio apstatymas ir saugaus eismo organizavimas (horizontalusis ženklinimas) | 9.12 | Horizontalus kelio ženklinimas termoplastiku, Nr. 1.22 (polimerinėmis medžiagomis su stiklo rutuliukais) | m | 96 |  | 0 | Iš viso skyriuje 9, Eur be PVM | 0
10. Kiti darbai | 10.1 | Paviljono su betono pagrindu įrengimas | vnt. | 2 |  | 0
10. Kiti darbai | 10.2 | Suoliuko su betono pagrindu įrengimas | vnt. | 2 |  | 0
10. Kiti darbai | 10.3 | Šiukšliadėžės įrengimas | vnt. | 2 |  | 0
10. Kiti darbai | 10.4 | Skaldos pagrindo sluoksnio įrengimas ties garso barjeru (h=0,20 m) | m² | 170 |  | 0
10. Kiti darbai | 10.5 | Esamų ITS priemonių perkėlimas (žiūrėti aiškinamąjį raštą) | vnt. | 1 |  | 0
10. Kiti darbai | 10.6 | Papildomo apsauginio šalčiui atsparaus sluoksnio (k10≥2,0·10-5) įrengimas ties garso barjeru | m3 | 340 |  | 0
10. Kiti darbai | 10.7 | Kelkraščio viršutinio sluoksnio įrengimas ties garso barjeru (h = 0,10 m) | m² | 250 |  | 0
10. Kiti darbai | 10.8 | Kelkraščio apatinio sluoksnio įrengimas ties garso barjeru (h = 0,10 m) | m² | 250 |  | 0
10. Kiti darbai | 10.9 | Išpildomoji nuotrauka (taip pat pateikti laisvos formos deklaraciją, patvirtinančią išpildomosios geodezinės nuotraukos ir parengtos kadastrinės bylos atitikimą parengtam projektui). Kadastrinių matavimų bylos parengimas ir (ar) įregistruoto kelio ruožo į kurį patenka statinys, kadastrinės bylos patikslinimas | kompl. | 1 |  | 0 | Iš viso skyriuje 10, Eur be PVM | 0
[5 empty] | IŠ VISO ŽINIARAŠTYJE 1.5, EUR BE PVM | 0

## S_1.5.1
Magistralinio kelio A14 Vilnius–Utena ruožo nuo 39,207 iki 51,550 km rekonstravimo ir kelio Nr. 2809 Giedraičiai–Miežoniai–Dubingiai 5,498 km viaduko kapitalinio remonto techninis darbo projektas. Unik Nr. 4400-6115-8810. Statinio ribos ties 43,500-44,100 km
DARBŲ KIEKIŲ ŽINIARAŠTIS NR. 1.5.1 – KELIO ELEMENTŲ DETALIZUOTAS ŽINIARAŠTIS
Skyrius | Eilės Nr. | Darbo pavadinimas, aprašymas | Mato vnt. | Kiekis | Vieneto kaina, Eur be PVM (pildo Teikėjas) | Iš viso, Eur be PVM
Triukšmo užtvaros | 1.1 | Triukšmo užtvaros sistemos su gelžbetoniniais parapetiniais atitvarais įrengimas metrais ir triukšmą slopinančių elementų plotas | m | 158.04 |  | 0
Triukšmo užtvaros | 1.2 |  | m² | 334.4 |  | 0
Triukšmo užtvaros | 1.3 | Kontroliniai triukšmo lygio matavimai gyvenamųjų pastatų aplinkoje | vnt | 1 |  | 0 | Iš viso skyriuje 1, Eur be PVM | 0
[5 empty] | IŠ VISO ŽINIARAŠTYJE 1.5.1, EUR BE PVM | 0

## S_1.6
Magistralinio kelio A14 Vilnius–Utena ruožo nuo 39,207 iki 51,550 km rekonstravimo ir kelio Nr. 2809 Giedraičiai–Miežoniai–Dubingiai 5,498 km viaduko kapitalinio remonto techninis darbo projektas. Unik Nr. 4400-6115-8832. Statinio ribos ties 44,100-46,000 km
DARBŲ KIEKIŲ ŽINIARAŠTIS NR. 1.6 – SUSISIEKIMO DALIS
Skyrius | Eilės Nr. | Darbo pavadinimas, aprašymas | Mato vnt. | Kiekis | Vieneto kaina, Eur be PVM (pildo Teikėjas) | Iš viso, Eur be PVM
1. Paruošiamieji darbai | 1.1 | Geodezinis trasos nužymėjimas | km | 1.9 |  | 0
1. Paruošiamieji darbai | 1.2 | Krūmų kirtimas, smulkinimas ir išvežimas rangovo pasirinktu atstumu | ha | 0.79 |  | 0
1. Paruošiamieji darbai | 1.3 | Vidutinio tankumo medyno kirtimas, kelmų šalinimas ir utilizavimas, medžių kamienų sandėliavimas ir apskaitymas statybvietėje | m² | 16450 |  | 0
1. Paruošiamieji darbai | 1.4 | Grįžtamosios medžiagos – susandėliuota mediena (kainą pateikia rangovas, įvertinęs medienos būklę: ≥0,00 Eur – kai mediena menkavertė ir skirta utilizavimui, t.y. vertinama, kiek kainuos utilizavimo išlaidos įrašant kainą su pliuso ženklu. <0,00 Eur – kai mediena nėra menkavertė ir gali būti parduota, t.y. nurodoma kaina su minuso ženklu) | kompl. | 1 |  | 0
1. Paruošiamieji darbai | 1.5 | Betono plokščių dangos hvid=0,17 m ardymas | m² | 14250 |  | 0
1. Paruošiamieji darbai | 1.6 | Demontuotos betono dangos sutrupinimas iki 0/32 arba 0/45 fr. ir panaudojimas kelio dangos projektinėje konstrukcijoje arba demontuotų plokščių išvežimas į su Statytoju suderintą utilizavimo vietą | t | 5814 |  | 0
1. Paruošiamieji darbai | 1.7 | Asfaltbetonio dangos hvid=0,170 m frezavimas arba išlaužimas ir sandėliavimas vietoje | m² | 17363 |  | 0
1. Paruošiamieji darbai | 1.8 | Asfaltbetonio dangos nuovažose/sankryžose hvid=0,07 m frezavimas arba išlaužimas ir sandėliavimas vietoje | m² | 73 |  | 0
1. Paruošiamieji darbai | 1.9 | Asfaltbetonio danga (grįžtamoji medžiaga ne mažiau kaip 9,58 Eur/m3) | m³ | 2956.82 |  | 0
1. Paruošiamieji darbai | 1.10 | Naudoto asfalto granulių pakrovimas ir išvežimas į sandėliavimo aikštelę antriniam panaudojimui rangovo pasirinktu atstumu | m³ | 2956.82 |  | 0
1. Paruošiamieji darbai | 1.11 | Skaldos ir smėlio pagrindų hvid=0,20 m ardymas ir išvežimas utilizavimui rangovo pasirinktu atstumu | m² | 5320 |  | 0
1. Paruošiamieji darbai | 1.12 | Cementu stabilizuoto grunto hvid=0,22 m ardymas ir išvežimas utilizavimui rangovo pasirinktu atstumu | m² | 17363 |  | 0
1. Paruošiamieji darbai | 1.13 | Vienstiebių kelio ženklų atramų išardymas ir išvežimas į Statytojo nurodytą sandėliavimo vietą | vnt. | 1 |  | 0
1. Paruošiamieji darbai | 1.14 | Skydų nuėmimas nuo vienstiebių atramų ir išvežimas į Statytojo nurodytą sandėliavimo vietą | vnt. | 2 |  | 0
1. Paruošiamieji darbai | 1.15 | Dvistiebių kelio ženklų atramų išardymas ir išvežimas į Statytojo nurodytą sandėliavimo vietą | vnt. | 1 |  | 0
1. Paruošiamieji darbai | 1.16 | Skydų nuėmimas nuo dvistiebių atramų ir išvežimas į Statytojo nurodytą sandėliavimo vietą | vnt. | 2 |  | 0
1. Paruošiamieji darbai | 1.17 | Esamų apsauginių kelio atitvarų išardymas ir išvežimas į Statytojo nurodytą sandėliavimo vietą | m | 1598 |  | 0
1. Paruošiamieji darbai | 1.18 | Signalinių stulpelių ardymas ir išvežimas utilizavimui rangovo pasirinktu atstumu | vnt. | 101 |  | 0
1. Paruošiamieji darbai | 1.19 | Ardomos pralaidos su antgaliais (1 vnt) ir išvežimas utilizavimui rangovo pasirinktu atstumu | t | 8 |  | 0 | Iš viso skyriuje 1, Eur be PVM | 0
2. Žemės sankasa | 2.1 | Dirvožemio pašalinimas, išvežimas į laikiną sandėliavimo aikštelę rangovo pasirinktu atstumu | m3 | 5377 |  | 0
2. Žemės sankasa | 2.2 | Dirvožemio atvežimas iš laikinos sandėliavimo aikštelės šlaitų, griovio dugno tvirtinimui | m3 | 2667.6 |  | 0
2. Žemės sankasa | 2.3 | Dirvožemio pašalinimas ir išvežimas rangovo pasirinktu atstumu (perteklinio) | m3 | 2709.4 |  | 0
2. Žemės sankasa | 2.4 | Grunto kasimas, pakrovimas ir išvežimas rangovo pasirinktu atstumu į sandėliavimo aikštelę | m3 | 10660.9 |  | 0
2. Žemės sankasa | 2.5 | Grunto kasimas, žemės sankasos įrengimas iškasant pakopas h(min)=0,60 m, pakrovimas ir išvežimas rangovo pasirinktu atstumu (perteklinio) | m3 | 3562.5 |  | 0
2. Žemės sankasa | 2.6 | Grunto kasimas, pakrovimas ir išvežimas rangovo pasirinktu atstumu (perteklinio) | m3 | 80539.09 |  | 0
2. Žemės sankasa | 2.7 | Žemės sankasos įrengimas, supilant pakopas h(min)=0,60 m, panaudojant esamą gruntą iš iškasų | m3 | 4580.9 |  | 0
2. Žemės sankasa | 2.8 | Žemės sankasos planiravimas ir tankinimas mechanizuotu būdu (h=0,30m) | m² | 45125 |  | 0
2. Žemės sankasa | 2.9 | Žemės sankasos planiravimas ir tankinimas rankiniu būdu (h=0,30m) | m² | 2375 |  | 0
2. Žemės sankasa | 2.10 | Šlaitų ir griovio dugno planiravimas mechanizuotu būdu | m² | 31122 |  | 0
2. Žemės sankasa | 2.11 | Šlaitų ir griovio dugno planiravimas rankiniu būdu | m² | 3078 |  | 0
2. Žemės sankasa | 2.12 | Šlaitų ir jų prieigų padengimas dirvožemio sluoksniu ir apsėjimas veja, h=0,06 m | m² | 44460 |  | 0
2. Žemės sankasa | 2.13 | Griovių tvirtinimas žvyru fr. 16/32 | m² | 1695 |  | 0
2. Žemės sankasa | 2.14 | Griovių tvirtinimas skalda fr. 22/56 | m² | 78 |  | 0
2. Žemės sankasa | 2.15 | Griovių tvirtinimas įrengiant betoninius latakus 400x500x240 ant betono pagrindo (0,15 m) | m | 202 |  | 0
2. Žemės sankasa | 2.16 | Griovių tvirtinimas įrengiant akmenų grindinį (18-36 aukščio akmenys įplukti į betoną h = 0,20 m) | m² | 124 |  | 0
2. Žemės sankasa | 2.17 | Šlaitų ir griovio dugno tvirtinimas plokštėmis 490x490x80 mm (tarpus užpildant betonu) | m² | 95 |  | 0
2. Žemės sankasa | 2.18 | Betonas C30/37-XC4-XF4 šlaitų ir griovio dugno tvirtinimui | m3 | 78.72 |  | 0
2. Žemės sankasa | 2.19 | Gruntų sustiprinimas (GS) (h=0,30m) | m² | 34780 |  | 0
2. Žemės sankasa | 2.20 | Atskiriamųjų geosintetinių medžiagų įrengimas (pateikiamas stiprinimo plotas neįvertinant užleidimų) | m² | 7800 |  | 0
2. Žemės sankasa | 2.21 | Armuojančių 40/40 geosintetinių medžiagų įrengimas (pateikiamas stiprinimo plotas neįvertinant užleidimų) | m² | 7800 |  | 0
2. Žemės sankasa | 2.22 | Grunto kasimas, pakrovimas ir išvežimas rangovo pasirinktu atstumu (perteklinio) | m3 | 2200 |  | 0
2. Žemės sankasa | 2.23 | Apsauginio šalčiui atsparaus sluoksnio įrengimas ant geosintetinių medžiagų (k10≥1,5·10-5) (h=0,25m) | m3 | 2200 |  | 0 | Iš viso skyriuje 2, Eur be PVM | 0
3. Vandens nuleidimas | 3.1 | Kvadratinės grotelės D400 apkrovos klasės, d315 skersmens ir jų įrengimas | vnt. | 43 |  | 0
3. Vandens nuleidimas | 3.2 | Savitakinio nuotakyno iš PVC N klasės vamzdžių DN 200 mm, su visomis reikalingomis jungtimis bei atramomis tiekimas, montavimas žemėje, pajungimas į šulinius. | m | 245 |  | 0
3. Vandens nuleidimas | 3.3 | Mechanizuotas tranšėjų iki 2,50 m gylio kasimas ir iškasto grunto laikinas sandėliavimas | m3 | 1225 |  | 0
3. Vandens nuleidimas | 3.4 | Galutinis tranšėjos užpylimas panaudojant iškastą gruntą | m3 | 596.82 |  | 0
3. Vandens nuleidimas | 3.5 | Naujų plastikinių lietaus surinkimo šulinėlių, d315 mm skersmens, iki 2,50 m gylio, su visomis jungtimis bei atramomis tiekimas, sumontavimas, išbandymas. | vnt. | 43 |  | 0
3. Vandens nuleidimas | 3.6 | Mechanizuotas duobių iki 2,50 m gylio kasimas ir iškasto grunto laikinas sandėliavimas, bei galutinis užpylimas | m3 | 1075 |  | 0
3. Vandens nuleidimas | 3.7 | Smėlis pagrindui | m3 | 61.25 |  | 0
3. Vandens nuleidimas | 3.8 | Smėlis pirminiam ir šoniniam užpylimui, įskaitant sutankinimą | m3 | 490 |  | 0
3. Vandens nuleidimas | 3.9 | Grunto kasimas, pakrovimas ir išvežimas rangovo pasirinktu atstumu (perteklinio) | m3 | 628.18 |  | 0
3. Vandens nuleidimas | 3.10 | Vandens nuvedimo įrenginių praplovimas be dezinfekavimo. | m | 245 |  | 0
3. Vandens nuleidimas | 3.11 | Vandens nuvedimo įrenginių hidraulinis bandymas | m | 245 |  | 0
3. Vandens nuleidimas | 3.12 | Betoninių latakų 400x500x240 įrengimas su betono pagrindu (h = 0,3) m projektiniuose šlaituose ties paviršinio vandens nuotakyno ištekėjimo antgaliu | m | 175 |  | 0 | Iš viso skyriuje 3, Eur be PVM | 0
4. Kelio dangos konstrukcijos (I dangos konstrukcijos variantas) | 4.1 | Apsauginio šalčiui atsparaus sluoksnio (k10≥1,5·10-5) įrengimas (h≥0,48 m) | m3 | 19029.6 |  | 0 | Pastaba: Teikėjas pildo pasirinktinai I arba II dangos konstrukcijos variantą
4. Kelio dangos konstrukcijos (I dangos konstrukcijos variantas) | 4.2 | Skaldos pagrindo sluoksnio įrengimas (h=0,20 m) | m² | 29123.01 |  | 0
4. Kelio dangos konstrukcijos (I dangos konstrukcijos variantas) | 4.3 | Asfalto pagrindo sluoksnio įrengimas AC 22 PS (h = 0,10 m) | m² | 26814.71 |  | 0
4. Kelio dangos konstrukcijos (I dangos konstrukcijos variantas) | 4.4 | Sluoksnių sukibimo įrengimas C60BP4-S 300–500 g/m2 | m² | 26699.3 |  | 0
4. Kelio dangos konstrukcijos (I dangos konstrukcijos variantas) | 4.5 | Asfalto apatinio sluoksnio įrengimas AC 16 AS (h = 0,08 m) | m² | 26622.35 |  | 0
4. Kelio dangos konstrukcijos (I dangos konstrukcijos variantas) | 4.6 | Sluoksnių sukibimo įrengimas C60BP4-S 200–400 g/m2 | m² | 26545.41 |  | 0
4. Kelio dangos konstrukcijos (I dangos konstrukcijos variantas) | 4.7 | Asfalto viršutinio sluoksnio įrengimas SMA 8 S (h = 0,04 m) | m² | 26506.94 |  | 0
4. Kelio dangos konstrukcijos (I dangos konstrukcijos variantas) | 4.8 | Paviršiaus šiurkštinimas 1/3 frakcijos skaldyta mineralinė medžiaga – 0,5–1,0 kg/m2 | m² | 26430 |  | 0
4. Kelio dangos konstrukcijos (I dangos konstrukcijos variantas) | 4.9 | ŽG, ŽP, ŽB, SB, SG, SP, ŽD, ŽM, SD, SM grunto įrengimas dangos konstrukcijose | m3 | 6080 |  | 0
4. Kelio dangos konstrukcijos (II dangos konstrukcijos variantas) | 4.1 | Šalčiui nejautrių medžiagų sluoksnio įrengimas (h≥0,38 m) | m3 | 16386.6 |  | 0
4. Kelio dangos konstrukcijos (II dangos konstrukcijos variantas) | 4.2 | Skaldos pagrindo sluoksnio įrengimas (h=0,30 m) | m² | 29430.78 |  | 0
4. Kelio dangos konstrukcijos (II dangos konstrukcijos variantas) | 4.3 | Asfalto pagrindo sluoksnio įrengimas AC 22 PS (h = 0,10 m) | m² | 26814.71 |  | 0
4. Kelio dangos konstrukcijos (II dangos konstrukcijos variantas) | 4.4 | Sluoksnių sukibimo įrengimas C60BP4-S 300–500 g/m2 | m² | 26699.3 |  | 0
4. Kelio dangos konstrukcijos (II dangos konstrukcijos variantas) | 4.5 | Asfalto apatinio sluoksnio įrengimas AC 16 AS (h = 0,08 m) | m² | 26622.35 |  | 0
4. Kelio dangos konstrukcijos (II dangos konstrukcijos variantas) | 4.6 | Sluoksnių sukibimo įrengimas C60BP4-S 200–400 g/m2 | m² | 26545.41 |  | 0
4. Kelio dangos konstrukcijos (II dangos konstrukcijos variantas) | 4.7 | Asfalto viršutinio sluoksnio įrengimas SMA 8 S (h = 0,04 m) | m² | 26506.94 |  | 0
4. Kelio dangos konstrukcijos (II dangos konstrukcijos variantas) | 4.8 | Paviršiaus šiurkštinimas 1/3 frakcijos skaldyta mineralinė medžiaga – 0,5–1,0 kg/m2 | m² | 26430 |  | 0
4. Kelio dangos konstrukcijos (II dangos konstrukcijos variantas) | 4.9 | ŽG, ŽP, ŽB, SB, SG, SP, ŽD, ŽM, SD, SM grunto įrengimas dangos konstrukcijose | m3 | 6080 |  | 0 | Iš viso skyriuje 4, Eur be PVM | 0
5. Betoninių, granitinių bordiūrų įrengimas ir kiti darbai | 5.1 | Betoninių kelio bordiūrų ant betono pagrindo įrengimas 220/150/1000 (su 0,03m peraukštėjimu kelkraščiuose) | m | 2060 |  | 0
5. Betoninių, granitinių bordiūrų įrengimas ir kiti darbai | 5.2 | Siūlių pagruntavimas karštu asfaltui markei aitinkamu bitumu, m, h = 0,04 m, | m | 1930 |  | 0
5. Betoninių, granitinių bordiūrų įrengimas ir kiti darbai | 5.3 | Siūlių pagruntavimas karštu asfaltui markei aitinkamu bitumu, m, h = 0,08 m, | m | 1930 |  | 0
5. Betoninių, granitinių bordiūrų įrengimas ir kiti darbai | 5.4 | Siūlių pagruntavimas karštu asfaltui markei aitinkamu bitumu, m, h = 0,10 m, | m | 1930 |  | 0
5. Betoninių, granitinių bordiūrų įrengimas ir kiti darbai | 5.5 | Sandarinimo juostos prie bordiūrų įrengimas | m | 2060 |  | 0
5. Betoninių, granitinių bordiūrų įrengimas ir kiti darbai | 5.6 | Gruntavimas prieš sandarinimo juostos įrengimą (gruntas tinkantis juostai) | m | 2060 |  | 0
5. Betoninių, granitinių bordiūrų įrengimas ir kiti darbai | 5.7 | Kelkraščio viršutinio sluoksnio įrengimas (h = 0,08 m) | m² | 5750 |  | 0
5. Betoninių, granitinių bordiūrų įrengimas ir kiti darbai | 5.8 | Kelkraščio apatinio sluoksnio įrengimas (h = 0,08 m) | m² | 5750 |  | 0
5. Betoninių, granitinių bordiūrų įrengimas ir kiti darbai | 5.9 | Asfalto armavimo tinklo su stiklo pluoštu įrengimas | m² | 30 |  | 0 | Iš viso skyriuje 5, Eur be PVM | 0
6. Kelio apstatymas ir saugaus eismo organizavimas (atitvarai, tvorelės) | 6.1 | Apsauginių kelio atitvarų sistemos įrengimas N2, W2, A (kelkraščiuose) | m | 1800 |  | 0
6. Kelio apstatymas ir saugaus eismo organizavimas (atitvarai, tvorelės) | 6.2 | Galinių apsauginių kelio atitvarų sistemos įrengimas N2, W2, A (kelkraščiuose) | m | 180 |  | 0
6. Kelio apstatymas ir saugaus eismo organizavimas (atitvarai, tvorelės) | 6.3 | Apsauginių kelio atitvarų sistemos įrengimas H2, W2, A (skriamojoje juostoje) (pasirenkamas vienas iš dviejų stiprumo lygio variantų) | m | 1900 |  | 0 | Pastaba: Teikėjas pildo pasirinktinai 6.3 arba 6.3.1 eilutę
6. Kelio apstatymas ir saugaus eismo organizavimas (atitvarai, tvorelės) | 6.3.1 | Apsauginių kelio atitvarų sistemos įrengimas H2, W2, B (skriamojoje juostoje) (pasirenkamas vienas iš dviejų stiprumo lygio variantų) |  |  |  | 0 | Iš viso skyriuje 6, Eur be PVM | 0
7. Aplinkosauginės priemonės | 7.1 | Tinklo metalinės tvoros 270/32/15 su visais reikalingais stulpais: paramų stulpais, įkalamais tiesiais ankeriais stulpams, įkalamais kryžminiais ankeriais stulpams, tvoros tinklo tvirtinimo grunte smeigėmis, tinklo jungimo/įtempimo junginiu, įrengimas, h≥2,50 m | m | 3580 |  | 0
7. Aplinkosauginės priemonės | 7.2 | Tinklo metalinės tvoros 270/32/15 su visais reikalingais stulpais: paramų stulpais, įkalamais tiesiais ankeriais stulpams, įkalamais kryžminiais ankeriais stulpams,tvoros tinklo tvirtinimo grunte smeigėmis, tinklo jungimo/įtempimo junginiu, įrengimas, h≥2,50 m, kartu su metalinės tinklo tvoros skirtos varliagyvių apsaugai, su stulpais, tinklo jungimu/įtempimu junginiu, įrengimu, h≥0,60 m | m | 160 |  | 0
7. Aplinkosauginės priemonės | 7.3 | Vienkrypčiai vartai laukiniams gyvūnams ir jų įrengimas, h≥2,20 m | vnt. | 8 |  | 0 | Iš viso skyriuje 7, Eur be PVM | 0
8. Kelio apstatymas ir saugaus eismo organizavimas (kelio ženklai) | 8.1 | A grupės signalinių stulpelių įrengimas | vnt. | 58 |  | 0
8. Kelio apstatymas ir saugaus eismo organizavimas (kelio ženklai) | 8.2 | Kelio ženklų metalinių 76,1 mm skersmens (sienelės storis 2,9 mm, h=4,00) atramų pastatymas | vnt. | 10 |  | 0
8. Kelio apstatymas ir saugaus eismo organizavimas (kelio ženklai) | 8.3 | Kelio ženklų metalinių 76,1 mm skersmens (sienelės storis 2,9 mm, h=4,00) vamzdžio ilgis | m | 40 |  | 0
8. Kelio apstatymas ir saugaus eismo organizavimas (kelio ženklai) | 8.4 | Kelio ženklų skydų montavimas ant vienstiebių atramų | vnt. | 13 |  | 0
8. Kelio apstatymas ir saugaus eismo organizavimas (kelio ženklai) | 8.5 | Kelio ženklų skydų montavimas ant dvistiebių atramų | vnt. | 1 |  | 0
8. Kelio apstatymas ir saugaus eismo organizavimas (kelio ženklai) | 8.6 | Kelio ženklų skydų plotas | m² | 9.8 |  | 0 | Iš viso skyriuje 8, Eur be PVM | 0
9. Kelio apstatymas ir saugaus eismo organizavimas (horizontalusis ženklinimas) | 9.1 | Horizontalus kelio ženklinimas termoplastiku, Nr. 1.1 (polimerinėmis medžiagomis su stiklo rutuliukais) | m | 540 |  | 0
9. Kelio apstatymas ir saugaus eismo organizavimas (horizontalusis ženklinimas) | 9.2 | Horizontalus kelio ženklinimas termoplastiku, frezuota triukšmo juosta Nr. 1.1 (polimerinėmis medžiagomis su stiklo rutuliukais) | m | 7650 |  | 0
9. Kelio apstatymas ir saugaus eismo organizavimas (horizontalusis ženklinimas) | 9.3 | Horizontalus kelio ženklinimas termoplastiku, Nr. 1.5 (polimerinėmis medžiagomis su stiklo rutuliukais) | m | 1750 |  | 0
9. Kelio apstatymas ir saugaus eismo organizavimas (horizontalusis ženklinimas) | 9.4 | Horizontalus kelio ženklinimas termoplastiku, Nr. 1.15.1 (polimerinėmis medžiagomis su stiklo rutuliukais) (retai užbrūkšniuotas plotas) | m² | 235 |  | 0
9. Kelio apstatymas ir saugaus eismo organizavimas (horizontalusis ženklinimas) | 9.5 | Horizontalus kelio ženklinimas termoplastiku, Nr. 1.17 (polimerinėmis medžiagomis su stiklo rutuliukais) (rodyklės su lenktu kotu) | m² | 12 |  | 0 | Iš viso skyriuje 9, Eur be PVM | 0
10. Kiti darbai | 10.1 | Skaldos pagrindo sluoksnio įrengimas ties garso barjeru (h=0,20 m) | m² | 25 |  | 0
10. Kiti darbai | 10.2 | Papildomo apsauginio šalčiui atsparaus sluoksnio (k10≥2,0·10-5) įrengimas ties garso barjeru | m3 | 50 |  | 0
10. Kiti darbai | 10.3 | Kelkraščio viršutinio sluoksnio įrengimas ties garso barjeru (h = 0,10 m) | m² | 35 |  | 0
10. Kiti darbai | 10.4 | Kelkraščio apatinio sluoksnio įrengimas ties garso barjeru (h = 0,10 m) | m² | 35 |  | 0
10. Kiti darbai | 10.5 | Išpildomoji nuotrauka (taip pat pateikti laisvos formos deklaraciją, patvirtinančią išpildomosios geodezinės nuotraukos ir parengtos kadastrinės bylos atitikimą parengtam projektui). Kadastrinių matavimų bylos parengimas ir (ar) įregistruoto kelio ruožo į kurį patenka statinys, kadastrinės bylos patikslinimas | kompl. | 1 |  | 0 | Iš viso skyriuje 10, Eur be PVM | 0
[5 empty] | IŠ VISO ŽINIARAŠTYJE 1.6, EUR BE PVM | 0

## S_1.6.1
Magistralinio kelio A14 Vilnius–Utena ruožo nuo 39,207 iki 51,550 km rekonstravimo ir kelio Nr. 2809 Giedraičiai–Miežoniai–Dubingiai 5,498 km viaduko kapitalinio remonto techninis darbo projektas. Unik Nr. 4400-6115-8832. Statinio ribos ties 44,100-46,000 km
DARBŲ KIEKIŲ ŽINIARAŠTIS NR. 1.6.1 – KELIO ELEMENTŲ DETALIZUOTAS ŽINIARAŠTIS
Skyrius | Eilės Nr. | Darbo pavadinimas, aprašymas | Mato vnt. | Kiekis | Vieneto kaina, Eur be PVM (pildo Teikėjas) | Iš viso, Eur be PVM
Pralaidų įrengimas | 1.1 | Grunto iškasimas išvežant rangovo pasirinktu atstumu (1% rankiniu būdu) | m³ | 306 |  | 0
Pralaidų įrengimas | 1.2 | Sankasai tinkamo biraus grunto iškasimas ir sandėliavimas statybvietėje | m³ | 121 |  | 0
Pralaidų įrengimas | 1.3 | Grunto supylimas ir sutankinimas naudojant esamą sankasai tinkantį gruntą | m³ | 121 |  | 0
Pralaidų įrengimas | 1.4 | Molinio grunto supylimas vagos užtvenkimui | m³ | 104 |  | 0
Pralaidų įrengimas | 1.5 | Esamų gelžbetoninių pralaidų ardymas, išvežimas ir utilizavimas | t | 30 |  | 0
Pralaidų įrengimas | 1.6 | Gelžbetoninių 1,2 m skersmens skerspjūvio vandens pralaidų įrengimas kontroliuojamo gręžimo būdu | m | 36 |  | 0
Pralaidų įrengimas | 1.7 | Surenkamųjų portalinių ir sparninių blokų montavimas iš C30/37-XC4-XF4 klasės betono | m³ | 7.75 |  | 0
Pralaidų įrengimas | 1.8 | Gelžbetoninių gaminių paviršių, esančių sąlytyje su gruntu, padengimas teptine hidroizoliacija (2 sluoksniais) | m² | 44 |  | 0
Pralaidų įrengimas | 1.9 | Pagrindo iš šalčiui atsparaus grunto įrengimas | m³ | 53.2 |  | 0
Pralaidų įrengimas | 1.10 | Skaldos pagrindo surenkamiems gaminiams įrengimas h=10cm fr. 22/32 | m³ | 2.1 |  | 0
Pralaidų įrengimas | 1.11 | Tarpo tarp surenkamų gaminių ir vamzdžių užpildymas C30/37-XF4-XC4 klasės betonu | m³ | 0.4 |  | 0
Pralaidų įrengimas | 1.12 | Skaldos pagrindo įrengimas h=10cm fr. 22/32 | m³ | 19.1 |  | 0
Pralaidų įrengimas | 1.13 | Skaldos pagrindo įrengimas h=30cm fr. 22/32 | m³ | 2.4 |  | 0
Pralaidų įrengimas | 1.14 | Tašelių, impregnuotų antiseptiku, montavimas | m | 339 |  | 0
Pralaidų įrengimas | 1.15 | Armatūros tinklų montavimas ir sudėjimas į projektinę padėtį 200x200 ∅6mm | kg | 535 |  | 0
Pralaidų įrengimas | 1.16 | Vagos ir šlaitų tvirtinimas betonu C30/37-XF4-XC4 h=10cm | m³ | 18.5 |  | 0
Pralaidų įrengimas | 1.17 | Vagos tvirtinimas betonu C30/37-XF4-XC4 h=12cm | m³ | 0.7 |  | 0
Pralaidų įrengimas | 1.18 | Vagos tvirtinimas betonu C30/37-XF4-XC4 h=20cm | m³ | 1.6 |  | 0
Pralaidų įrengimas | 1.19 | Esamos pralaidos užpildymas betonu | m³ | 42.3 |  | 0
Pralaidų įrengimas | 1.20 | Vagos tvirtinimas skalda fr. 22/32, h=15cm | m³ | 2.7 |  | 0 | Iš viso skyriuje 1, Eur be PVM | 0
Triukšmo užtvaros | 2.1 | Triukšmo užtvaros sistemos su gelžbetoniniais parapetiniais atitvarais įrengimas metrais ir triukšmą slopinančių elementų plotas | m | 21.95 |  | 0
Triukšmo užtvaros | 2.2 |  | m² | 13.6 |  | 0
Triukšmo užtvaros | 2.3 | Kontroliniai triukšmo lygio matavimai gyvenamųjų pastatų aplinkoje | vnt | 1 |  | 0 | Iš viso skyriuje 2, Eur be PVM | 0
[5 empty] | IŠ VISO ŽINIARAŠTYJE 1.6.1, EUR BE PVM | 0

## S_1.7
Magistralinio kelio A14 Vilnius–Utena ruožo nuo 39,207 iki 51,550 km rekonstravimo ir kelio Nr. 2809 Giedraičiai–Miežoniai–Dubingiai 5,498 km viaduko kapitalinio remonto techninis darbo projektas. Unik Nr.4400-6115-8843. Statinio ribos ties 46,000-48,000 km
DARBŲ KIEKIŲ ŽINIARAŠTIS NR. 1.7 – SUSISIEKIMO DALIS
Skyrius | Eilės Nr. | Darbo pavadinimas, aprašymas | Mato vnt. | Kiekis | Vieneto kaina, Eur be PVM (pildo Teikėjas) | Iš viso, Eur be PVM
1. Paruošiamieji darbai | 1.1 | Geodezinis trasos nužymėjimas | km | 2 |  | 0
1. Paruošiamieji darbai | 1.2 | Minkštų veislių nuo 32 cm skersmens medžių ir kelmų pašalinimas | vnt. | 1 |  | 0
1. Paruošiamieji darbai | 1.3 | Medžių kamienų sandėliavimas ir apskaitymas statybvietėje | vnt. | 1 |  | 0
1. Paruošiamieji darbai | 1.4 | Pašalintų kelmų išvežimas rangovo pasirinktu atstumu ir utilizavimas | vnt. | 1 |  | 0
1. Paruošiamieji darbai | 1.5 | Krūmų kirtimas, smulkinimas ir išvežimas rangovo pasirinktu atstumu | ha | 0.29 |  | 0
1. Paruošiamieji darbai | 1.6 | Vidutinio tankumo medyno kirtimas, kelmų šalinimas ir utilizavimas, medžių kamienų sandėliavimas ir apskaitymas statybvietėje | m² | 5390 |  | 0
1. Paruošiamieji darbai | 1.7 | Grįžtamosios medžiagos – susandėliuota mediena (kainą pateikia rangovas, įvertinęs medienos būklę: ≥0,00 Eur – kai mediena menkavertė ir skirta utilizavimui, t.y. vertinama, kiek kainuos utilizavimo išlaidos įrašant kainą su pliuso ženklu. <0,00 Eur – kai mediena nėra menkavertė ir gali būti parduota, t.y. nurodoma kaina su minuso ženklu) | kompl. | 1 |  | 0
1. Paruošiamieji darbai | 1.8 | Betono plokščių dangos hvid=0,19 m ardymas | m² | 15000 |  | 0
1. Paruošiamieji darbai | 1.9 | Demontuotos betono dangos sutrupinimas iki 0/32 arba 0/45 fr. ir panaudojimas kelio dangos projektinėje konstrukcijoje arba demontuotų plokščių išvežimas į su Statytoju suderintą utilizavimo vietą | t | 6840 |  | 0
1. Paruošiamieji darbai | 1.10 | Asfaltbetonio dangos hvid=0,147 m frezavimas arba išlaužimas ir sandėliavimas vietoje | m² | 19523 |  | 0
1. Paruošiamieji darbai | 1.11 | Asfaltbetonio dangos nuovažose/sankryžose hvid=0,18 m frezavimas arba išlaužimas ir sandėliavimas vietoje | m² | 455 |  | 0
1. Paruošiamieji darbai | 1.12 | Asfaltbetonio danga (grįžtamoji medžiaga ne mažiau kaip 9,58 Eur/m3) | m³ | 2951.78 |  | 0
1. Paruošiamieji darbai | 1.13 | Naudoto asfalto granulių pakrovimas ir išvežimas į sandėliavimo aikštelę antriniam panaudojimui rangovo pasirinktu atstumu | m³ | 2951.78 |  | 0
1. Paruošiamieji darbai | 1.14 | Skaldos ir smėlio pagrindų hvid=0,24 m ardymas ir išvežimas utilizavimui rangovo pasirinktu atstumu | m² | 5840 |  | 0
1. Paruošiamieji darbai | 1.15 | Cementu stabilizuoto grunto hvid=0,21 m ardymas ir išvežimas utilizavimui rangovo pasirinktu atstumu | m² | 19644 |  | 0
1. Paruošiamieji darbai | 1.16 | Esamų betoninių plytelių / trinkelių hvid=0,06 m išardymas ir išvežimas utilizavimui rangovo pasirinktu atstumu | m² | 121 |  | 0
1. Paruošiamieji darbai | 1.17 | Esamų kelio bordiūrų išardymas ir išvežimas utilizavimui rangovo pasirinktu atstumu | m | 190 |  | 0
1. Paruošiamieji darbai | 1.18 | Vienstiebių kelio ženklų atramų išardymas ir išvežimas į Statytojo nurodytą sandėliavimo vietą | vnt. | 16 |  | 0
1. Paruošiamieji darbai | 1.19 | Skydų nuėmimas nuo vienstiebių atramų ir išvežimas į Statytojo nurodytą sandėliavimo vietą | vnt. | 23 |  | 0
1. Paruošiamieji darbai | 1.20 | Dvistiebių kelio ženklų atramų išardymas ir išvežimas į Statytojo nurodytą sandėliavimo vietą | vnt. | 3 |  | 0
1. Paruošiamieji darbai | 1.21 | Skydų nuėmimas nuo dvistiebių atramų ir išvežimas į Statytojo nurodytą sandėliavimo vietą | vnt. | 4 |  | 0
1. Paruošiamieji darbai | 1.22 | Tristiebių kelio ženklų atramų išardymas ir išvežimas į Statytojo nurodytą sandėliavimo vietą | vnt. | 1 |  | 0
1. Paruošiamieji darbai | 1.23 | Skydų nuėmimas nuo tristiebių atramų ir išvežimas į Statytojo nurodytą sandėliavimo vietą | vnt. | 1 |  | 0
1. Paruošiamieji darbai | 1.24 | Greičio kontrolės priemonių (matuoklių) ardymas ir išvežimas į Statytojo nurodytą sandėliavimo vietą | vnt. | 1 |  | 0
1. Paruošiamieji darbai | 1.25 | Suoliukų išardymas ir išvežimas utilizavimui rangovo pasirinktu atstumu | vnt. | 2 |  | 0
1. Paruošiamieji darbai | 1.26 | Šiukšliadėžių išardymas ir išvežimas utilizavimui rangovo pasirinktu atstumu | vnt. | 2 |  | 0
1. Paruošiamieji darbai | 1.27 | Esamų apsauginių kelio atitvarų išardymas ir išvežimas į Statytojo nurodytą sandėliavimo vietą | m | 1446 |  | 0
1. Paruošiamieji darbai | 1.28 | Signalinių stulpelių ardymas ir išvežimas utilizavimui rangovo pasirinktu atstumu | vnt. | 107 |  | 0
1. Paruošiamieji darbai | 1.29 | Ardomos pralaidos su antgaliais (1 vnt) ir išvežimas utilizavimui rangovo pasirinktu atstumu | t | 29 |  | 0 | Iš viso skyriuje 1, Eur be PVM | 0
2. Žemės sankasa | 2.1 | Dirvožemio pašalinimas, išvežimas į laikiną sandėliavimo aikštelę rangovo pasirinktu atstumu | m3 | 4560 |  | 0
2. Žemės sankasa | 2.2 | Dirvožemio atvežimas iš laikinos sandėliavimo aikštelės šlaitų, griovio dugno tvirtinimui | m3 | 2808 |  | 0
2. Žemės sankasa | 2.3 | Dirvožemio pašalinimas ir išvežimas rangovo pasirinktu atstumu (perteklinio) | m3 | 1752 |  | 0
2. Žemės sankasa | 2.4 | Grunto kasimas, pakrovimas ir išvežimas rangovo pasirinktu atstumu į sandėliavimo aikštelę | m3 | 11222 |  | 0
2. Žemės sankasa | 2.5 | Grunto kasimas, žemės sankasos įrengimas iškasant pakopas h(min)=0,60 m, pakrovimas ir išvežimas rangovo pasirinktu atstumu (perteklinio) | m3 | 3750 |  | 0
2. Žemės sankasa | 2.6 | Grunto kasimas, pakrovimas ir išvežimas rangovo pasirinktu atstumu (perteklinio) | m3 | 84778 |  | 0
2. Žemės sankasa | 2.7 | Žemės sankasos įrengimas, supilant pakopas h(min)=0,60 m, panaudojant esamą gruntą iš iškasų | m3 | 4822 |  | 0
2. Žemės sankasa | 2.8 | Žemės sankasos planiravimas ir tankinimas mechanizuotu būdu (h=0,30m) | m² | 47500 |  | 0
2. Žemės sankasa | 2.9 | Žemės sankasos planiravimas ir tankinimas rankiniu būdu (h=0,30m) | m² | 2500 |  | 0
2. Žemės sankasa | 2.10 | Šlaitų ir griovio dugno planiravimas mechanizuotu būdu | m² | 32760 |  | 0
2. Žemės sankasa | 2.11 | Šlaitų ir griovio dugno planiravimas rankiniu būdu | m² | 3240 |  | 0
2. Žemės sankasa | 2.12 | Šlaitų ir jų prieigų padengimas dirvožemio sluoksniu ir apsėjimas veja, h=0,06 m | m² | 46800 |  | 0
2. Žemės sankasa | 2.13 | Griovių tvirtinimas žvyru fr. 16/32 | m² | 1777 |  | 0
2. Žemės sankasa | 2.14 | Griovių tvirtinimas skalda fr. 22/56 | m² | 223 |  | 0
2. Žemės sankasa | 2.15 | Griovių tvirtinimas įrengiant betoninius latakus 400x500x240 ant betono pagrindo (0,15 m) | m | 74 |  | 0
2. Žemės sankasa | 2.16 | Griovių tvirtinimas įrengiant akmenų grindinį (18-36 aukščio akmenys įplukti į betoną h = 0,20 m) | m² | 76 |  | 0
2. Žemės sankasa | 2.17 | Šlaitų ir griovio dugno tvirtinimas plokštėmis 490x490x80 mm (tarpus užpildant betonu) | m² | 38 |  | 0
2. Žemės sankasa | 2.18 | Betonas C30/37-XC4-XF4 šlaitų ir griovio dugno tvirtinimui | m3 | 36.14 |  | 0
2. Žemės sankasa | 2.19 | Gruntų sustiprinimas (GS) (h=0,30m) | m² | 43530 |  | 0
2. Žemės sankasa | 2.20 | Atskiriamųjų geosintetinių medžiagų įrengimas (pateikiamas stiprinimo plotas neįvertinant užleidimų) | m² | 2100 |  | 0
2. Žemės sankasa | 2.21 | Armuojančių 40/40geosintetinių medžiagų įrengimas (pateikiamas stiprinimo plotas neįvertinant užleidimų) | m² | 2100 |  | 0
2. Žemės sankasa | 2.22 | Grunto kasimas, pakrovimas ir išvežimas rangovo pasirinktu atstumu (perteklinio) | m3 | 950 |  | 0
2. Žemės sankasa | 2.23 | Apsauginio šalčiui atsparaus sluoksnio įrengimas ant geosintetinių medžiagų (k10≥1,5·10-5) (h=0,25m) | m3 | 950 |  | 0 | Iš viso skyriuje 2, Eur be PVM | 0
3. Drenažo įrengimas | 3.1 | Drenažo įrengimas d 113/126, drenažinis vamzdis su kokoso plaušo filtru | m | 90 |  | 0
3. Drenažo įrengimas | 3.2 | Geotekstilė drenažui 100 g/m² | m² | 180 |  | 0
3. Drenažo įrengimas | 3.3 | Skaldelė drenažui 5/8 | m3 | 4.5 |  | 0
3. Drenažo įrengimas | 3.4 | Skaldelė drenažui 11/16 | m3 | 18 |  | 0
3. Drenažo įrengimas | 3.5 | Apsauginio šalčiui atsparaus sluoksnio (k10≥1,5·10-5) įrengimas virš drenažo | m3 | 27 |  | 0 | Iš viso skyriuje 3, Eur be PVM | 0
4. Vandens nuleidimas | 4.1 | Bordiūrinės lietaus nuotekų surinkimo grotelės, D400 apkrovos klasės (montuojamos su D600 skersmens plastikiniais šuliniais) | vnt. | 3 |  | 0
4. Vandens nuleidimas | 4.2 | Kvadratinės grotelės D400 apkrovos klasės, d315 skersmens ir jų įrengimas | vnt. | 17 |  | 0
4. Vandens nuleidimas | 4.3 | Savitakinio nuotakyno iš PVC N klasės vamzdžių DN 200 mm, su visomis reikalingomis jungtimis bei atramomis tiekimas, montavimas žemėje, pajungimas į šulinius. | m | 155 |  | 0
4. Vandens nuleidimas | 4.4 | Mechanizuotas tranšėjų iki 2,50 m gylio kasimas ir iškasto grunto laikinas sandėliavimas | m3 | 775 |  | 0
4. Vandens nuleidimas | 4.5 | Galutinis tranšėjos užpylimas panaudojant iškastą gruntą | m3 | 377.58 |  | 0
4. Vandens nuleidimas | 4.6 | Naujų plastikinių lietaus surinkimo šulinėlių, d315 mm skersmens, iki 2,50 m gylio, su visomis jungtimis bei atramomis tiekimas, sumontavimas, išbandymas. | vnt. | 17 |  | 0
4. Vandens nuleidimas | 4.7 | Naujų plastikinių lietaus surinkimo šulinėlių, d600 mm skersmens, iki 2,50 m gylio, su visomis jungtimis bei atramomis tiekimas, sumontavimas, išbandymas. | vnt. | 3 |  | 0
4. Vandens nuleidimas | 4.8 | Mechanizuotas duobių iki 2,50 m gylio kasimas ir iškasto grunto laikinas sandėliavimas, bei galutinis užpylimas | m3 | 500 |  | 0
4. Vandens nuleidimas | 4.9 | Smėlis pagrindui | m3 | 38.75 |  | 0
4. Vandens nuleidimas | 4.10 | Smėlis pirminiam ir šoniniam užpylimui, įskaitant sutankinimą | m3 | 310 |  | 0
4. Vandens nuleidimas | 4.11 | Grunto kasimas, pakrovimas ir išvežimas rangovo pasirinktu atstumu (perteklinio) | m3 | 397.42 |  | 0
4. Vandens nuleidimas | 4.12 | Vandens nuvedimo įrenginių praplovimas be dezinfekavimo. | m | 155 |  | 0
4. Vandens nuleidimas | 4.13 | Vandens nuvedimo įrenginių hidraulinis bandymas | m | 155 |  | 0
4. Vandens nuleidimas | 4.14 | Betoninių latakų 400x500x240 įrengimas su betono pagrindu (h = 0,3) m projektiniuose šlaituose ties paviršinio vandens nuotakyno ištekėjimo antgaliu | m | 100 |  | 0
4. Vandens nuleidimas | 4.15 | PP d400 pralaidų įrengimas (4 vnt.) | m | 59.5 |  | 0
4. Vandens nuleidimas | 4.16 | PP d600 pralaidų įrengimas (2 vnt.) | m | 39 |  | 0
4. Vandens nuleidimas | 4.17 | Smėlio pagrindo fr. 0/2 įrengimas h=15 cm | m3 | 19.7 |  | 0
4. Vandens nuleidimas | 4.18 | Pralaidų antgalių įrengimas d400 pralaidoms | vnt. | 8 |  | 0
4. Vandens nuleidimas | 4.19 | Pralaidų antgalių įrengimas d600 pralaidoms | vnt. | 4 |  | 0
4. Vandens nuleidimas | 4.20 | Geotekstilės įrengimas neįvertiant persidengimų | m² | 788 |  | 0
4. Vandens nuleidimas | 4.21 | Pralaidos užpilimas ŽG, ŽP, ŽB, SB, SG, SP, ŽD, ŽM, SD, SM gruntais | m3 | 265.95 |  | 0 | Iš viso skyriuje 4, Eur be PVM | 0
5. Šaligatvių įrengimas (I dangos konstrukcijos variantas) | 5.1 | Apsauginio šalčiui atsparaus sluoksnio (k10≥1,5·10-5) įrengimas (h≥0,93 m) | m3 | 867.72 |  | 0 | Pastaba: Teikėjas pildo pasirinktinai I arba II dangos konstrukcijos variantą
5. Šaligatvių įrengimas (I dangos konstrukcijos variantas) | 5.2 | Skaldos pagrindo sluoksnio įrengimas (h=0,20 m) | m² | 723.1 |  | 0
5. Šaligatvių įrengimas (I dangos konstrukcijos variantas) | 5.3 | Asfalto pagrindo dangos sluoksnio įrengimas AC 16 PD (h = 0,08 m) (įvertinus taktilines dangas) | m² | 550 |  | 0
5. Šaligatvių įrengimas (I dangos konstrukcijos variantas) | 5.4 | Išlyginamojo sluoksnio iš nesurištojo mineralinių medžiagų mišinio fr. 0/5 (dulkių kiekis iki 5 %), h = 0,03 m įrengimas | m² | 19 |  | 0
5. Šaligatvių įrengimas (I dangos konstrukcijos variantas) | 5.5 | Įspėjamųjų ir vedimo paviršių įrengimas (200x100x80) geltonos spalvos su kauburėliais | m² | 14 |  | 0
5. Šaligatvių įrengimas (I dangos konstrukcijos variantas) | 5.6 | Įspėjamųjų ir vedimo paviršių įrengimas (200x100x80) geltonos spalvos su juostelėmis | m² | 5 |  | 0
5. Šaligatvių įrengimas (I dangos konstrukcijos variantas) | 5.7 | Apsauginio šalčiui atsparaus sluoksnio (k10≥1,5·10-5) įrengimas (h≥0,81 m) | m3 | 171.6 |  | 0
5. Šaligatvių įrengimas (I dangos konstrukcijos variantas) | 5.8 | Skaldos pagrindo sluoksnio įrengimas (h=0,15 m) | m² | 195 |  | 0
5. Šaligatvių įrengimas (I dangos konstrukcijos variantas) | 5.9 | Išlyginamojo sluoksnio iš nesurištojo mineralinių medžiagų mišinio fr. 0/5 (dulkių kiekis iki 5 %), h = 0,03 m įrengimas | m² | 195 |  | 0
5. Šaligatvių įrengimas (I dangos konstrukcijos variantas) | 5.10 | Trinkelių dangos įrengimas (200x100x80) raudonos spalvos | m² | 195 |  | 0
5. Šaligatvių įrengimas (I dangos konstrukcijos variantas) | 5.11 | Apsauginio šalčiui atsparaus sluoksnio (k10≥1,5·10-5) įrengimas (h≥0,94 m) | m3 | 250.8 |  | 0
5. Šaligatvių įrengimas (I dangos konstrukcijos variantas) | 5.12 | Skaldos pagrindo sluoksnio įrengimas (h=0,15 m) | m² | 152 |  | 0
5. Šaligatvių įrengimas (I dangos konstrukcijos variantas) | 5.13 | Išlyginamojo sluoksnio iš nesurištojo mineralinių medžiagų mišinio fr. 0/5 (dulkių kiekis iki 5 %), h = 0,03 m įrengimas | m² | 152 |  | 0
5. Šaligatvių įrengimas (I dangos konstrukcijos variantas) | 5.14 | Trinkelių dangos įrengimas (200x100x80) pilkos spalvos | m² | 125 |  | 0
5. Šaligatvių įrengimas (I dangos konstrukcijos variantas) | 5.15 | Įspėjamųjų ir vedimo paviršių įrengimas (200x100x80) geltonos spalvos su kauburėliais | m² | 22 |  | 0
5. Šaligatvių įrengimas (I dangos konstrukcijos variantas) | 5.16 | Įspėjamųjų ir vedimo paviršių įrengimas (200x100x80) geltonos spalvos su juostelėmis | m² | 5 |  | 0
5. Kelio dangos konstrukcijos (I dangos konstrukcijos variantas) | 5.17 | Apsauginio šalčiui atsparaus sluoksnio (k10≥1,5·10-5) įrengimas (h≥0,48 m) | m3 | 20613.6 |  | 0
5. Kelio dangos konstrukcijos (I dangos konstrukcijos variantas) | 5.18 | Skaldos pagrindo sluoksnio įrengimas (h=0,20 m) | m² | 31547.17 |  | 0
5. Kelio dangos konstrukcijos (I dangos konstrukcijos variantas) | 5.19 | Asfalto pagrindo sluoksnio įrengimas AC 22 PS (h = 0,10 m) | m² | 29046.73 |  | 0
5. Kelio dangos konstrukcijos (I dangos konstrukcijos variantas) | 5.20 | Sluoksnių sukibimo įrengimas C60BP4-S 300–500 g/m2 | m² | 28921.71 |  | 0
5. Kelio dangos konstrukcijos (I dangos konstrukcijos variantas) | 5.21 | Asfalto apatinio sluoksnio įrengimas AC 16 AS (h = 0,08 m) | m² | 28838.36 |  | 0
5. Kelio dangos konstrukcijos (I dangos konstrukcijos variantas) | 5.22 | Sluoksnių sukibimo įrengimas C60BP4-S 200–400 g/m2 | m² | 28755.02 |  | 0
5. Kelio dangos konstrukcijos (I dangos konstrukcijos variantas) | 5.23 | Asfalto viršutinio sluoksnio įrengimas SMA 8 S (h = 0,04 m) | m² | 28713.34 |  | 0
5. Kelio dangos konstrukcijos (I dangos konstrukcijos variantas) | 5.24 | Paviršiaus šiurkštinimas 1/3 frakcijos skaldyta mineralinė medžiaga – 0,5–1,0 kg/m2 | m² | 28630 |  | 0
5. Kelio dangos konstrukcijos (I dangos konstrukcijos variantas) | 5.25 | ŽG, ŽP, ŽB, SB, SG, SP, ŽD, ŽM, SD, SM grunto įrengimas dangos konstrukcijose | m3 | 6400 |  | 0
5. Šaligatvių įrengimas (II dangos konstrukcijos variantas) | 5.1 | Šalčiui nejautrių medžiagų sluoksnio įrengimas (h≥0,93 m) | m3 | 867.72 |  | 0
5. Šaligatvių įrengimas (II dangos konstrukcijos variantas) | 5.2 | Skaldos pagrindo sluoksnio įrengimas (h=0,20 m) | m² | 723.1 |  | 0
5. Šaligatvių įrengimas (II dangos konstrukcijos variantas) | 5.3 | Asfalto pagrindo dangos sluoksnio įrengimas AC 16 PD (h = 0,08 m) (įvertinus taktilines dangas) | m² | 550 |  | 0
5. Šaligatvių įrengimas (II dangos konstrukcijos variantas) | 5.4 | Išlyginamojo sluoksnio iš nesurištojo mineralinių medžiagų mišinio fr. 0/5 (dulkių kiekis iki 5 %), h = 0,03 m įrengimas | m² | 19 |  | 0
5. Šaligatvių įrengimas (II dangos konstrukcijos variantas) | 5.5 | Įspėjamųjų ir vedimo paviršių įrengimas (200x100x80) geltonos spalvos su kauburėliais | m² | 14 |  | 0
5. Šaligatvių įrengimas (II dangos konstrukcijos variantas) | 5.6 | Įspėjamųjų ir vedimo paviršių įrengimas (200x100x80) geltonos spalvos su juostelėmis | m² | 5 |  | 0
5. Šaligatvių įrengimas (II dangos konstrukcijos variantas) | 5.7 | Šalčiui nejautrių medžiagų sluoksnio įrengimas (h≥0,81 m) | m3 | 171.6 |  | 0
5. Šaligatvių įrengimas (II dangos konstrukcijos variantas) | 5.8 | Skaldos pagrindo sluoksnio įrengimas (h=0,15 m) | m² | 195 |  | 0
5. Šaligatvių įrengimas (II dangos konstrukcijos variantas) | 5.9 | Išlyginamojo sluoksnio iš nesurištojo mineralinių medžiagų mišinio fr. 0/5 (dulkių kiekis iki 5 %), h = 0,03 m įrengimas | m² | 195 |  | 0
5. Šaligatvių įrengimas (II dangos konstrukcijos variantas) | 5.10 | Trinkelių dangos įrengimas (200x100x80) raudonos spalvos | m² | 195 |  | 0
5. Šaligatvių įrengimas (II dangos konstrukcijos variantas) | 5.11 | Šalčiui nejautrių medžiagų sluoksnio įrengimas (h≥0,94 m) | m3 | 250.8 |  | 0
5. Šaligatvių įrengimas (II dangos konstrukcijos variantas) | 5.12 | Skaldos pagrindo sluoksnio įrengimas (h=0,15 m) | m² | 152 |  | 0
5. Šaligatvių įrengimas (II dangos konstrukcijos variantas) | 5.13 | Išlyginamojo sluoksnio iš nesurištojo mineralinių medžiagų mišinio fr. 0/5 (dulkių kiekis iki 5 %), h = 0,03 m įrengimas | m² | 152 |  | 0
5. Šaligatvių įrengimas (II dangos konstrukcijos variantas) | 5.14 | Trinkelių dangos įrengimas (200x100x80) pilkos spalvos | m² | 125 |  | 0
5. Šaligatvių įrengimas (II dangos konstrukcijos variantas) | 5.15 | Įspėjamųjų ir vedimo paviršių įrengimas (200x100x80) geltonos spalvos su kauburėliais | m² | 22 |  | 0
5. Šaligatvių įrengimas (II dangos konstrukcijos variantas) | 5.16 | Įspėjamųjų ir vedimo paviršių įrengimas (200x100x80) geltonos spalvos su juostelėmis | m² | 5 |  | 0
5. Kelio dangos konstrukcijos (II dangos konstrukcijos variantas) | 5.17 | Šalčiui nejautrių medžiagų sluoksnio įrengimas (h≥0,38 m) | m3 | 17750.6 |  | 0
5. Kelio dangos konstrukcijos (II dangos konstrukcijos variantas) | 5.18 | Skaldos pagrindo sluoksnio įrengimas (h=0,30 m) | m² | 31880.56 |  | 0
5. Kelio dangos konstrukcijos (II dangos konstrukcijos variantas) | 5.19 | Asfalto pagrindo sluoksnio įrengimas AC 22 PS (h = 0,10 m) | m² | 29046.73 |  | 0
5. Kelio dangos konstrukcijos (II dangos konstrukcijos variantas) | 5.20 | Sluoksnių sukibimo įrengimas C60BP4-S 300–500 g/m2 | m² | 28921.71 |  | 0
5. Kelio dangos konstrukcijos (II dangos konstrukcijos variantas) | 5.21 | Asfalto apatinio sluoksnio įrengimas AC 16 AS (h = 0,08 m) | m² | 28838.36 |  | 0
5. Kelio dangos konstrukcijos (II dangos konstrukcijos variantas) | 5.22 | Sluoksnių sukibimo įrengimas C60BP4-S 200–400 g/m2 | m² | 28755.02 |  | 0
5. Kelio dangos konstrukcijos (II dangos konstrukcijos variantas) | 5.23 | Asfalto viršutinio sluoksnio įrengimas SMA 8 S (h = 0,04 m) | m² | 28713.34 |  | 0
5. Kelio dangos konstrukcijos (II dangos konstrukcijos variantas) | 5.24 | Paviršiaus šiurkštinimas 1/3 frakcijos skaldyta mineralinė medžiaga – 0,5–1,0 kg/m2 | m² | 28630 |  | 0
5. Kelio dangos konstrukcijos (II dangos konstrukcijos variantas) | 5.25 | ŽG, ŽP, ŽB, SB, SG, SP, ŽD, ŽM, SD, SM grunto įrengimas dangos konstrukcijose | m3 | 6400 |  | 0 | Iš viso skyriuje 5, Eur be PVM | 0
6. Nuovažos (I dangos konstrukcijos variantas) | 6.1 | Apsauginio šalčiui atsparaus sluoksnio (k10≥1,5·10-5) įrengimas (hmin = 0,82 m) | m3 | 114.6 |  | 0 | Pastaba: Teikėjas pildo pasirinktinai I arba II dangos konstrukcijos variantą
6. Nuovažos (I dangos konstrukcijos variantas) | 6.2 | Skaldos pagrindo sluoksnio įrengimas (h=0,20 m) | m² | 131.6 |  | 0
6. Nuovažos (I dangos konstrukcijos variantas) | 6.3 | Asfalto pagrindo dangos sluoksnio įrengimas AC 16 PD (h = 0,06 m) | m² | 110 |  | 0
6. Nuovažos (II dangos konstrukcijos variantas) | 6.1 | Šalčiui nejautrių medžiagų sluoksnio įrengimas (hmin = 0,82 m) | m3 | 114.6 |  | 0
6. Nuovažos (II dangos konstrukcijos variantas) | 6.2 | Skaldos pagrindo sluoksnio įrengimas (h=0,20 m) | m² | 131.6 |  | 0
6. Nuovažos (II dangos konstrukcijos variantas) | 6.3 | Asfalto pagrindo dangos sluoksnio įrengimas AC 16 PD (h = 0,06 m) | m² | 110 |  | 0 | Iš viso skyriuje 6, Eur be PVM | 0
7. Betoninių, granitinių bordiūrų įrengimas ir kiti darbai | 7.1 | Betoninių kelio bordiūrų ant betono pagrindo įrengimas 300/150/1000 | m | 255 |  | 0
7. Betoninių, granitinių bordiūrų įrengimas ir kiti darbai | 7.2 | Betoninių vejos bordiūrų ant betono pagrindo įrengimas 200/80/1000 | m | 68 |  | 0
7. Betoninių, granitinių bordiūrų įrengimas ir kiti darbai | 7.3 | Granitinių kelio bordiūrų ant betono pagrindo įrengimas 220/150/1000 h=0,075 cm (nusklemptas, salelėse) | m | 115 |  | 0
7. Betoninių, granitinių bordiūrų įrengimas ir kiti darbai | 7.4 | Betoninių kelio bordiūrų ant betono pagrindo įrengimas 220/150/1000 (su 0,03m peraukštėjimu kelkraščiuose) | m | 815 |  | 0
7. Betoninių, granitinių bordiūrų įrengimas ir kiti darbai | 7.5 | Siūlių pagruntavimas karštu asfaltui markei aitinkamu bitumu, m, h = 0,04 m, | m | 2150 |  | 0
7. Betoninių, granitinių bordiūrų įrengimas ir kiti darbai | 7.6 | Siūlių pagruntavimas karštu asfaltui markei aitinkamu bitumu, m, h = 0,08 m, | m | 2150 |  | 0
7. Betoninių, granitinių bordiūrų įrengimas ir kiti darbai | 7.7 | Siūlių pagruntavimas karštu asfaltui markei aitinkamu bitumu, m, h = 0,10 m, | m | 2150 |  | 0
7. Betoninių, granitinių bordiūrų įrengimas ir kiti darbai | 7.8 | Sandarinimo juostos prie bordiūrų įrengimas | m | 1185 |  | 0
7. Betoninių, granitinių bordiūrų įrengimas ir kiti darbai | 7.9 | Gruntavimas prieš sandarinimo juostos įrengimą (gruntas tinkantis juostai) | m | 1185 |  | 0
7. Betoninių, granitinių bordiūrų įrengimas ir kiti darbai | 7.10 | Kelkraščio viršutinio sluoksnio įrengimas (h = 0,08 m) | m² | 5750 |  | 0
7. Betoninių, granitinių bordiūrų įrengimas ir kiti darbai | 7.11 | Kelkraščio apatinio sluoksnio įrengimas (h = 0,08 m) | m² | 5750 |  | 0
7. Betoninių, granitinių bordiūrų įrengimas ir kiti darbai | 7.12 | Asfalto armavimo tinklo su stiklo pluoštu įrengimas | m² | 30 |  | 0 | Iš viso skyriuje 7, Eur be PVM | 0
8. Kelio apstatymas ir saugaus eismo organizavimas (atitvarai, tvorelės) | 8.1 | Apsauginių kelio atitvarų sistemos įrengimas N2, W2, A (kelkraščiuose) | m | 2010 |  | 0
8. Kelio apstatymas ir saugaus eismo organizavimas (atitvarai, tvorelės) | 8.2 | Galinių apsauginių kelio atitvarų sistemos įrengimas N2, W2, A (kelkraščiuose) | m | 240 |  | 0
8. Kelio apstatymas ir saugaus eismo organizavimas (atitvarai, tvorelės) | 8.3 | Apsauginių kelio atitvarų sistemos įrengimas H2, W2, A (skriamojoje juostoje) (pasirenkamas vienas iš dviejų stiprumo lygio variantų) | m | 1980 |  | 0 | Pastaba: Teikėjas pildo pasirinktinai 8.3 arba 8.3.1 eilutę
8. Kelio apstatymas ir saugaus eismo organizavimas (atitvarai, tvorelės) | 8.3.1 | Apsauginių kelio atitvarų sistemos įrengimas H2, W2, B (skriamojoje juostoje) (pasirenkamas vienas iš dviejų stiprumo lygio variantų) |  |  |  | 0
8. Kelio apstatymas ir saugaus eismo organizavimas (atitvarai, tvorelės) | 8.4 | Galinių apsauginių kelio atitvarų sistemos įrengimas H2, W2, A (skriamojoje juostoje) (pasirenkamas vienas iš dviejų stiprumo lygio variantų) | m | 24 |  | 0 | Pastaba: Teikėjas pildo pasirinktinai 8.4 arba 8.4.1 eilutę
8. Kelio apstatymas ir saugaus eismo organizavimas (atitvarai, tvorelės) | 8.4.1 | Galinių apsauginių kelio atitvarų sistemos įrengimas H2, W2, B (skriamojoje juostoje) (pasirenkamas vienas iš dviejų stiprumo lygio variantų) |  |  |  | 0
8. Kelio apstatymas ir saugaus eismo organizavimas (atitvarai, tvorelės) | 8.5 | Dėžinio skerspjūvio apsauginių kelio atitvarų sistemos įrengimas N2, W2, A (pėsčiųjų takai) | m | 190 |  | 0
8. Kelio apstatymas ir saugaus eismo organizavimas (atitvarai, tvorelės) | 8.6 | Dėžinio skerspjūvio galinių apsauginių kelio atitvarų sistemos įrengimas N2, W2, A (pėsčiųjų takai) | m | 32 |  | 0
8. Kelio apstatymas ir saugaus eismo organizavimas (atitvarai, tvorelės) | 8.7 | Pėsčiųjų tvorelės įrengimas | m | 280 |  | 0 | Iš viso skyriuje 8, Eur be PVM | 0
9. Aplinkosauginės priemonės | 9.1 | Tinklo metalinės tvoros 270/32/15 su visais reikalingais stulpais: paramų stulpais, įkalamais tiesiais ankeriais stulpams, įkalamais kryžminiais ankeriais stulpams, tvoros tinklo tvirtinimo grunte smeigėmis, tinklo jungimo/įtempimo junginiu, įrengimas, h≥2,50 m | m | 3220 |  | 0
9. Aplinkosauginės priemonės | 9.2 | Tinklo metalinės tvoros 270/32/15 su visais reikalingais stulpais: paramų stulpais, įkalamais tiesiais ankeriais stulpams, įkalamais kryžminiais ankeriais stulpams,tvoros tinklo tvirtinimo grunte smeigėmis, tinklo jungimo/įtempimo junginiu, įrengimas, h≥2,50 m, kartu su metalinės tinklo tvoros skirtos varliagyvių apsaugai, su stulpais, tinklo jungimu/įtempimu junginiu, įrengimu, h≥0,60 m | m | 910 |  | 0
9. Aplinkosauginės priemonės | 9.3 | Įžeminimo kontūro 30 Ω įrengimas, kai: - įžeminimo strypas Ø14mm, L-3,0 m; - 3 vnt.; - plienine cinkuota juosta 25x4mm; - 10 m; | kompl. | 6 |  | 0
9. Aplinkosauginės priemonės | 9.4 | Įžeminimo kontūro (įžeminimo varža nereglamentuojama) įrengimas, kai: - įžeminimo strypas Ø14mm, L-3,0 m; - 3 vnt.; - plienine cinkuota juosta 25x4mm; - 10 m; | kompl. | 12 |  | 0
9. Aplinkosauginės priemonės | 9.5 | Horizontalių barjerų įrengimas (HK-1) 2500x5650x520mm įrengimas su betono pagrindu, ant skaldos pagrindo sluoksnio fr. 0/45, h=0,20 m (240 kv.m) ir AŠAS (k10≥1,5·10-5), h=0,50 m (120 kub.m) | vnt. | 10 |  | 0
9. Aplinkosauginės priemonės | 9.6 | Horizontalių barjerų įrengimas (HK-3) 2500x7230x520mm įrengimas su betono pagrindu, ant skaldos pagrindo sluoksnio fr. 0/45, h=0,20 m (60 kv.m) ir AŠAS (k10≥1,5·10-5), h=0,50 m (30 kub.m) | vnt. | 2 |  | 0
9. Aplinkosauginės priemonės | 9.7 | Dielektrikas ir jo įrengimas | vnt. | 12 |  | 0
9. Aplinkosauginės priemonės | 9.8 | Vienkrypčiai vartai laukiniams gyvūnams ir jų įrengimas, h≥2,20 m | vnt. | 32 |  | 0
9. Aplinkosauginės priemonės | 9.9 | Varteliai žmonėms ir jų įrengimas, h≥2,20 m | vnt. | 3 |  | 0
9. Aplinkosauginės priemonės | 9.10 | Apsauginių kelio atitvarų sistemos įrengimas N2, W2, A | m | 60 |  | 0
9. Aplinkosauginės priemonės | 9.11 | Galinių apsauginių kelio atitvarų komponentai | vnt. | 24 |  | 0 | Iš viso skyriuje 9, Eur be PVM | 0
10. Kelio apstatymas ir saugaus eismo organizavimas (kelio ženklai) | 10.1 | Stiklo atšvaitų įrengimas bordiūruose | vnt. | 115 |  | 0
10. Kelio apstatymas ir saugaus eismo organizavimas (kelio ženklai) | 10.2 | A grupės signalinių stulpelių įrengimas | vnt. | 85 |  | 0
10. Kelio apstatymas ir saugaus eismo organizavimas (kelio ženklai) | 10.3 | Kelio ženklų metalinių 76,1 mm skersmens (sienelės storis 2,9 mm, h=4,00) atramų pastatymas | vnt. | 18 |  | 0
10. Kelio apstatymas ir saugaus eismo organizavimas (kelio ženklai) | 10.4 | Kelio ženklų metalinių 76,1 mm skersmens (sienelės storis 2,9 mm, h=4,00) vamzdžio ilgis | m | 72 |  | 0
10. Kelio apstatymas ir saugaus eismo organizavimas (kelio ženklai) | 10.5 | Kelio ženklų skydų montavimas ant vienstiebių atramų | vnt. | 27 |  | 0
10. Kelio apstatymas ir saugaus eismo organizavimas (kelio ženklai) | 10.6 | Kelio ženklų skydų plotas | m² | 16.2 |  | 0 | Iš viso skyriuje 10, Eur be PVM | 0
11. Kelio apstatymas ir saugaus eismo organizavimas (horizontalusis ženklinimas) | 11.1 | Horizontalus kelio ženklinimas termoplastiku, Nr. 1.1 (polimerinėmis medžiagomis su stiklo rutuliukais) | m | 370 |  | 0
11. Kelio apstatymas ir saugaus eismo organizavimas (horizontalusis ženklinimas) | 11.2 | Horizontalus kelio ženklinimas termoplastiku, frezuota triukšmo juosta Nr. 1.1 (polimerinėmis medžiagomis su stiklo rutuliukais) | m | 7840 |  | 0
11. Kelio apstatymas ir saugaus eismo organizavimas (horizontalusis ženklinimas) | 11.3 | Horizontalus kelio ženklinimas termoplastiku, Nr. 1.2 (polimerinėmis medžiagomis su stiklo rutuliukais) | m | 43 |  | 0
11. Kelio apstatymas ir saugaus eismo organizavimas (horizontalusis ženklinimas) | 11.4 | Horizontalus kelio ženklinimas termoplastiku, Nr. 1.5 (polimerinėmis medžiagomis su stiklo rutuliukais) | m | 2060 |  | 0
11. Kelio apstatymas ir saugaus eismo organizavimas (horizontalusis ženklinimas) | 11.5 | Horizontalus kelio ženklinimas termoplastiku, Nr. 1.7 (polimerinėmis medžiagomis su stiklo rutuliukais) | m | 90 |  | 0
11. Kelio apstatymas ir saugaus eismo organizavimas (horizontalusis ženklinimas) | 11.6 | Horizontalus kelio ženklinimas termoplastiku, Nr. 1.12 (polimerinėmis medžiagomis su stiklo rutuliukais) (trikampiai) | m² | 9 |  | 0
11. Kelio apstatymas ir saugaus eismo organizavimas (horizontalusis ženklinimas) | 11.7 | Horizontalus kelio ženklinimas termoplastiku, Nr. 1.15.1 (polimerinėmis medžiagomis su stiklo rutuliukais) (retai užbrūkšniuotas plotas) | m² | 40 |  | 0
11. Kelio apstatymas ir saugaus eismo organizavimas (horizontalusis ženklinimas) | 11.8 | Horizontalus kelio ženklinimas termoplastiku, Nr. 1.17 (polimerinėmis medžiagomis su stiklo rutuliukais) (rodyklės su lenktu kotu) | m² | 6 |  | 0
11. Kelio apstatymas ir saugaus eismo organizavimas (horizontalusis ženklinimas) | 11.9 | Horizontalus kelio ženklinimas termoplastiku, Nr. 1.22 (polimerinėmis medžiagomis su stiklo rutuliukais) | m | 96 |  | 0 | Iš viso skyriuje 11, Eur be PVM | 0
12. Kiti darbai | 12.1 | Paviljono su betono pagrindu įrengimas | vnt. | 2 |  | 0
12. Kiti darbai | 12.2 | Suoliuko su betono pagrindu įrengimas | vnt. | 2 |  | 0
12. Kiti darbai | 12.3 | Šiukšliadėžės įrengimas | vnt. | 2 |  | 0
12. Kiti darbai | 12.4 | Esamų ITS priemonių perkėlimas (žiūrėti aiškinamąjį raštą) | vnt. | 1 |  | 0
12. Kiti darbai | 12.5 | Išpildomoji nuotrauka (taip pat pateikti laisvos formos deklaraciją, patvirtinančią išpildomosios geodezinės nuotraukos ir parengtos kadastrinės bylos atitikimą parengtam projektui). Kadastrinių matavimų bylos parengimas ir (ar) įregistruoto kelio ruožo į kurį patenka statinys, kadastrinės bylos patikslinimas | kompl. | 1 |  | 0 | Iš viso skyriuje 12, Eur be PVM | 0
[5 empty] | IŠ VISO ŽINIARAŠTYJE 1.7, EUR BE PVM | 0

## S_1.7.1
Magistralinio kelio A14 Vilnius–Utena ruožo nuo 39,207 iki 51,550 km rekonstravimo ir kelio Nr. 2809 Giedraičiai–Miežoniai–Dubingiai 5,498 km viaduko kapitalinio remonto techninis darbo projektas. Unik Nr.4400-6115-8843. Statinio ribos ties 46,000-48,000 km
DARBŲ KIEKIŲ ŽINIARAŠTIS NR. 1.7.1 – KELIO ELEMENTŲ DETALIZUOTAS ŽINIARAŠTIS
Skyrius | Eilės Nr. | Darbo pavadinimas, aprašymas | Mato vnt. | Kiekis | Vieneto kaina, Eur be PVM (pildo Teikėjas) | Iš viso, Eur be PVM
Pralaidų įrengimas | 1.1 | Grunto iškasimas išvežant rangovo pasirinktu atstumu (1% rankiniu būdu) | m³ | 9426 |  | 0
Pralaidų įrengimas | 1.2 | Sankasai tinkamo biraus grunto iškasimas ir sandėliavimas statybvietėje | m³ | 3865 |  | 0
Pralaidų įrengimas | 1.3 | Grunto supylimas ir sutankinimas naudojant esamą sankasai tinkantį gruntą | m³ | 3865 |  | 0
Pralaidų įrengimas | 1.4 | Grunto, tinkančio užpilti geotinklus supylimas ir sutankinimas | m³ | 4519 |  | 0
Pralaidų įrengimas | 1.5 | Molinio grunto supylimas vagos užtvenkimui | m³ | 286 |  | 0
Pralaidų įrengimas | 1.6 | Esamų gelžbetoninių pralaidų ardymas, išvežimas ir utilizavimas | t | 180 |  | 0
Pralaidų įrengimas | 1.7 | Plieninių gofruotų 1,2 m skersmens skerspjūvio vandens pralaidų įrengimas (vamzdžius jungiant apkabomis) | m | 147.13 |  | 0
Pralaidų įrengimas | 1.8 | Filtruojančia neaustine geotekstile, apvyniojama aplink pralaidos vamzdį ir aplink pralaidos užpilo gruntą padengiamas plotas | m² | 1486.2 |  | 0
Pralaidų įrengimas | 1.9 | Filtruojančia neaustine geotekstile apvyniojama aplink apkabas padengiamas plotas | m² | 79.8 |  | 0
Pralaidų įrengimas | 1.10 | Filtruojančia neaustine geotekstile šalčiui atspariam pagrindui padengiamas plotas | m² | 132.4 |  | 0
Pralaidų įrengimas | 1.11 | Geomembrana padengiamas plotas | m² | 55.2 |  | 0
Pralaidų įrengimas | 1.12 | Pagrindo iš šalčiui atsparaus grunto įrengimas | m³ | 57.7 |  | 0
Pralaidų įrengimas | 1.13 | Smėlio pagrindo fr.0/2 pralaidoms įrengimas | m³ | 43.3 |  | 0
Pralaidų įrengimas | 1.14 | Pralaidų užpylimas smulkiagrūdžiais, vidutiniagrūdžiais, stambiagrūdžiais smėlio ir žvyro mišiniais, ir grunto sutankinimas | m³ | 568.1 |  | 0
Pralaidų įrengimas | 1.15 | Skaldos pagrindo įrengimas h=10cm fr. 22/32 | m³ | 56.3 |  | 0
Pralaidų įrengimas | 1.16 | Tašelių, impregnuotų antiseptiku, montavimas | m | 964 |  | 0
Pralaidų įrengimas | 1.17 | Armatūros tinklų montavimas ir sudėjimas į projektinę padėtį 200x200 ∅6mm | kg | 1515 |  | 0
Pralaidų įrengimas | 1.18 | Pralaidos antgalių betonavimas C30/37-XF4-XC4 h=10cm | m³ | 15.1 |  | 0
Pralaidų įrengimas | 1.19 | Vagos ir šlaitų tvirtinimas betonu C30/37-XF4-XC4 h=10cm | m³ | 36 |  | 0
Pralaidų įrengimas | 1.20 | Vagos tvirtinimas betonu C30/37-XF4-XC4 h=12cm | m³ | 6.2 |  | 0
Pralaidų įrengimas | 1.21 | Geotinklu PET 120/40 padengiamas plotas | m² | 1194 |  | 0
Pralaidų įrengimas | 1.22 | Eroziją stabdančio sintetinio erdvinio tinklu padengiamas plotas | m² | 281 |  | 0
Pralaidų įrengimas | 1.23 | Juodžemio ir smėlio mišinio šlaitų tvirtinimui įrengimas | m³ | 14.4 |  | 0
Pralaidų įrengimas | 1.24 | Vagos tvirtinimas skalda fr. 22/32, h=15cm | m³ | 8.6 |  | 0 | Iš viso skyriuje 1, Eur be PVM | 0
[5 empty] | IŠ VISO ŽINIARAŠTYJE 1.7.1, EUR BE PVM | 0

## S_1.8
Magistralinio kelio A14 Vilnius–Utena ruožo nuo 39,207 iki 51,550 km rekonstravimo ir kelio Nr. 2809 Giedraičiai–Miežoniai–Dubingiai 5,498 km viaduko kapitalinio remonto techninis darbo projektas. Unik Nr. 4400-6115-8854. Statinio ribos ties 48,000-49,900 km
DARBŲ KIEKIŲ ŽINIARAŠTIS NR. 1.8 – SUSISIEKIMO DALIS
Skyrius | Eilės Nr. | Darbo pavadinimas, aprašymas | Mato vnt. | Kiekis | Vieneto kaina, Eur be PVM (pildo Teikėjas) | Iš viso, Eur be PVM
1. Paruošiamieji darbai | 1.1 | Geodezinis trasos nužymėjimas | km | 1.9 |  | 0
1. Paruošiamieji darbai | 1.2 | Minkštų veislių iki 16 cm skersmens medžių ir kelmų pašalinimas | vnt. | 2 |  | 0
1. Paruošiamieji darbai | 1.3 | Medžių kamienų sandėliavimas ir apskaitymas statybvietėje | vnt. | 2 |  | 0
1. Paruošiamieji darbai | 1.4 | Pašalintų kelmų išvežimas rangovo pasirinktu atstumu ir utilizavimas | vnt. | 2 |  | 0
1. Paruošiamieji darbai | 1.5 | Krūmų kirtimas, smulkinimas ir išvežimas rangovo pasirinktu atstumu | ha | 0.48 |  | 0
1. Paruošiamieji darbai | 1.6 | Vidutinio tankumo medyno kirtimas, kelmų šalinimas ir utilizavimas, medžių kamienų sandėliavimas ir apskaitymas statybvietėje | m² | 11750 |  | 0
1. Paruošiamieji darbai | 1.7 | Grįžtamosios medžiagos – susandėliuota mediena (kainą pateikia rangovas, įvertinęs medienos būklę: ≥0,00 Eur – kai mediena menkavertė ir skirta utilizavimui, t.y. vertinama, kiek kainuos utilizavimo išlaidos įrašant kainą su pliuso ženklu. <0,00 Eur – kai mediena nėra menkavertė ir gali būti parduota, t.y. nurodoma kaina su minuso ženklu) | kompl. | 1 |  | 0
1. Paruošiamieji darbai | 1.8 | Betono plokščių dangos hvid=0,17 m ardymas | m² | 14250 |  | 0
1. Paruošiamieji darbai | 1.9 | Demontuotos betono dangos sutrupinimas iki 0/32 arba 0/45 fr. ir panaudojimas kelio dangos projektinėje konstrukcijoje arba demontuotų plokščių išvežimas į su Statytoju suderintą utilizavimo vietą | t | 5814 |  | 0
1. Paruošiamieji darbai | 1.10 | Asfaltbetonio dangos hvid=0,175 m frezavimas arba išlaužimas ir sandėliavimas vietoje | m² | 17336 |  | 0
1. Paruošiamieji darbai | 1.11 | Asfaltbetonio dangos nuovažose/sankryžose hvid=0,18 m frezavimas arba išlaužimas ir sandėliavimas vietoje | m² | 540 |  | 0
1. Paruošiamieji darbai | 1.12 | Asfaltbetonio danga (grįžtamoji medžiaga ne mažiau kaip 9,58 Eur/m3) | m³ | 3131 |  | 0
1. Paruošiamieji darbai | 1.13 | Naudoto asfalto granulių pakrovimas ir išvežimas į sandėliavimo aikštelę antriniam panaudojimui rangovo pasirinktu atstumu | m³ | 3131 |  | 0
1. Paruošiamieji darbai | 1.14 | Skaldos ir smėlio pagrindų hvid=0,21 m ardymas ir išvežimas utilizavimui rangovo pasirinktu atstumu | m² | 5377 |  | 0
1. Paruošiamieji darbai | 1.15 | Cementu stabilizuoto grunto hvid=0,22 m ardymas ir išvežimas utilizavimui rangovo pasirinktu atstumu | m² | 17336 |  | 0
1. Paruošiamieji darbai | 1.16 | Vienstiebių kelio ženklų atramų išardymas ir išvežimas į Statytojo nurodytą sandėliavimo vietą | vnt. | 5 |  | 0
1. Paruošiamieji darbai | 1.17 | Skydų nuėmimas nuo vienstiebių atramų ir išvežimas į Statytojo nurodytą sandėliavimo vietą | vnt. | 6 |  | 0
1. Paruošiamieji darbai | 1.18 | Esamų apsauginių kelio atitvarų išardymas ir išvežimas į Statytojo nurodytą sandėliavimo vietą | m | 1132 |  | 0
1. Paruošiamieji darbai | 1.19 | Signalinių stulpelių ardymas ir išvežimas utilizavimui rangovo pasirinktu atstumu | vnt. | 105 |  | 0
1. Paruošiamieji darbai | 1.20 | Ardomos pralaidos su antgaliais (1 vnt) ir išvežimas utilizavimui rangovo pasirinktu atstumu | t | 18 |  | 0 | Iš viso skyriuje 1, Eur be PVM | 0
2. Žemės sankasa | 2.1 | Dirvožemio pašalinimas, išvežimas į laikiną sandėliavimo aikštelę rangovo pasirinktu atstumu | m3 | 5237 |  | 0
2. Žemės sankasa | 2.2 | Dirvožemio atvežimas iš laikinos sandėliavimo aikštelės šlaitų, griovio dugno tvirtinimui | m3 | 2667.6 |  | 0
2. Žemės sankasa | 2.3 | Dirvožemio pašalinimas ir išvežimas rangovo pasirinktu atstumu (perteklinio) | m3 | 2569.4 |  | 0
2. Žemės sankasa | 2.4 | Grunto kasimas, pakrovimas ir išvežimas rangovo pasirinktu atstumu į sandėliavimo aikštelę | m3 | 10660.9 |  | 0
2. Žemės sankasa | 2.5 | Grunto kasimas, žemės sankasos įrengimas iškasant pakopas h(min)=0,60 m, pakrovimas ir išvežimas rangovo pasirinktu atstumu (perteklinio) | m3 | 3562.5 |  | 0
2. Žemės sankasa | 2.6 | Grunto kasimas, pakrovimas ir išvežimas rangovo pasirinktu atstumu (perteklinio) | m3 | 86239.09 |  | 0
2. Žemės sankasa | 2.7 | Žemės sankasos įrengimas, supilant pakopas h(min)=0,60 m, panaudojant esamą gruntą iš iškasų | m3 | 4580.9 |  | 0
2. Žemės sankasa | 2.8 | Žemės sankasos planiravimas ir tankinimas mechanizuotu būdu (h=0,30m) | m² | 45125 |  | 0
2. Žemės sankasa | 2.9 | Žemės sankasos planiravimas ir tankinimas rankiniu būdu (h=0,30m) | m² | 2375 |  | 0
2. Žemės sankasa | 2.10 | Šlaitų ir griovio dugno planiravimas mechanizuotu būdu | m² | 31122 |  | 0
2. Žemės sankasa | 2.11 | Šlaitų ir griovio dugno planiravimas rankiniu būdu | m² | 3078 |  | 0
2. Žemės sankasa | 2.12 | Šlaitų ir jų prieigų padengimas dirvožemio sluoksniu ir apsėjimas veja, h=0,06 m | m² | 44460 |  | 0
2. Žemės sankasa | 2.13 | Griovių tvirtinimas žvyru fr. 16/32 | m² | 1794 |  | 0
2. Žemės sankasa | 2.14 | Griovių tvirtinimas skalda fr. 22/56 | m² | 112 |  | 0
2. Žemės sankasa | 2.15 | Griovių tvirtinimas įrengiant betoninius latakus 400x500x240 ant betono pagrindo (0,15 m) | m | 110 |  | 0
2. Žemės sankasa | 2.16 | Griovių tvirtinimas įrengiant akmenų grindinį (18-36 aukščio akmenys įplukti į betoną h = 0,20 m) | m² | 27 |  | 0
2. Žemės sankasa | 2.17 | Šlaitų ir griovio dugno tvirtinimas plokštėmis 490x490x80 mm (tarpus užpildant betonu) | m² | 65 |  | 0
2. Žemės sankasa | 2.18 | Betonas C30/37-XC4-XF4 šlaitų ir griovio dugno tvirtinimui | m3 | 36.34 |  | 0
2. Žemės sankasa | 2.19 | Gruntų sustiprinimas (GS) (h=0,30m) | m² | 40760 |  | 0
2. Žemės sankasa | 2.20 | Atskiriamųjų geosintetinių medžiagų įrengimas (pateikiamas stiprinimo plotas neįvertinant užleidimų) | m² | 6330 |  | 0
2. Žemės sankasa | 2.21 | Armuojančių 40/40 geosintetinių medžiagų įrengimas (pateikiamas stiprinimo plotas neįvertinant užleidimų) | m² | 3800 |  | 0
2. Žemės sankasa | 2.22 | Armuojančių 120/40 geosintetinių medžiagų įrengimas (pateikiamas stiprinimo plotas neįvertinant užleidimų) | m² | 4840 |  | 0
2. Žemės sankasa | 2.23 | Grunto kasimas, pakrovimas ir išvežimas rangovo pasirinktu atstumu (perteklinio) | m3 | 1650 |  | 0
2. Žemės sankasa | 2.24 | Apsauginio šalčiui atsparaus sluoksnio įrengimas ant geosintetinių medžiagų (k10≥1,5·10-5) (h=0,25m) | m3 | 1650 |  | 0 | Iš viso skyriuje 2, Eur be PVM | 0
3. Vandens nuleidimas | 3.1 | Kvadratinės grotelės D400 apkrovos klasės, d315 skersmens ir jų įrengimas | vnt. | 29 |  | 0
3. Vandens nuleidimas | 3.2 | Savitakinio nuotakyno iš PVC N klasės vamzdžių DN 200 mm, su visomis reikalingomis jungtimis bei atramomis tiekimas, montavimas žemėje, pajungimas į šulinius. | m | 165 |  | 0
3. Vandens nuleidimas | 3.3 | Mechanizuotas tranšėjų iki 2,50 m gylio kasimas ir iškasto grunto laikinas sandėliavimas | m3 | 825 |  | 0
3. Vandens nuleidimas | 3.4 | Galutinis tranšėjos užpylimas panaudojant iškastą gruntą | m3 | 401.94 |  | 0
3. Vandens nuleidimas | 3.5 | Naujų plastikinių lietaus surinkimo šulinėlių, d315 mm skersmens, iki 2,50 m gylio, su visomis jungtimis bei atramomis tiekimas, sumontavimas, išbandymas. | vnt. | 29 |  | 0
3. Vandens nuleidimas | 3.6 | Mechanizuotas duobių iki 2,50 m gylio kasimas ir iškasto grunto laikinas sandėliavimas, bei galutinis užpylimas | m3 | 725 |  | 0
3. Vandens nuleidimas | 3.7 | Smėlis pagrindui | m3 | 41.25 |  | 0
3. Vandens nuleidimas | 3.8 | Smėlis pirminiam ir šoniniam užpylimui, įskaitant sutankinimą | m3 | 330 |  | 0
3. Vandens nuleidimas | 3.9 | Grunto kasimas, pakrovimas ir išvežimas rangovo pasirinktu atstumu (perteklinio) | m3 | 423.06 |  | 0
3. Vandens nuleidimas | 3.10 | Vandens nuvedimo įrenginių praplovimas be dezinfekavimo. | m | 165 |  | 0
3. Vandens nuleidimas | 3.11 | Vandens nuvedimo įrenginių hidraulinis bandymas | m | 165 |  | 0
3. Vandens nuleidimas | 3.12 | Betoninių latakų 400x500x240 įrengimas su betono pagrindu (h = 0,3) m projektiniuose šlaituose ties paviršinio vandens nuotakyno ištekėjimo antgaliu | m | 90 |  | 0
3. Vandens nuleidimas | 3.13 | PP d400 pralaidų įrengimas (4 vnt.) | m | 80.9 |  | 0
3. Vandens nuleidimas | 3.14 | PP d600 pralaidų įrengimas (2 vnt.) | m | 36.7 |  | 0
3. Vandens nuleidimas | 3.15 | Smėlio pagrindo fr. 0/2 įrengimas h=15 cm | m3 | 23.52 |  | 0
3. Vandens nuleidimas | 3.16 | Pralaidų antgalių įrengimas d400 pralaidoms | vnt. | 8 |  | 0
3. Vandens nuleidimas | 3.17 | Pralaidų antgalių įrengimas d600 pralaidoms | vnt. | 4 |  | 0
3. Vandens nuleidimas | 3.18 | Geotekstilės įrengimas neįvertiant persidengimų | m² | 940.8 |  | 0
3. Vandens nuleidimas | 3.19 | Pralaidos užpilimas ŽG, ŽP, ŽB, SB, SG, SP, ŽD, ŽM, SD, SM gruntais | m3 | 317.52 |  | 0 | Iš viso skyriuje 3, Eur be PVM | 0
4. Kelio dangos konstrukcijos (I dangos konstrukcijos variantas) | 4.1 | Apsauginio šalčiui atsparaus sluoksnio (k10≥1,5·10-5) įrengimas (h≥0,58 m) | m3 | 21738.2 |  | 0 | Pastaba: Teikėjas pildo pasirinktinai I arba II dangos konstrukcijos variantą
4. Kelio dangos konstrukcijos (I dangos konstrukcijos variantas) | 4.2 | Skaldos pagrindo sluoksnio įrengimas (h=0,20 m) | m² | 29211.16 |  | 0
4. Kelio dangos konstrukcijos (I dangos konstrukcijos variantas) | 4.3 | Asfalto pagrindo sluoksnio įrengimas AC 22 PS (h = 0,10 m) | m² | 26895.88 |  | 0
4. Kelio dangos konstrukcijos (I dangos konstrukcijos variantas) | 4.4 | Sluoksnių sukibimo įrengimas C60BP4-S 300–500 g/m2 | m² | 26780.11 |  | 0
4. Kelio dangos konstrukcijos (I dangos konstrukcijos variantas) | 4.5 | Asfalto apatinio sluoksnio įrengimas AC 16 AS (h = 0,08 m) | m² | 26702.94 |  | 0
4. Kelio dangos konstrukcijos (I dangos konstrukcijos variantas) | 4.6 | Sluoksnių sukibimo įrengimas C60BP4-S 200–400 g/m2 | m² | 26625.76 |  | 0
4. Kelio dangos konstrukcijos (I dangos konstrukcijos variantas) | 4.7 | Asfalto viršutinio sluoksnio įrengimas SMA 8 S (h = 0,04 m) | m² | 26587.17 |  | 0
4. Kelio dangos konstrukcijos (I dangos konstrukcijos variantas) | 4.8 | Paviršiaus šiurkštinimas 1/3 frakcijos skaldyta mineralinė medžiaga – 0,5–1,0 kg/m2 | m² | 26510 |  | 0
4. Kelio dangos konstrukcijos (I dangos konstrukcijos variantas) | 4.9 | ŽG, ŽP, ŽB, SB, SG, SP, ŽD, ŽM, SD, SM grunto įrengimas dangos konstrukcijose | m3 | 6080 |  | 0
4. Kelio dangos konstrukcijos (II dangos konstrukcijos variantas) | 4.1 | Šalčiui nejautrių medžiagų sluoksnio įrengimas (h≥0,48 m) | m3 | 19087.2 |  | 0
4. Kelio dangos konstrukcijos (II dangos konstrukcijos variantas) | 4.2 | Skaldos pagrindo sluoksnio įrengimas (h=0,30 m) | m² | 29519.86 |  | 0
4. Kelio dangos konstrukcijos (II dangos konstrukcijos variantas) | 4.3 | Asfalto pagrindo sluoksnio įrengimas AC 22 PS (h = 0,10 m) | m² | 26895.88 |  | 0
4. Kelio dangos konstrukcijos (II dangos konstrukcijos variantas) | 4.4 | Sluoksnių sukibimo įrengimas C60BP4-S 300–500 g/m2 | m² | 26780.11 |  | 0
4. Kelio dangos konstrukcijos (II dangos konstrukcijos variantas) | 4.5 | Asfalto apatinio sluoksnio įrengimas AC 16 AS (h = 0,08 m) | m² | 26702.94 |  | 0
4. Kelio dangos konstrukcijos (II dangos konstrukcijos variantas) | 4.6 | Sluoksnių sukibimo įrengimas C60BP4-S 200–400 g/m2 | m² | 26625.76 |  | 0
4. Kelio dangos konstrukcijos (II dangos konstrukcijos variantas) | 4.7 | Asfalto viršutinio sluoksnio įrengimas SMA 8 S (h = 0,04 m) | m² | 26587.17 |  | 0
4. Kelio dangos konstrukcijos (II dangos konstrukcijos variantas) | 4.8 | Paviršiaus šiurkštinimas 1/3 frakcijos skaldyta mineralinė medžiaga – 0,5–1,0 kg/m2 | m² | 26510 |  | 0
4. Kelio dangos konstrukcijos (II dangos konstrukcijos variantas) | 4.9 | ŽG, ŽP, ŽB, SB, SG, SP, ŽD, ŽM, SD, SM grunto įrengimas dangos konstrukcijose | m3 | 6080 |  | 0 | Iš viso skyriuje 4, Eur be PVM | 0
5. Nuovažos (I dangos konstrukcijos variantas) | 5.1 | Apsauginio šalčiui atsparaus sluoksnio (k10≥1,5·10-5) įrengimas (hmin = 0,82 m) | m3 | 191.1 |  | 0 | Pastaba: Teikėjas pildo pasirinktinai I arba II dangos konstrukcijos variantą
5. Nuovažos (I dangos konstrukcijos variantas) | 5.2 | Skaldos pagrindo sluoksnio įrengimas (h=0,20 m) | m² | 226.6 |  | 0
5. Nuovažos (I dangos konstrukcijos variantas) | 5.3 | Asfalto pagrindo dangos sluoksnio įrengimas AC 16 PD (h = 0,06 m) | m² | 205 |  | 0
5. Nuovažos (II dangos konstrukcijos variantas) | 5.1 | Šalčiui nejautrių medžiagų sluoksnio įrengimas (hmin = 0,82 m) | m3 | 191.1 |  | 0
5. Nuovažos (II dangos konstrukcijos variantas) | 5.2 | Skaldos pagrindo sluoksnio įrengimas (h=0,20 m) | m² | 226.6 |  | 0
5. Nuovažos (II dangos konstrukcijos variantas) | 5.3 | Asfalto pagrindo dangos sluoksnio įrengimas AC 16 PD (h = 0,06 m) | m² | 205 |  | 0 | Iš viso skyriuje 5, Eur be PVM | 0
6. Betoninių, granitinių bordiūrų įrengimas ir kiti darbai | 6.1 | Betoninių kelio bordiūrų ant betono pagrindo įrengimas 220/150/1000 (su 0,03m peraukštėjimu kelkraščiuose) | m | 1430 |  | 0
6. Betoninių, granitinių bordiūrų įrengimas ir kiti darbai | 6.2 | Siūlių pagruntavimas karštu asfaltui markei aitinkamu bitumu, m, h = 0,04 m, | m | 2130 |  | 0
6. Betoninių, granitinių bordiūrų įrengimas ir kiti darbai | 6.3 | Siūlių pagruntavimas karštu asfaltui markei aitinkamu bitumu, m, h = 0,08 m, | m | 2130 |  | 0
6. Betoninių, granitinių bordiūrų įrengimas ir kiti darbai | 6.4 | Siūlių pagruntavimas karštu asfaltui markei aitinkamu bitumu, m, h = 0,10 m, | m | 2130 |  | 0
6. Betoninių, granitinių bordiūrų įrengimas ir kiti darbai | 6.5 | Sandarinimo juostos prie bordiūrų įrengimas | m | 1430 |  | 0
6. Betoninių, granitinių bordiūrų įrengimas ir kiti darbai | 6.6 | Gruntavimas prieš sandarinimo juostos įrengimą (gruntas tinkantis juostai) | m | 1430 |  | 0
6. Betoninių, granitinių bordiūrų įrengimas ir kiti darbai | 6.7 | Kelkraščio viršutinio sluoksnio įrengimas (h = 0,08 m) | m² | 5710 |  | 0
6. Betoninių, granitinių bordiūrų įrengimas ir kiti darbai | 6.8 | Kelkraščio apatinio sluoksnio įrengimas (h = 0,08 m) | m² | 5710 |  | 0
6. Betoninių, granitinių bordiūrų įrengimas ir kiti darbai | 6.9 | Asfalto armavimo tinklo su stiklo pluoštu įrengimas | m² | 30 |  | 0 | Iš viso skyriuje 6, Eur be PVM | 0
7. Kelio apstatymas ir saugaus eismo organizavimas (atitvarai, tvorelės) | 7.1 | Apsauginių kelio atitvarų sistemos įrengimas N2, W2, A (kelkraščiuose) | m | 2300 |  | 0
7. Kelio apstatymas ir saugaus eismo organizavimas (atitvarai, tvorelės) | 7.2 | Galinių apsauginių kelio atitvarų sistemos įrengimas N2, W2, A (kelkraščiuose) | m | 84 |  | 0
7. Kelio apstatymas ir saugaus eismo organizavimas (atitvarai, tvorelės) | 7.3 | Apsauginių kelio atitvarų sistemos įrengimas H2, W2, A (skriamojoje juostoje) (pasirenkamas vienas iš dviejų stiprumo lygio variantų) | m | 1890 |  | 0 | Pastaba: Teikėjas pildo pasirinktinai 7.3 arba 7.3.1 eilutę
7. Kelio apstatymas ir saugaus eismo organizavimas (atitvarai, tvorelės) | 7.3.1 | Apsauginių kelio atitvarų sistemos įrengimas H2, W2, B (skriamojoje juostoje) (pasirenkamas vienas iš dviejų stiprumo lygio variantų) |  |  |  | 0 | Iš viso skyriuje 7, Eur be PVM | 0
8. Aplinkosauginės priemonės | 8.1 | Tinklo metalinės tvoros 270/32/15 su visais reikalingais stulpais: paramų stulpais, įkalamais tiesiais ankeriais stulpams, įkalamais kryžminiais ankeriais stulpams, tvoros tinklo tvirtinimo grunte smeigėmis, tinklo jungimo/įtempimo junginiu, įrengimas, h≥2,50 m | m | 3460 |  | 0
8. Aplinkosauginės priemonės | 8.2 | Tinklo metalinės tvoros 270/32/15 su visais reikalingais stulpais: paramų stulpais, įkalamais tiesiais ankeriais stulpams, įkalamais kryžminiais ankeriais stulpams,tvoros tinklo tvirtinimo grunte smeigėmis, tinklo jungimo/įtempimo junginiu, įrengimas, h≥2,50 m, kartu su metalinės tinklo tvoros skirtos varliagyvių apsaugai, su stulpais, tinklo jungimu/įtempimu junginiu, įrengimu, h≥0,60 m | m | 730 |  | 0
8. Aplinkosauginės priemonės | 8.3 | Horizontalių barjerų įrengimas (HK-1) 2500x5650x520mm įrengimas su betono pagrindu, ant skaldos pagrindo sluoksnio fr. 0/45, h=0,20 m (96 kv.m) ir AŠAS (k10≥1,5·10-5), h=0,60 m (58 kub.m) | vnt. | 4 |  | 0
8. Aplinkosauginės priemonės | 8.4 | Horizontalių barjerų įrengimas (HK-3) 2500x7230x520mm įrengimas su betono pagrindu, ant skaldos pagrindo sluoksnio fr. 0/45, h=0,20 m (60 kv.m) ir AŠAS (k10≥1,5·10-5), h=0,60 m (36 kub.m) | vnt. | 2 |  | 0
8. Aplinkosauginės priemonės | 8.5 | Horizontalių barjerų įrengimas (HK-4) 2500x4070x520mm įrengimas su betono pagrindu, ant skaldos pagrindo sluoksnio fr. 0/45, h=0,20 m (144 kv.m) ir AŠAS (k10≥1,5·10-5), h=0,60 m (86 kub.m) | vnt. | 8 |  | 0
8. Aplinkosauginės priemonės | 8.6 | Vienkrypčiai vartai laukiniams gyvūnams ir jų įrengimas, h≥2,20 m | vnt. | 28 |  | 0
8. Aplinkosauginės priemonės | 8.7 | Nepatogaus grunto laukiniams gyvūnams praeiti įrengimas | m² | 40 |  | 0
8. Aplinkosauginės priemonės | 8.8 | Apsauginių kelio atitvarų sistemos įrengimas N2, W2, A | m | 60 |  | 0
8. Aplinkosauginės priemonės | 8.9 | Galinių apsauginių kelio atitvarų komponentai | vnt. | 24 |  | 0 | Iš viso skyriuje 8, Eur be PVM | 0
9. Kelio apstatymas ir saugaus eismo organizavimas (kelio ženklai) | 9.1 | A grupės signalinių stulpelių įrengimas | vnt. | 65 |  | 0
9. Kelio apstatymas ir saugaus eismo organizavimas (kelio ženklai) | 9.2 | Kelio ženklų metalinių 76,1 mm skersmens (sienelės storis 2,9 mm, h=4,00) atramų pastatymas | vnt. | 8 |  | 0
9. Kelio apstatymas ir saugaus eismo organizavimas (kelio ženklai) | 9.3 | Kelio ženklų metalinių 76,1 mm skersmens (sienelės storis 2,9 mm, h=4,00) vamzdžio ilgis | m | 32 |  | 0
9. Kelio apstatymas ir saugaus eismo organizavimas (kelio ženklai) | 9.4 | Kelio ženklų skydų montavimas ant vienstiebių atramų | vnt. | 13 |  | 0
9. Kelio apstatymas ir saugaus eismo organizavimas (kelio ženklai) | 9.5 | Kelio ženklų skydų plotas | m² | 7.8 |  | 0 | Iš viso skyriuje 9, Eur be PVM | 0
10. Kelio apstatymas ir saugaus eismo organizavimas (horizontalusis ženklinimas) | 10.1 | Horizontalus kelio ženklinimas termoplastiku, Nr. 1.1 (polimerinėmis medžiagomis su stiklo rutuliukais) | m | 490 |  | 0
10. Kelio apstatymas ir saugaus eismo organizavimas (horizontalusis ženklinimas) | 10.2 | Horizontalus kelio ženklinimas termoplastiku, frezuota triukšmo juosta Nr. 1.1 (polimerinėmis medžiagomis su stiklo rutuliukais) | m | 7480 |  | 0
10. Kelio apstatymas ir saugaus eismo organizavimas (horizontalusis ženklinimas) | 10.3 | Horizontalus kelio ženklinimas termoplastiku, Nr. 1.5 (polimerinėmis medžiagomis su stiklo rutuliukais) | m | 1678 |  | 0
10. Kelio apstatymas ir saugaus eismo organizavimas (horizontalusis ženklinimas) | 10.4 | Horizontalus kelio ženklinimas termoplastiku, Nr. 1.7 (polimerinėmis medžiagomis su stiklo rutuliukais) | m | 106 |  | 0
10. Kelio apstatymas ir saugaus eismo organizavimas (horizontalusis ženklinimas) | 10.5 | Horizontalus kelio ženklinimas termoplastiku, Nr. 1.12 (polimerinėmis medžiagomis su stiklo rutuliukais) (trikampiai) | m² | 6 |  | 0
10. Kelio apstatymas ir saugaus eismo organizavimas (horizontalusis ženklinimas) | 10.6 | Horizontalus kelio ženklinimas termoplastiku, Nr. 1.15.1 (polimerinėmis medžiagomis su stiklo rutuliukais) (retai užbrūkšniuotas plotas) | m² | 210 |  | 0
10. Kelio apstatymas ir saugaus eismo organizavimas (horizontalusis ženklinimas) | 10.7 | Horizontalus kelio ženklinimas termoplastiku, Nr. 1.17 (polimerinėmis medžiagomis su stiklo rutuliukais) (rodyklės su lenktu kotu) | m² | 6 |  | 0 | Iš viso skyriuje 10, Eur be PVM | 0
11. Kiti darbai | 11.1 | Plastikinio prieš erozinio demblio įrengimas (pateikiamas plotas nevertinant persidengimų ir užlenkimų) | m² | 1010 |  | 0
11. Kiti darbai | 11.2 | Išpildomoji nuotrauka (taip pat pateikti laisvos formos deklaraciją, patvirtinančią išpildomosios geodezinės nuotraukos ir parengtos kadastrinės bylos atitikimą parengtam projektui). Kadastrinių matavimų bylos parengimas ir (ar) įregistruoto kelio ruožo į kurį patenka statinys, kadastrinės bylos patikslinimas | kompl. | 1 |  | 0 | Iš viso skyriuje 11, Eur be PVM | 0
[5 empty] | IŠ VISO ŽINIARAŠTYJE 1.8, EUR BE PVM | 0

## S_1.8.1
Magistralinio kelio A14 Vilnius–Utena ruožo nuo 39,207 iki 51,550 km rekonstravimo ir kelio Nr. 2809 Giedraičiai–Miežoniai–Dubingiai 5,498 km viaduko kapitalinio remonto techninis darbo projektas. Unik Nr. 4400-6115-8854. Statinio ribos ties 48,000-49,900 km
DARBŲ KIEKIŲ ŽINIARAŠTIS NR. 1.8.1 – KELIO ELEMENTŲ DETALIZUOTAS ŽINIARAŠTIS
Skyrius | Eilės Nr. | Darbo pavadinimas, aprašymas | Mato vnt. | Kiekis | Vieneto kaina, Eur be PVM (pildo Teikėjas) | Iš viso, Eur be PVM
Pralaidų įrengimas | 1.1 | Grunto iškasimas išvežant rangovo pasirinktu atstumu (1% rankiniu būdu) | m³ | 15425 |  | 0
Pralaidų įrengimas | 1.2 | Sankasai tinkamo biraus grunto iškasimas ir sandėliavimas statybvietėje | m³ | 1489 |  | 0
Pralaidų įrengimas | 1.3 | Grunto supylimas ir sutankinimas naudojant esamą sankasai tinkantį gruntą | m³ | 1489 |  | 0
Pralaidų įrengimas | 1.4 | Grunto, tinkančio užpilti geotinklus supylimas ir sutankinimas | m³ | 12786 |  | 0
Pralaidų įrengimas | 1.5 | Molinio grunto supylimas vagos užtvenkimui | m³ | 183 |  | 0
Pralaidų įrengimas | 1.6 | Esamų gelžbetoninių pralaidų ardymas, išvežimas ir utilizavimas | t | 160 |  | 0
Pralaidų įrengimas | 1.7 | Plieninių gofruotų 1,2 m skersmens skerspjūvio vandens pralaidų įrengimas (vamzdžius jungiant apkabomis) | m | 54.53 |  | 0
Pralaidų įrengimas | 1.8 | Plieninių gofruotų 2,5 m skersmens skerspjūvio vandens pralaidų įrengimas (vamzdžius jungiant apkabomis) | m | 35.44 |  | 0
Pralaidų įrengimas | 1.9 | Surenkamųjų atraminių blokų ir gyvūnų tako konstrukcijų montavimas iš C30/37-XC4-XF4 klasės betono | m³ | 26.7 |  | 0
Pralaidų įrengimas | 1.10 | Gelžbetoninių gaminių paviršių, esančių sąlytyje su gruntu, padengimas teptine hidroizoliacija (2 sluoksniais) | m² | 66 |  | 0
Pralaidų įrengimas | 1.11 | Filtruojančia neaustine geotekstile, apvyniojama aplink pralaidos vamzdį ir aplink pralaidos užpilo gruntą padengiamas plotas | m² | 1396.2 |  | 0
Pralaidų įrengimas | 1.12 | Filtruojančia neaustine geotekstile apvyniojama aplink apkabas padengiamas plotas | m² | 111.1 |  | 0
Pralaidų įrengimas | 1.13 | Filtruojančia neaustine geotekstile šalčiui atspariam pagrindui padengiamas plotas | m² | 79.6 |  | 0
Pralaidų įrengimas | 1.14 | Geomembrana padengiamas plotas | m² | 13.8 |  | 0
Pralaidų įrengimas | 1.15 | Pagrindo iš šalčiui atsparaus grunto įrengimas | m³ | 32.4 |  | 0
Pralaidų įrengimas | 1.16 | Skaldos pagrindo surenkamiems gaminiams įrengimas h=10cm fr. 22/32 | m³ | 15.7 |  | 0
Pralaidų įrengimas | 1.17 | Smėlio pagrindo fr.0/2 pralaidoms įrengimas | m³ | 43.3 |  | 0
Pralaidų įrengimas | 1.18 | Pralaidų užpylimas smulkiagrūdžiais, vidutiniagrūdžiais, stambiagrūdžiais smėlio ir žvyro mišiniais, ir grunto sutankinimas | m³ | 714.4 |  | 0
Pralaidų įrengimas | 1.19 | Skaldos pagrindo įrengimas h=10cm fr. 22/32 | m³ | 61.7 |  | 0
Pralaidų įrengimas | 1.20 | Tašelių, impregnuotų antiseptiku, montavimas | m | 877 |  | 0
Pralaidų įrengimas | 1.21 | Armatūros tinklų montavimas ir sudėjimas į projektinę padėtį 200x200 ∅6mm | kg | 1657 |  | 0
Pralaidų įrengimas | 1.22 | Pralaidos antgalių betonavimas C30/37-XF4-XC4 h=10cm | m³ | 14.9 |  | 0
Pralaidų įrengimas | 1.23 | Vagos ir šlaitų tvirtinimas betonu C30/37-XF4-XC4 h=10cm | m³ | 43.2 |  | 0
Pralaidų įrengimas | 1.24 | Gręžinių gręžimas 0,3 m skersmens poliams L=3,0 m | m³ | 1.7 |  | 0
Pralaidų įrengimas | 1.25 | Polių 0,3 m skersmens L=3,0 m betonavimas iš C25/30-XC2 klasės betono | m³ | 1.7 |  | 0
Pralaidų įrengimas | 1.26 | Polių armavimas | kg | 192 |  | 0
Pralaidų įrengimas | 1.27 | Monolitinio betono konstrukcijų įrengimas | m³ | 57.4 |  | 0
Pralaidų įrengimas | 1.28 | Monolitinių betono konstrukcijų armavimas | kg | 5110 |  | 0
Pralaidų įrengimas | 1.29 | Plastmasinio lietaus kanalizacijos šulinio 600 mm skersmens su visomis reikalingomis jungtimis (dugnai, kinetės, gofruoti vamzdžiai, guminiai sandarinimo žiedai ir kt.) įrengimas (Hvid.=1,50 m) | vnt. | 2 |  | 0
Pralaidų įrengimas | 1.30 | Plieninių konstrukcijų grotelėms montavimas | kg | 30 |  | 0
Pralaidų įrengimas | 1.31 | Plastikinių Ø200 mm PP vamzdžių klojimas | m | 18 |  | 0
Pralaidų įrengimas | 1.32 | Vagos tvirtinimas betonu C30/37-XF4-XC4 h=12cm | m³ | 4.2 |  | 0
Pralaidų įrengimas | 1.33 | Geotinklu PET 120/40 padengiamas plotas | m² | 4067 |  | 0
Pralaidų įrengimas | 1.34 | Geotinklu PET 40/20 padengiamas plotas | m² | 1224 |  | 0
Pralaidų įrengimas | 1.35 | Eroziją stabdančio sintetinio erdvinio tinklu padengiamas plotas | m² | 854 |  | 0
Pralaidų įrengimas | 1.36 | Filtruojančia neaustine geotekstile padengiamas plotas šlaito tvirtinimui | m² | 553 |  | 0
Pralaidų įrengimas | 1.37 | Juodžemio ir smėlio mišinio šlaitų tvirtinimui įrengimas | m³ | 45.2 |  | 0
Pralaidų įrengimas | 1.38 | Vagos tvirtinimas skalda fr. 22/32, h=15cm | m³ | 7.8 |  | 0
Pralaidų įrengimas | 1.39 | Laikinos gofruotos PP Ø800 pralaidos įrengimas, vamzdžius jungiant movomis | m | 80 |  | 0
Pralaidų įrengimas | 1.40 | Laikinos gofruotos PP Ø800 pralaidos išardymas | m | 80 |  | 0 | Iš viso skyriuje 1, Eur be PVM | 0
[5 empty] | IŠ VISO ŽINIARAŠTYJE 1.8.1, EUR BE PVM | 0

## S_1.9
Magistralinio kelio A14 Vilnius–Utena ruožo nuo 39,207 iki 51,550 km rekonstravimo ir kelio Nr. 2809 Giedraičiai–Miežoniai–Dubingiai 5,498 km viaduko kapitalinio remonto techninis darbo projektas. Unik Nr. 4400-6115-8865. Statinio ribos ties 49,900-51,550 km
DARBŲ KIEKIŲ ŽINIARAŠTIS NR. 1.9 – SUSISIEKIMO DALIS
Skyrius | Eilės Nr. | Darbo pavadinimas, aprašymas | Mato vnt. | Kiekis | Vieneto kaina, Eur be PVM (pildo Teikėjas) | Iš viso, Eur be PVM
1. Paruošiamieji darbai | 1.1 | Geodezinis trasos nužymėjimas | km | 1.65 |  | 0
1. Paruošiamieji darbai | 1.2 | Krūmų kirtimas, smulkinimas ir išvežimas rangovo pasirinktu atstumu | ha | 0.29 |  | 0
1. Paruošiamieji darbai | 1.3 | Vidutinio tankumo medyno kirtimas, kelmų šalinimas ir utilizavimas, medžių kamienų sandėliavimas ir apskaitymas statybvietėje | m² | 2050 |  | 0
1. Paruošiamieji darbai | 1.4 | Grįžtamosios medžiagos – susandėliuota mediena (kainą pateikia rangovas, įvertinęs medienos būklę: ≥0,00 Eur – kai mediena menkavertė ir skirta utilizavimui, t.y. vertinama, kiek kainuos utilizavimo išlaidos įrašant kainą su pliuso ženklu. <0,00 Eur – kai mediena nėra menkavertė ir gali būti parduota, t.y. nurodoma kaina su minuso ženklu) | kompl. | 1 |  | 0
1. Paruošiamieji darbai | 1.5 | Betono plokščių dangos hvid=0,19 m ardymas | m² | 12375 |  | 0
1. Paruošiamieji darbai | 1.6 | Demontuotos betono dangos sutrupinimas iki 0/32 arba 0/45 fr. ir panaudojimas kelio dangos projektinėje konstrukcijoje arba demontuotų plokščių išvežimas į su Statytoju suderintą utilizavimo vietą | t | 5643 |  | 0
1. Paruošiamieji darbai | 1.7 | Asfaltbetonio dangos hvid=0,186 m frezavimas arba išlaužimas ir sandėliavimas vietoje | m² | 14990 |  | 0
1. Paruošiamieji darbai | 1.8 | Asfaltbetonio dangos nuovažose/sankryžose hvid=0,07 m frezavimas arba išlaužimas ir sandėliavimas vietoje | m² | 134 |  | 0
1. Paruošiamieji darbai | 1.9 | Asfaltbetonio danga (grįžtamoji medžiaga ne mažiau kaip 9,58 Eur/m3) | m³ | 2797.52 |  | 0
1. Paruošiamieji darbai | 1.10 | Naudoto asfalto granulių pakrovimas ir išvežimas į sandėliavimo aikštelę antriniam panaudojimui rangovo pasirinktu atstumu | m³ | 2797.52 |  | 0
1. Paruošiamieji darbai | 1.11 | Skaldos ir smėlio pagrindų hvid=0,21 m ardymas ir išvežimas utilizavimui rangovo pasirinktu atstumu | m² | 4669.5 |  | 0
1. Paruošiamieji darbai | 1.12 | Cementu stabilizuoto grunto hvid=0,22 m ardymas ir išvežimas utilizavimui rangovo pasirinktu atstumu | m² | 14990 |  | 0
1. Paruošiamieji darbai | 1.13 | Vienstiebių kelio ženklų atramų išardymas ir išvežimas į Statytojo nurodytą sandėliavimo vietą | vnt. | 3 |  | 0
1. Paruošiamieji darbai | 1.14 | Skydų nuėmimas nuo vienstiebių atramų ir išvežimas į Statytojo nurodytą sandėliavimo vietą | vnt. | 6 |  | 0
1. Paruošiamieji darbai | 1.15 | Esamų apsauginių kelio atitvarų išardymas ir išvežimas į Statytojo nurodytą sandėliavimo vietą | m | 1268 |  | 0
1. Paruošiamieji darbai | 1.16 | Signalinių stulpelių ardymas ir išvežimas utilizavimui rangovo pasirinktu atstumu | vnt. | 88 |  | 0
1. Paruošiamieji darbai | 1.17 | Ardomos pralaidos su antgaliais (1 vnt) ir išvežimas utilizavimui rangovo pasirinktu atstumu | t | 14 |  | 0 | Iš viso skyriuje 1, Eur be PVM | 0
2. Žemės sankasa | 2.1 | Dirvožemio pašalinimas, išvežimas į laikiną sandėliavimo aikštelę rangovo pasirinktu atstumu | m3 | 7172 |  | 0
2. Žemės sankasa | 2.2 | Dirvožemio atvežimas iš laikinos sandėliavimo aikštelės šlaitų, griovio dugno tvirtinimui | m3 | 2316.6 |  | 0
2. Žemės sankasa | 2.3 | Dirvožemio pašalinimas ir išvežimas rangovo pasirinktu atstumu (perteklinio) | m3 | 4855.4 |  | 0
2. Žemės sankasa | 2.4 | Grunto kasimas, pakrovimas ir išvežimas rangovo pasirinktu atstumu į sandėliavimo aikštelę | m3 | 9258.14 |  | 0
2. Žemės sankasa | 2.5 | Grunto kasimas, žemės sankasos įrengimas iškasant pakopas h(min)=0,60 m, pakrovimas ir išvežimas rangovo pasirinktu atstumu (perteklinio) | m3 | 3093.75 |  | 0
2. Žemės sankasa | 2.6 | Grunto kasimas, pakrovimas ir išvežimas rangovo pasirinktu atstumu (perteklinio) | m3 | 74891.84 |  | 0
2. Žemės sankasa | 2.7 | Žemės sankasos įrengimas, supilant pakopas h(min)=0,60 m, panaudojant esamą gruntą iš iškasų | m3 | 3978.15 |  | 0
2. Žemės sankasa | 2.8 | Žemės sankasos planiravimas ir tankinimas mechanizuotu būdu (h=0,30m) | m² | 39187.5 |  | 0
2. Žemės sankasa | 2.9 | Žemės sankasos planiravimas ir tankinimas rankiniu būdu (h=0,30m) | m² | 2062.5 |  | 0
2. Žemės sankasa | 2.10 | Šlaitų ir griovio dugno planiravimas mechanizuotu būdu | m² | 27027 |  | 0
2. Žemės sankasa | 2.11 | Šlaitų ir griovio dugno planiravimas rankiniu būdu | m² | 2673 |  | 0
2. Žemės sankasa | 2.12 | Šlaitų ir jų prieigų padengimas dirvožemio sluoksniu ir apsėjimas veja, h=0,06 m | m² | 38610 |  | 0
2. Žemės sankasa | 2.13 | Griovių tvirtinimas žvyru fr. 16/32 | m² | 1590 |  | 0
2. Žemės sankasa | 2.14 | Griovių tvirtinimas skalda fr. 22/56 | m² | 71 |  | 0
2. Žemės sankasa | 2.15 | Griovių tvirtinimas įrengiant betoninius latakus 400x500x240 ant betono pagrindo (0,15 m) | m | 52 |  | 0
2. Žemės sankasa | 2.16 | Griovių tvirtinimas įrengiant akmenų grindinį (18-36 aukščio akmenys įplukti į betoną h = 0,20 m) | m² | 48 |  | 0
2. Žemės sankasa | 2.17 | Šlaitų ir griovio dugno tvirtinimas plokštėmis 490x490x80 mm (tarpus užpildant betonu) | m² | 102 |  | 0
2. Žemės sankasa | 2.18 | Betonas C30/37-XC4-XF4 šlaitų ir griovio dugno tvirtinimui | m3 | 37.76 |  | 0
2. Žemės sankasa | 2.19 | Gruntų sustiprinimas (GS) (h=0,30m) | m² | 23355 |  | 0
2. Žemės sankasa | 2.20 | Atskiriamųjų geosintetinių medžiagų įrengimas (pateikiamas stiprinimo plotas neįvertinant užleidimų) | m² | 15300 |  | 0
2. Žemės sankasa | 2.21 | Armuojančių 40/40 geosintetinių medžiagų įrengimas (pateikiamas stiprinimo plotas neįvertinant užleidimų) | m² | 15300 |  | 0
2. Žemės sankasa | 2.22 | Grunto kasimas, pakrovimas ir išvežimas rangovo pasirinktu atstumu (perteklinio) | m3 | 5800 |  | 0
2. Žemės sankasa | 2.23 | Apsauginio šalčiui atsparaus sluoksnio įrengimas ant geosintetinių medžiagų (k10≥1,5·10-5) (h=0,25m) | m3 | 5800 |  | 0 | Iš viso skyriuje 2, Eur be PVM | 0
3. Vandens nuleidimas | 3.1 | Kvadratinės grotelės D400 apkrovos klasės, d315 skersmens ir jų įrengimas | vnt. | 46 |  | 0
3. Vandens nuleidimas | 3.2 | Savitakinio nuotakyno iš PVC N klasės vamzdžių DN 200 mm, su visomis reikalingomis jungtimis bei atramomis tiekimas, montavimas žemėje, pajungimas į šulinius. | m | 270 |  | 0
3. Vandens nuleidimas | 3.3 | Mechanizuotas tranšėjų iki 2,50 m gylio kasimas ir iškasto grunto laikinas sandėliavimas | m3 | 1350 |  | 0
3. Vandens nuleidimas | 3.4 | Galutinis tranšėjos užpylimas panaudojant iškastą gruntą | m3 | 657.72 |  | 0
3. Vandens nuleidimas | 3.5 | Naujų plastikinių lietaus surinkimo šulinėlių, d315 mm skersmens, iki 2,50 m gylio, su visomis jungtimis bei atramomis tiekimas, sumontavimas, išbandymas. | vnt. | 46 |  | 0
3. Vandens nuleidimas | 3.6 | Mechanizuotas duobių iki 2,50 m gylio kasimas ir iškasto grunto laikinas sandėliavimas, bei galutinis užpylimas | m3 | 1150 |  | 0
3. Vandens nuleidimas | 3.7 | Smėlis pagrindui | m3 | 67.5 |  | 0
3. Vandens nuleidimas | 3.8 | Smėlis pirminiam ir šoniniam užpylimui, įskaitant sutankinimą | m3 | 540 |  | 0
3. Vandens nuleidimas | 3.9 | Grunto kasimas, pakrovimas ir išvežimas rangovo pasirinktu atstumu (perteklinio) | m3 | 692.28 |  | 0
3. Vandens nuleidimas | 3.10 | Vandens nuvedimo įrenginių praplovimas be dezinfekavimo. | m | 270 |  | 0
3. Vandens nuleidimas | 3.11 | Vandens nuvedimo įrenginių hidraulinis bandymas | m | 270 |  | 0
3. Vandens nuleidimas | 3.12 | Betoninių latakų 400x500x240 įrengimas su betono pagrindu (h = 0,3) m projektiniuose šlaituose ties paviršinio vandens nuotakyno ištekėjimo antgaliu | m | 150 |  | 0
3. Vandens nuleidimas | 3.13 | PP d400 pralaidų įrengimas (2 vnt.) | m | 46.1 |  | 0
3. Vandens nuleidimas | 3.14 | Smėlio pagrindo fr. 0/2 įrengimas h=15 cm | m3 | 9.22 |  | 0
3. Vandens nuleidimas | 3.15 | Pralaidų antgalių įrengimas d400 pralaidoms | vnt. | 4 |  | 0
3. Vandens nuleidimas | 3.16 | Geotekstilės įrengimas neįvertiant persidengimų | m² | 368.8 |  | 0
3. Vandens nuleidimas | 3.17 | Pralaidos užpilimas ŽG, ŽP, ŽB, SB, SG, SP, ŽD, ŽM, SD, SM gruntais | m3 | 124.47 |  | 0 | Iš viso skyriuje 3, Eur be PVM | 0
4. Kelio dangos konstrukcijos (I dangos konstrukcijos variantas) | 4.1 | Apsauginio šalčiui atsparaus sluoksnio (k10≥1,5·10-5) įrengimas (h≥0,58 m) | m3 | 18843.6 |  | 0 | Pastaba: Teikėjas pildo pasirinktinai I arba II dangos konstrukcijos variantą
4. Kelio dangos konstrukcijos (I dangos konstrukcijos variantas) | 4.2 | Skaldos pagrindo sluoksnio įrengimas (h=0,20 m) | m² | 25321.48 |  | 0
4. Kelio dangos konstrukcijos (I dangos konstrukcijos variantas) | 4.3 | Asfalto pagrindo sluoksnio įrengimas AC 22 PS (h = 0,10 m) | m² | 23314.49 |  | 0
4. Kelio dangos konstrukcijos (I dangos konstrukcijos variantas) | 4.4 | Sluoksnių sukibimo įrengimas C60BP4-S 300–500 g/m2 | m² | 23214.14 |  | 0
4. Kelio dangos konstrukcijos (I dangos konstrukcijos variantas) | 4.5 | Asfalto apatinio sluoksnio įrengimas AC 16 AS (h = 0,08 m) | m² | 23147.24 |  | 0
4. Kelio dangos konstrukcijos (I dangos konstrukcijos variantas) | 4.6 | Sluoksnių sukibimo įrengimas C60BP4-S 200–400 g/m2 | m² | 23080.34 |  | 0
4. Kelio dangos konstrukcijos (I dangos konstrukcijos variantas) | 4.7 | Asfalto viršutinio sluoksnio įrengimas SMA 8 S (h = 0,04 m) | m² | 23046.89 |  | 0
4. Kelio dangos konstrukcijos (I dangos konstrukcijos variantas) | 4.8 | Paviršiaus šiurkštinimas 1/3 frakcijos skaldyta mineralinė medžiaga – 0,5–1,0 kg/m2 | m² | 22980 |  | 0
4. Kelio dangos konstrukcijos (I dangos konstrukcijos variantas) | 4.9 | ŽG, ŽP, ŽB, SB, SG, SP, ŽD, ŽM, SD, SM grunto įrengimas dangos konstrukcijose | m3 | 5280 |  | 0
4. Kelio dangos konstrukcijos (II dangos konstrukcijos variantas) | 4.1 | Šalčiui nejautrių medžiagų sluoksnio įrengimas (h≥0,48 m) | m3 | 16545.6 |  | 0
4. Kelio dangos konstrukcijos (II dangos konstrukcijos variantas) | 4.2 | Skaldos pagrindo sluoksnio įrengimas (h=0,30 m) | m² | 25589.08 |  | 0
4. Kelio dangos konstrukcijos (II dangos konstrukcijos variantas) | 4.3 | Asfalto pagrindo sluoksnio įrengimas AC 22 PS (h = 0,10 m) | m² | 23314.49 |  | 0
4. Kelio dangos konstrukcijos (II dangos konstrukcijos variantas) | 4.4 | Sluoksnių sukibimo įrengimas C60BP4-S 300–500 g/m2 | m² | 23214.14 |  | 0
4. Kelio dangos konstrukcijos (II dangos konstrukcijos variantas) | 4.5 | Asfalto apatinio sluoksnio įrengimas AC 16 AS (h = 0,08 m) | m² | 23147.24 |  | 0
4. Kelio dangos konstrukcijos (II dangos konstrukcijos variantas) | 4.6 | Sluoksnių sukibimo įrengimas C60BP4-S 200–400 g/m2 | m² | 23080.34 |  | 0
4. Kelio dangos konstrukcijos (II dangos konstrukcijos variantas) | 4.7 | Asfalto viršutinio sluoksnio įrengimas SMA 8 S (h = 0,04 m) | m² | 23046.89 |  | 0
4. Kelio dangos konstrukcijos (II dangos konstrukcijos variantas) | 4.8 | Paviršiaus šiurkštinimas 1/3 frakcijos skaldyta mineralinė medžiaga – 0,5–1,0 kg/m2 | m² | 22980 |  | 0
4. Kelio dangos konstrukcijos (II dangos konstrukcijos variantas) | 4.9 | ŽG, ŽP, ŽB, SB, SG, SP, ŽD, ŽM, SD, SM grunto įrengimas dangos konstrukcijose | m3 | 5280 |  | 0 | Iš viso skyriuje 4, Eur be PVM | 0
5. Nuovažos (I dangos konstrukcijos variantas) | 5.1 | Apsauginio šalčiui atsparaus sluoksnio (k10≥1,5·10-5) įrengimas (hmin = 0,82 m) | m3 | 74.1 |  | 0 | Pastaba: Teikėjas pildo pasirinktinai I arba II dangos konstrukcijos variantą
5. Nuovažos (I dangos konstrukcijos variantas) | 5.2 | Skaldos pagrindo sluoksnio įrengimas (h=0,20 m) | m² | 76.6 |  | 0
5. Nuovažos (I dangos konstrukcijos variantas) | 5.3 | Asfalto pagrindo dangos sluoksnio įrengimas AC 16 PD (h = 0,06 m) | m² | 55 |  | 0
5. Nuovažos (II dangos konstrukcijos variantas) | 5.1 | Šalčiui nejautrių medžiagų sluoksnio įrengimas (hmin = 0,82 m) | m3 | 74.1 |  | 0
5. Nuovažos (II dangos konstrukcijos variantas) | 5.2 | Skaldos pagrindo sluoksnio įrengimas (h=0,20 m) | m² | 76.6 |  | 0
5. Nuovažos (II dangos konstrukcijos variantas) | 5.3 | Asfalto pagrindo dangos sluoksnio įrengimas AC 16 PD (h = 0,06 m) | m² | 55 |  | 0 | Iš viso skyriuje 5, Eur be PVM | 0
6. Betoninių, granitinių bordiūrų įrengimas ir kiti darbai | 6.1 | Betoninių kelio bordiūrų ant betono pagrindo įrengimas 220/150/1000 (su 0,03m peraukštėjimu kelkraščiuose) | m | 2200 |  | 0
6. Betoninių, granitinių bordiūrų įrengimas ir kiti darbai | 6.2 | Siūlių pagruntavimas karštu asfaltui markei aitinkamu bitumu, m, h = 0,04 m, | m | 1720 |  | 0
6. Betoninių, granitinių bordiūrų įrengimas ir kiti darbai | 6.3 | Siūlių pagruntavimas karštu asfaltui markei aitinkamu bitumu, m, h = 0,08 m, | m | 1720 |  | 0
6. Betoninių, granitinių bordiūrų įrengimas ir kiti darbai | 6.4 | Siūlių pagruntavimas karštu asfaltui markei aitinkamu bitumu, m, h = 0,10 m, | m | 1720 |  | 0
6. Betoninių, granitinių bordiūrų įrengimas ir kiti darbai | 6.5 | Sandarinimo juostos prie bordiūrų įrengimas | m | 2200 |  | 0
6. Betoninių, granitinių bordiūrų įrengimas ir kiti darbai | 6.6 | Gruntavimas prieš sandarinimo juostos įrengimą (gruntas tinkantis juostai) | m | 2200 |  | 0
6. Betoninių, granitinių bordiūrų įrengimas ir kiti darbai | 6.7 | Kelkraščio viršutinio sluoksnio įrengimas (h = 0,08 m) | m² | 4980 |  | 0
6. Betoninių, granitinių bordiūrų įrengimas ir kiti darbai | 6.8 | Kelkraščio apatinio sluoksnio įrengimas (h = 0,08 m) | m² | 4980 |  | 0
6. Betoninių, granitinių bordiūrų įrengimas ir kiti darbai | 6.9 | Asfalto armavimo tinklo su stiklo pluoštu įrengimas | m² | 30 |  | 0 | Iš viso skyriuje 6, Eur be PVM | 0
7. Kelio apstatymas ir saugaus eismo organizavimas (atitvarai, tvorelės) | 7.1 | Apsauginių kelio atitvarų sistemos įrengimas N2, W2, A (kelkraščiuose) | m | 1860 |  | 0
7. Kelio apstatymas ir saugaus eismo organizavimas (atitvarai, tvorelės) | 7.2 | Galinių apsauginių kelio atitvarų sistemos įrengimas N2, W2, A (kelkraščiuose) | m | 96 |  | 0
7. Kelio apstatymas ir saugaus eismo organizavimas (atitvarai, tvorelės) | 7.3 | Apsauginių kelio atitvarų sistemos įrengimas H2, W2, A (skriamojoje juostoje) (pasirenkamas vienas iš dviejų stiprumo lygio variantų) | m | 1650 |  | 0 | Pastaba: Teikėjas pildo pasirinktinai 7.3 arba 7.3.1 eilutę
7. Kelio apstatymas ir saugaus eismo organizavimas (atitvarai, tvorelės) | 7.3.1 | Apsauginių kelio atitvarų sistemos įrengimas H2, W2, B (skriamojoje juostoje) (pasirenkamas vienas iš dviejų stiprumo lygio variantų) |  |  |  | 0 | Iš viso skyriuje 7, Eur be PVM | 0
8. Aplinkosauginės priemonės | 8.1 | Tinklo metalinės tvoros 270/32/15 su visais reikalingais stulpais: paramų stulpais, įkalamais tiesiais ankeriais stulpams, įkalamais kryžminiais ankeriais stulpams, tvoros tinklo tvirtinimo grunte smeigėmis, tinklo jungimo/įtempimo junginiu, įrengimas, h≥2,50 m | m | 3150 |  | 0
8. Aplinkosauginės priemonės | 8.2 | Tinklo metalinės tvoros 270/32/15 su visais reikalingais stulpais: paramų stulpais, įkalamais tiesiais ankeriais stulpams, įkalamais kryžminiais ankeriais stulpams,tvoros tinklo tvirtinimo grunte smeigėmis, tinklo jungimo/įtempimo junginiu, įrengimas, h≥2,50 m, kartu su metalinės tinklo tvoros skirtos varliagyvių apsaugai, su stulpais, tinklo jungimu/įtempimu junginiu, įrengimu, h≥0,60 m | m | 230 |  | 0
8. Aplinkosauginės priemonės | 8.3 | Įžeminimo kontūro 30 Ω įrengimas, kai: - įžeminimo strypas Ø14mm, L-3,0 m; - 3 vnt.; - plienine cinkuota juosta 25x4mm; - 10 m; | kompl. | 2 |  | 0
8. Aplinkosauginės priemonės | 8.4 | Įžeminimo kontūro (įžeminimo varža nereglamentuojama) įrengimas, kai: - įžeminimo strypas Ø14mm, L-3,0 m; - 3 vnt.; - plienine cinkuota juosta 25x4mm; - 10 m; | kompl. | 4 |  | 0
8. Aplinkosauginės priemonės | 8.5 | Horizontalių barjerų įrengimas (HK-1) 2500x5650x520mm įrengimas su betono pagrindu, ant skaldos pagrindo sluoksnio fr. 0/45, h=0,20 m (96 kv.m) ir AŠAS (k10≥1,5·10-5), h=0,60 m (58 kub.m) | vnt. | 4 |  | 0
8. Aplinkosauginės priemonės | 8.6 | Dielektrikas ir jo įrengimas | vnt. | 4 |  | 0
8. Aplinkosauginės priemonės | 8.7 | Vienkrypčiai vartai laukiniams gyvūnams ir jų įrengimas, h≥2,20 m | vnt. | 16 |  | 0
8. Aplinkosauginės priemonės | 8.8 | Apsauginių kelio atitvarų sistemos įrengimas N2, W2, A | m | 20 |  | 0
8. Aplinkosauginės priemonės | 8.9 | Galinių apsauginių kelio atitvarų komponentai | vnt. | 8 |  | 0 | Iš viso skyriuje 8, Eur be PVM | 0
9. Kelio apstatymas ir saugaus eismo organizavimas (kelio ženklai) | 9.1 | A grupės signalinių stulpelių įrengimas | vnt. | 50 |  | 0
9. Kelio apstatymas ir saugaus eismo organizavimas (kelio ženklai) | 9.2 | Kelio ženklų metalinių 76,1 mm skersmens (sienelės storis 2,9 mm, h=4,00) atramų pastatymas | vnt. | 7 |  | 0
9. Kelio apstatymas ir saugaus eismo organizavimas (kelio ženklai) | 9.3 | Kelio ženklų metalinių 76,1 mm skersmens (sienelės storis 2,9 mm, h=4,00) vamzdžio ilgis | m | 28 |  | 0
9. Kelio apstatymas ir saugaus eismo organizavimas (kelio ženklai) | 9.4 | Kelio ženklų skydų montavimas ant vienstiebių atramų | vnt. | 13 |  | 0
9. Kelio apstatymas ir saugaus eismo organizavimas (kelio ženklai) | 9.5 | Kelio ženklų skydų plotas | m² | 7.8 |  | 0 | Iš viso skyriuje 9, Eur be PVM | 0
10. Kelio apstatymas ir saugaus eismo organizavimas (horizontalusis ženklinimas) | 10.1 | Horizontalus kelio ženklinimas termoplastiku, Nr. 1.1 (polimerinėmis medžiagomis su stiklo rutuliukais) | m | 170 |  | 0
10. Kelio apstatymas ir saugaus eismo organizavimas (horizontalusis ženklinimas) | 10.2 | Horizontalus kelio ženklinimas termoplastiku, frezuota triukšmo juosta Nr. 1.1 (polimerinėmis medžiagomis su stiklo rutuliukais) | m | 6640 |  | 0
10. Kelio apstatymas ir saugaus eismo organizavimas (horizontalusis ženklinimas) | 10.3 | Horizontalus kelio ženklinimas termoplastiku, Nr. 1.5 (polimerinėmis medžiagomis su stiklo rutuliukais) | m | 1670 |  | 0
10. Kelio apstatymas ir saugaus eismo organizavimas (horizontalusis ženklinimas) | 10.4 | Horizontalus kelio ženklinimas termoplastiku, Nr. 1.7 (polimerinėmis medžiagomis su stiklo rutuliukais) | m | 20 |  | 0
10. Kelio apstatymas ir saugaus eismo organizavimas (horizontalusis ženklinimas) | 10.5 | Horizontalus kelio ženklinimas termoplastiku, Nr. 1.15.1 (polimerinėmis medžiagomis su stiklo rutuliukais) (retai užbrūkšniuotas plotas) | m² | 31 |  | 0
10. Kelio apstatymas ir saugaus eismo organizavimas (horizontalusis ženklinimas) | 10.6 | Horizontalus kelio ženklinimas termoplastiku, Nr. 1.17 (polimerinėmis medžiagomis su stiklo rutuliukais) (rodyklės su lenktu kotu) | m² | 6 |  | 0 | Iš viso skyriuje 10, Eur be PVM | 0
11. Kiti darbai | 11.1 | Plastikinio prieš erozinio demblio įrengimas (pateikiamas plotas nevertinant persidengimų ir užlenkimų) | m² | 1180 |  | 0
11. Kiti darbai | 11.2 | Išpildomoji nuotrauka (taip pat pateikti laisvos formos deklaraciją, patvirtinančią išpildomosios geodezinės nuotraukos ir parengtos kadastrinės bylos atitikimą parengtam projektui). Kadastrinių matavimų bylos parengimas ir (ar) įregistruoto kelio ruožo į kurį patenka statinys, kadastrinės bylos patikslinimas | kompl. | 1 |  | 0 | Iš viso skyriuje 11, Eur be PVM | 0
12. Dangų suvedimo darbai* | 12.1 | Apsauginio šalčiui atsparaus sluoksnio (k10≥1,5·10-5) įrengimas (h≥0,58 m) | m3 | 369 |  | 0
12. Dangų suvedimo darbai* | 12.2 | Skaldos pagrindo sluoksnio įrengimas (h=0,20 m) | m² | 504.78 |  | 0
12. Dangų suvedimo darbai* | 12.3 | Asfalto pagrindo sluoksnio įrengimas AC 22 PS (h = 0,10 m) | m² | 457.82 |  | 0
12. Dangų suvedimo darbai* | 12.4 | Sluoksnių sukibimo įrengimas C60BP4-S 300–500 g/m2 | m² | 455.47 |  | 0
12. Dangų suvedimo darbai* | 12.5 | Asfalto apatinio sluoksnio įrengimas AC 16 AS (h = 0,08 m) | m² | 453.91 |  | 0
12. Dangų suvedimo darbai* | 12.6 | Sluoksnių sukibimo įrengimas C60BP4-S 200–400 g/m2 | m² | 452.34 |  | 0
12. Dangų suvedimo darbai* | 12.7 | Asfalto viršutinio sluoksnio įrengimas SMA 8 S (h = 0,04 m) | m² | 451.56 |  | 0
12. Dangų suvedimo darbai* | 12.8 | Paviršiaus šiurkštinimas 1/3 frakcijos skaldyta mineralinė medžiaga – 0,5–1,0 kg/m2 | m² | 450 |  | 0
12. Dangų suvedimo darbai* | 12.9 | Horizontalus kelio ženklinimas termoplastiku | m² | 60 |  | 0 | Iš viso skyriuje 12, Eur be PVM | 0
* - dangų suvedimo sprendiniai ir kiekiai gali būti tikslinimai statybos darbų metu, pagal Statytojo pasirinktus projektų įgyvendinimo etapiškumus |  |  |  |  | IŠ VISO ŽINIARAŠTYJE 1.9, EUR BE PVM | 0

## S_1.9.1
Magistralinio kelio A14 Vilnius–Utena ruožo nuo 39,207 iki 51,550 km rekonstravimo ir kelio Nr. 2809 Giedraičiai–Miežoniai–Dubingiai 5,498 km viaduko kapitalinio remonto techninis darbo projektas. Unik Nr. 4400-6115-8865. Statinio ribos ties 49,900-51,550 km
DARBŲ KIEKIŲ ŽINIARAŠTIS NR. 1.9.1 – KELIO ELEMENTŲ DETALIZUOTAS ŽINIARAŠTIS
Skyrius | Eilės Nr. | Darbo pavadinimas, aprašymas | Mato vnt. | Kiekis | Vieneto kaina, Eur be PVM (pildo Teikėjas) | Iš viso, Eur be PVM
Pralaidų įrengimas | 1.1 | Grunto iškasimas išvežant rangovo pasirinktu atstumu (1% rankiniu būdu) | m³ | 14670 |  | 0
Pralaidų įrengimas | 1.2 | Sankasai tinkamo biraus grunto iškasimas ir sandėliavimas statybvietėje | m³ | 12760 |  | 0
Pralaidų įrengimas | 1.3 | Grunto supylimas ir sutankinimas naudojant esamą sankasai tinkantį gruntą | m³ | 12760 |  | 0
Pralaidų įrengimas | 1.4 | Molinio grunto supylimas vagos užtvenkimui | m³ | 290 |  | 0
Pralaidų įrengimas | 1.5 | Esamų gelžbetoninių pralaidų ardymas, išvežimas ir utilizavimas | t | 210 |  | 0
Pralaidų įrengimas | 1.6 | Plieninių gofruotų 1,5 m skersmens skerspjūvio vandens pralaidų įrengimas (vamzdžius jungiant apkabomis) | m | 40.99 |  | 0
Pralaidų įrengimas | 1.7 | Plieninių gofruotų 1,7 m skersmens skerspjūvio vandens pralaidų įrengimas (vamzdžius jungiant apkabomis) | m | 45.35 |  | 0
Pralaidų įrengimas | 1.8 | Plieninių gofruotų 2,4 m skersmens skerspjūvio vandens pralaidų įrengimas (vamzdžius jungiant apkabomis) | m | 41.53 |  | 0
Pralaidų įrengimas | 1.9 | Surenkamųjų atraminių blokų montavimas iš C30/37-XC4-XF4 klasės betono | m³ | 5.2 |  | 0
Pralaidų įrengimas | 1.10 | Gelžbetoninių gaminių paviršių, esančių sąlytyje su gruntu, padengimas teptine hidroizoliacija (2 sluoksniais) | m² | 36 |  | 0
Pralaidų įrengimas | 1.11 | Filtruojančia neaustine geotekstile, apvyniojama aplink pralaidos vamzdį ir aplink pralaidos užpilo gruntą padengiamas plotas | m² | 2156 |  | 0
Pralaidų įrengimas | 1.12 | Filtruojančia neaustine geotekstile apvyniojama aplink apkabas padengiamas plotas | m² | 171.8 |  | 0
Pralaidų įrengimas | 1.13 | Filtruojančia neaustine geotekstile šalčiui atspariam pagrindui padengiamas plotas | m² | 119.9 |  | 0
Pralaidų įrengimas | 1.14 | Geomembrana padengiamas plotas | m² | 15.1 |  | 0
Pralaidų įrengimas | 1.15 | Pagrindo iš šalčiui atsparaus grunto įrengimas | m³ | 90.4 |  | 0
Pralaidų įrengimas | 1.16 | Skaldos pagrindo surenkamiems gaminiams įrengimas h=10cm fr. 22/32 | m³ | 29.6 |  | 0
Pralaidų įrengimas | 1.17 | Tarpo tarp surenkamų gaminių ir vamzdžių užpildymas C30/37-XF4-XC4 klasės betonu | m³ | 1.4 |  | 0
Pralaidų įrengimas | 1.18 | Smėlio pagrindo fr.0/2 pralaidoms įrengimas | m³ | 66.7 |  | 0
Pralaidų įrengimas | 1.19 | Pralaidų užpylimas smulkiagrūdžiais, vidutiniagrūdžiais, stambiagrūdžiais smėlio ir žvyro mišiniais, ir grunto sutankinimas | m³ | 1131 |  | 0
Pralaidų įrengimas | 1.20 | Skaldos pagrindo įrengimas h=10cm fr. 22/32 | m³ | 101.7 |  | 0
Pralaidų įrengimas | 1.21 | Tašelių, impregnuotų antiseptiku, montavimas | m | 1456 |  | 0
Pralaidų įrengimas | 1.22 | Armatūros tinklų montavimas ir sudėjimas į projektinę padėtį 200x200 ∅6mm | kg | 2734 |  | 0
Pralaidų įrengimas | 1.23 | Pralaidos antgalių betonavimas C30/37-XF4-XC4 h=10cm | m³ | 30.9 |  | 0
Pralaidų įrengimas | 1.24 | Vagos ir šlaitų tvirtinimas betonu C30/37-XF4-XC4 h=10cm | m³ | 64 |  | 0
Pralaidų įrengimas | 1.25 | Vagos tvirtinimas betonu C30/37-XF4-XC4 h=12cm | m³ | 8.1 |  | 0
Pralaidų įrengimas | 1.26 | Vagos tvirtinimas skalda fr. 22/32, h=15cm | m³ | 16.8 |  | 0
Pralaidų įrengimas | 1.27 | Laikinos gofruotos PP Ø800 pralaidos įrengimas, vamzdžius jungiant movomis | m | 250 |  | 0
Pralaidų įrengimas | 1.28 | Laikinos gofruotos PP Ø800 pralaidos išardymas | m | 250 |  | 0 | Iš viso skyriuje 1, Eur be PVM | 0
[5 empty] | IŠ VISO ŽINIARAŠTYJE 1.9.1, EUR BE PVM | 0

## 2809 K_1.10
Magistralinio kelio A14 Vilnius–Utena ruožo nuo 39,207 iki 51,550 km rekonstravimo ir kelio Nr. 2809 Giedraičiai–Miežoniai–Dubingiai 5,498 km viaduko kapitalinio remonto techninis darbo projektas. Unik Nr. 4400-5551-2532.
DARBŲ KIEKIŲ ŽINIARAŠTIS NR. 1.10 – SUSISIEKIMO DALIS
Skyrius | Eilės Nr. | Darbo pavadinimas, aprašymas | Mato vnt. | Kiekis | Vieneto kaina, Eur be PVM (pildo Teikėjas) | Iš viso, Eur be PVM
1. Paruošiamieji darbai | 1.1 | Geodezinis trasos nužymėjimas | km | 0.11 |  | 0
1. Paruošiamieji darbai | 1.2 | Asfaltbetonio dangos hvid=0,18 m frezavimas arba išlaužimas ir sandėliavimas vietoje | m² | 315 |  | 0
1. Paruošiamieji darbai | 1.3 | Asfaltbetonio danga (grįžtamoji medžiaga ne mažiau kaip 9,58 Eur/m3) | m³ | 56.7 |  | 0
1. Paruošiamieji darbai | 1.4 | Naudoto asfalto granulių pakrovimas ir išvežimas į sandėliavimo aikštelę antriniam panaudojimui rangovo pasirinktu atstumu | m³ | 56.7 |  | 0
1. Paruošiamieji darbai | 1.5 | Skaldos ir smėlio pagrindų hvid=0,12 m ardymas ir išvežimas utilizavimui rangovo pasirinktu atstumu | m² | 362.25 |  | 0
1. Paruošiamieji darbai | 1.6 | Esamų apsauginių kelio atitvarų išardymas ir išvežimas į Statytojo nurodytą sandėliavimo vietą | m | 92 |  | 0
1. Paruošiamieji darbai | 1.7 | Signalinių stulpelių ardymas ir išvežimas utilizavimui rangovo pasirinktu atstumu | vnt. | 6 |  | 0 | Iš viso skyriuje 1, Eur be PVM | 0
2. Žemės sankasa | 2.1 | Dirvožemio pašalinimas, išvežimas į laikiną sandėliavimo aikštelę rangovo pasirinktu atstumu | m3 | 14 |  | 0
2. Žemės sankasa | 2.2 | Dirvožemio atvežimas iš laikinos sandėliavimo aikštelės šlaitų, griovio dugno tvirtinimui | m3 | 14 |  | 0
2. Žemės sankasa | 2.3 | Grunto kasimas, pakrovimas ir išvežimas rangovo pasirinktu atstumu į sandėliavimo aikštelę | m3 | 198 |  | 0
2. Žemės sankasa | 2.4 | Grunto kasimas, žemės sankasos įrengimas iškasant pakopas h(min)=0,60 m, pakrovimas ir išvežimas rangovo pasirinktu atstumu (perteklinio) | m3 | 125 |  | 0
2. Žemės sankasa | 2.5 | Grunto kasimas, pakrovimas ir išvežimas rangovo pasirinktu atstumu (perteklinio) | m3 | 650 |  | 0
2. Žemės sankasa | 2.6 | Žemės sankasos įrengimas, supilant pakopas h(min)=0,60 m, panaudojant esamą gruntą iš iškasų | m3 | 198 |  | 0
2. Žemės sankasa | 2.7 | Žemės sankasos planiravimas ir tankinimas mechanizuotu būdu (h=0,30m) | m² | 2517.5 |  | 0
2. Žemės sankasa | 2.8 | Žemės sankasos planiravimas ir tankinimas rankiniu būdu (h=0,30m) | m² | 132.5 |  | 0
2. Žemės sankasa | 2.9 | Šlaitų ir griovio dugno planiravimas mechanizuotu būdu | m² | 1736.28 |  | 0
2. Žemės sankasa | 2.10 | Šlaitų ir griovio dugno planiravimas rankiniu būdu | m² | 171.72 |  | 0
2. Žemės sankasa | 2.11 | Šlaitų ir jų prieigų padengimas dirvožemio sluoksniu ir apsėjimas veja, h=0,06 m | m² | 2480.4 |  | 0
2. Žemės sankasa | 2.12 | Griovių tvirtinimas žvyru fr. 16/32 | m² | 1 |  | 0
2. Žemės sankasa | 2.13 | Griovių tvirtinimas skalda fr. 22/56 | m² | 1 |  | 0
2. Žemės sankasa | 2.14 | Griovių tvirtinimas įrengiant betoninius latakus 400x500x240 ant betono pagrindo (0,15 m) | m | 140 |  | 0
2. Žemės sankasa | 2.15 | Griovių tvirtinimas įrengiant akmenų grindinį (18-36 aukščio akmenys įplukti į betoną h = 0,20 m) | m² | 1 |  | 0
2. Žemės sankasa | 2.16 | Betonas C30/37-XC4-XF4 šlaitų ir griovio dugno tvirtinimui | m3 | 24.02 |  | 0
2. Žemės sankasa | 2.17 | Kvalifikuotas gruntų pagerinimas (GS) (h=0,25m) | m² | 640 |  | 0 | Iš viso skyriuje 2, Eur be PVM | 0
3. Kelio dangos konstrukcijos (I dangos konstrukcijos variantas) | 3.1 | Apsauginio šalčiui atsparaus sluoksnio (k10≥1,5·10-5) įrengimas (h≥0,68 m) | m3 | 265.2 |  | 0 | Pastaba: Teikėjas pildo pasirinktinai I arba II dangos konstrukcijos variantą
3. Kelio dangos konstrukcijos (I dangos konstrukcijos variantas) | 3.2 | Skaldos pagrindo sluoksnio įrengimas (h=0,20 m) | m² | 476 |  | 0
3. Kelio dangos konstrukcijos (I dangos konstrukcijos variantas) | 3.3 | Asfalto pagrindo sluoksnio įrengimas AC 22 PN (h = 0,08 m) | m² | 342.47 |  | 0
3. Kelio dangos konstrukcijos (I dangos konstrukcijos variantas) | 3.4 | Sluoksnių sukibimo įrengimas C60BP4-S 200–400 g/m2 | m² | 341.48 |  | 0
3. Kelio dangos konstrukcijos (I dangos konstrukcijos variantas) | 3.5 | Asfalto viršutinio sluoksnio įrengimas AC 8 VN (h = 0,04 m) | m² | 340.98 |  | 0
3. Kelio dangos konstrukcijos (I dangos konstrukcijos variantas) | 3.6 | Paviršiaus šiurkštinimas 1/3 frakcijos skaldyta mineralinė medžiaga – 0,5–1,0 kg/m2 | m² | 340 |  | 0
3. Kelio dangos konstrukcijos (II dangos konstrukcijos variantas) | 3.1 | Šalčiui nejautrių medžiagų sluoksnio įrengimas (h≥0,58 m) | m3 | 231.2 |  | 0
3. Kelio dangos konstrukcijos (II dangos konstrukcijos variantas) | 3.2 | Skaldos pagrindo sluoksnio įrengimas (h=0,30 m) | m² | 487.33 |  | 0
3. Kelio dangos konstrukcijos (II dangos konstrukcijos variantas) | 3.3 | Asfalto pagrindo sluoksnio įrengimas AC 22 PN (h = 0,08 m) | m² | 342.47 |  | 0
3. Kelio dangos konstrukcijos (II dangos konstrukcijos variantas) | 3.4 | Sluoksnių sukibimo įrengimas C60BP4-S 200–400 g/m2 | m² | 341.48 |  | 0
3. Kelio dangos konstrukcijos (II dangos konstrukcijos variantas) | 3.5 | Asfalto viršutinio sluoksnio įrengimas AC 8 VN (h = 0,04 m) | m² | 340.98 |  | 0
3. Kelio dangos konstrukcijos (II dangos konstrukcijos variantas) | 3.6 | Paviršiaus šiurkštinimas 1/3 frakcijos skaldyta mineralinė medžiaga – 0,5–1,0 kg/m2 | m² | 340 |  | 0 | Iš viso skyriuje 3, Eur be PVM | 0
4. Betoninių, granitinių bordiūrų įrengimas ir kiti darbai | 4.1 | Siūlių pagruntavimas karštu asfaltui markei aitinkamu bitumu, m, h = 0,04 m, | m | 60 |  | 0
4. Betoninių, granitinių bordiūrų įrengimas ir kiti darbai | 4.2 | Siūlių pagruntavimas karštu asfaltui markei aitinkamu bitumu, m, h = 0,08 m, | m | 60 |  | 0
4. Betoninių, granitinių bordiūrų įrengimas ir kiti darbai | 4.3 | Kelkraščio viršutinio sluoksnio įrengimas (h = 0,08 m) | m² | 250 |  | 0
4. Betoninių, granitinių bordiūrų įrengimas ir kiti darbai | 4.4 | Kelkraščio apatinio sluoksnio įrengimas (h = 0,08 m) | m² | 250 |  | 0
4. Betoninių, granitinių bordiūrų įrengimas ir kiti darbai | 4.5 | Asfalto armavimo tinklo su stiklo pluoštu įrengimas | m² | 12 |  | 0 | Iš viso skyriuje 4, Eur be PVM | 0
5. Kelio apstatymas ir saugaus eismo organizavimas (atitvarai, tvorelės) | 5.1 | Apsauginių kelio atitvarų sistemos įrengimas N2, W2, A (kelkraščiuose) | m | 96 |  | 0 | Iš viso skyriuje 5, Eur be PVM | 0
6. Kelio apstatymas ir saugaus eismo organizavimas (horizontalusis ženklinimas) | 6.1 | Horizontalus kelio ženklinimas termoplastiku, Nr. 1.1 (polimerinėmis medžiagomis su stiklo rutuliukais) | m | 110 |  | 0 | Iš viso skyriuje 6, Eur be PVM | 0
7. Kiti darbai | 7.1 | Išpildomoji nuotrauka (taip pat pateikti laisvos formos deklaraciją, patvirtinančią išpildomosios geodezinės nuotraukos ir parengtos kadastrinės bylos atitikimą parengtam projektui). Kadastrinių matavimų bylos parengimas ir (ar) įregistruoto kelio ruožo į kurį patenka statinys, kadastrinės bylos patikslinimas | kompl. | 1 |  | 0 | Iš viso skyriuje 7, Eur be PVM | 0
[5 empty] | IŠ VISO ŽINIARAŠTYJE 1.10, EUR BE PVM | 0

## MS_2.1
Valstybinės reikšmės magistralinio kelio Vilnius - Utena Nr. A14 ruožo nuo 39,207 iki 51,550 km rekonstravimas
DARBŲ KIEKIŲ ŽINIARAŠTIS Nr. 2.1 – Melioracijos dalis (Vilniaus raj.)
Skyrius | Eilės Nr. | Darbo pavadinimas, aprašymas | Mato vnt | Kiekis | Vieneto kaina, Eur be PVM (pildo Teikėjas) | Iš viso, Eur be PVM
- | 1.1 | Esamų drenų ieškojimas | m3 | 65 |  | 0
- | 1.2 | Grunto kasimas rankiniu būdu požeminių inžinerinių komunikacijų bei kitose zonose | m3 | 5 |  | 0
- | 1.3 | Vandens pašalinimas iš tranšėjų | val. | 3 |  | 0
- | 1.4 | Drenažo sausintuvų iš gofruotų/perforuotų PVC Ø65/74 mm vamzdžių įrengimas iki 2m gylyje | m | 80 |  | 0
- | 1.5 | Drenažo rinktuvų iš gofruotų/perforuotų PVC Ø80/92 mm vamzdžių įrengimas iki 2m gylyje | m | 24 |  | 0
- | 1.6 | Požeminių drenažo šulinių įrengimas PE ŠP600 | vnt. | 1 |  | 0
- | 1.7 | Paviršinio vandens nuleistuvo F-5-1 demontavimas | vnt. | 4 |  | 0
- | 1.8 | HDPE Ø120/101.7 mm drenažo žiočių įrengimas | kompl. | 1 |  | 0
- | 1.9 | HDPE Ø177/154 mm drenažo žiočių įrengimas | kompl. | 3 |  | 0
- | 1.10 | Esamų rinktuvų naikinimas, perkasant kas 20m (8 vnt.) | m | 148.5 |  | 0
- | 1.11 | Esamų sausintuvų naikinimas, perkasant kas 20m (27 vnt.) | m | 529.1 |  | 0
- | 1.12 | Esamų drenažo sausintuvų pajungimas | vnt. | 2 |  | 0
- | 1.13 | Esamų drenažo rinktuvų d75-100 pajungimas (po 2m) | vnt. | 1 |  | 0
- | 1.14 | Aklių įrengimas | vnt. | 8 |  | 0
- | 1.15 | Griovio valymas nuo sąnašų, kai sąnašų storis iki 40cm | m | 84 |  | 0
- | 1.16 | Supilto I-II gr. grunto sklaidymas 59 kw galingumo buldozeriu, kai paskleistos juostos plotis 10 m | m3 | 27 |  | 0
- | 1.17 | Pagriovių lėkščiavimas iškastų iš griovio sąnašų susmulkinimui traktoriais iki 59 kw galingumo pravažiuojant du kartus | ha | 0.03 |  | 0
- | 1.18 | Mechanizuotas griovio šlaitų šienavimas įranga ant traktorių iki 59 kW galingumo | m2 | 340 |  | 0
- | 1.19 | Griovio šlaitų, kraštų ir dugno šienavimas rankiniu būdu | m2 | 168 |  | 0
- | 1.20 | Akmenų mėtinys, griovio dugno stiprinimui | m2 | 50 |  | 0
- | 1.21 | Statybiniu šiukšlių išvežimas | t | 3.8 |  | 0 | Iš viso skyriuje 1, Eur be PVM | 0
|  |  |  | Žiniaraštyje 2.1, Eur be PVM |  | 0

## MS_2.2
Valstybinės reikšmės magistralinio kelio Vilnius - Utena Nr. A14 ruožo nuo 39,207 iki 51,550 km rekonstravimas
DARBŲ KIEKIŲ ŽINIARAŠTIS Nr. 2.2 – Melioracijos dalis (Molėtų raj.)
Skyrius | Eilės Nr. | Darbo pavadinimas, aprašymas | Mato vnt | Kiekis | Vieneto kaina, Eur be PVM (pildo Tiekėjas) | Iš viso, Eur be PVM
- | 1.1 | Esamų drenų ieškojimas | m3 | 650 |  | 0
- | 1.2 | Grunto kasimas rankiniu būdu požeminių inžinerinių komunikacijų bei kitose zonose | m3 | 35 |  | 0
- | 1.3 | Vandens pašalinimas iš tranšėjų | val. | 45 |  | 0
- | 1.4 | Drenažo sausintuvų iš gofruotų/perforuotų PVC Ø65/74 mm vamzdžių įrengimas iki 2m gylyje | m | 98 |  | 0
- | 1.5 | Drenažo rinktuvų iš gofruotų/perforuotų PVC Ø80/92 mm vamzdžių įrengimas iki 2m gylyje | m | 279 |  | 0
- | 1.6 | Drenažo rinktuvų iš gofruotų/perforuotų PVC Ø113/128 mm vamzdžių įrengimas iki 2m gylyje | m | 119 |  | 0
- | 1.7 | Drenažo rinktuvų iš gofruotų/perforuotų PVC Ø145/160 mm vamzdžių įrengimas iki 2m gylyje | m | 120 |  | 0
- | 1.8 | Drenažo sausintuvų iš gofruotų/perforuotų PP SN8 klasės Ø110/98 mm vamzdžių įrengimas iki 2m gylyje | m | 125 |  | 0
- | 1.9 | Drenažo rinktuvų iš gofruotų/perforuotų PP SN8 klasės Ø110/98 mm vamzdžių įrengimas iki 2m gylyje | m | 81 |  | 0
- | 1.10 | Drenažo rinktuvų iš gofruotų/perforuotų PP SN8 klasės Ø160/139 mm vamzdžių įrengimas iki 2m gylyje | m | 421 |  | 0
- | 1.11 | Drenažo rinktuvų iš gofruotų/perforuotų PP SN8 klasės Ø200/174 mm vamzdžių įrengimas iki 2m gylyje | m | 143 |  | 0
- | 1.12 | Drenažo rinktuvų iš gofruotų/perforuotų PP SN8 klasės Ø228/200 mm vamzdžių įrengimas iki 2m gylyje | m | 388 |  | 0
- | 1.13 | Drenažo rinktuvų iš gofruotų/perforuotų PP SN8 klasės Ø250/218 mm vamzdžių įrengimas iki 2m gylyje | m | 431 |  | 0
- | 1.14 | Drenažo rinktuvų iš gofruotų/perforuotų PP SN8 klasės Ø315/276 mm vamzdžių įrengimas iki 2m gylyje | m | 4 |  | 0
- | 1.15 | Drenažo rinktuvų iš gofruotų/perforuotų PP SN8 klasės Ø343/300 mm vamzdžių įrengimas iki 2m gylyje | m | 38 |  | 0
- | 1.16 | Drenažo rinktuvų iš gofruotų/perforuotų PP SN8 klasės Ø400/348 mm vamzdžių įrengimas iki 2m gylyje | m | 244 |  | 0
- | 1.17 | Drenažo rinktuvų iš PE PN 10 110x6.6 įrengimas betranšėjiniu būdu | m | 50 |  | 0
- | 1.18 | Drenažo rinktuvų iš PE PN 10 160x9.5 įrengimas betranšėjiniu būdu | m | 96 |  | 0
- | 1.19 | Drenažo rinktuvų iš PE PN 10 200x11.9 įrengimas betranšėjiniu būdu | m | 117 |  | 0
- | 1.20 | Drenažo rinktuvų iš PE PN 10 250x14.8 įrengimas betranšėjiniu būdu | m | 164 |  | 0
- | 1.21 | Požeminių drenažo šulinių įrengimas PE ŠP600 | vnt. | 41 |  | 0
- | 1.22 | Požeminių drenažo šulinių įrengimas ŠP-4 įrengimas | vnt. | 2 |  | 0
- | 1.23 | Paviršinio vandens nuleistuvo F-5-1 įrengimas pakelėje | vnt. | 11 |  | 0
- | 1.24 | Paviršinio vandens nuleistuvo F-10 įrengimas pakelėje | vnt. | 1 |  | 0
- | 1.25 | Paviršinio vandens nuleistuvo F-5-1 išvalymas nuo sąnašų | vnt. | 2 |  | 0
- | 1.26 | Paviršinio vandens nuleistuvo F-5-1 demontavimas | vnt. | 3 |  | 0
- | 1.27 | HDPE Ø120/101.7 mm drenažo žiočių įrengimas | kompl. | 12 |  | 0
- | 1.28 | HDPE Ø177/154 mm drenažo žiočių įrengimas | kompl. | 9 |  | 0
- | 1.29 | HDPE Ø232.6/199.8 mm drenažo žiočių įrengimas | kompl. | 5 |  | 0
- | 1.30 | HDPE ØPP 343/300 mm drenažo žiočių įrengimas | kompl. | 1 |  | 0
- | 1.31 | HDPE ØPP 400/348 mm drenažo žiočių įrengimas | kompl. | 1 |  | 0
- | 1.32 | IŠ-3 išvalymas nuo sąnašų | vnt. | 1 |  | 0
- | 1.33 | Esamų drenažo sausintuvų pajungimas | vnt. | 37 |  | 0
- | 1.34 | Esamų drenažo rinktuvų d75-100 pajungimas (po 2m) | vnt. | 16 |  | 0
- | 1.35 | Esamų drenažo rinktuvų d125-150 pajungimas (po 2m) | vnt. | 17 |  | 0
- | 1.36 | Esamų drenažo rinktuvų d175-200 pajungimas (po 2m) | vnt. | 8 |  | 0
- | 1.37 | Esamų drenažo rinktuvų d300 pajungimas (po 2m) | vnt. | 1 |  | 0
- | 1.38 | Aklių įrengimas | vnt. | 41 |  | 0
- | 1.39 | Griovio valymas nuo sąnašų, kai sąnašų storis iki 40cm | m | 1552 |  | 0
- | 1.40 | Latako valymas nuo sąnašų rankiniu būdu | m | 82 |  | 0
- | 1.41 | Dirbtinų kliūčių ardymas | m3 | 80 |  | 0
- | 1.42 | Pralaidos išvalymas nuo sąnašų | m3 | 0.5 |  | 0
- | 1.43 | Supilto I-II gr. grunto sklaidymas 59 kw galingumo buldozeriu, kai paskleistos juostos plotis 10 m | m3 | 616 |  | 0
- | 1.44 | Pagriovių lėkščiavimas iškastų iš griovio sąnašų susmulkinimui traktoriais iki 59 kw galingumo pravažiuojant du kartus | ha | 0.6 |  | 0
- | 1.45 | Mechanizuotas griovio šlaitų šienavimas įranga ant traktorių iki 59 kW galingumo | m2 | 9312 |  | 0
- | 1.46 | Griovio šlaitų, kraštų ir dugno šienavimas rankiniu būdu | m2 | 4656 |  | 0
- | 1.47 | Vid. tankumo krūmų kirtimas | m2 | 700 |  | 0
- | 1.48 | Smulkių kelmų surinkimas, išvežimas nuo 0,5 iki 1,0 km traktoriais iki 59 kW galingumo, kai kelmynas vid. Tankumo | ha | 0.07 |  | 0
- | 1.49 | Statybiniu šiukšlių išvežimas | t | 11 |  | 0 | Iš viso skyriuje 1, Eur be PVM | 0
|  |  |  | Žiniaraštyje 2.2, Eur be PVM |  | 0

## SK_3.1
Valstybinės reikšmės magistralinio kelio Vilnius - Utena Nr. A14 ruožo nuo 39,207 iki 51,550 km rekonstravimas
DARBŲ KIEKIŲ ŽINIARAŠTIS Nr. 3.1 – Konstrukcijų dalis (viaduko kapitalinis remontas)
Skyrius | Eilės Nr. | Darbo pavadinimas, aprašymas | Mato vnt | Kiekis | Vieneto kaina, Eur be PVM (pildo Tiekėjas) | Iš viso, Eur be PVM
1. Paruošiamieji darbai | 1.1 | Darbo vietų aptvėrimas pagal „Automobilių kelių darbo vietų aptvėrimo ir eismo reguliavimo taisyklių T DVAER 12“ tipinę schemą (įtraukiama į statybvietės paruošimo darbus) | komp. | 1
1. Paruošiamieji darbai | 1.2 | Statybvietės įrengimas ir išardymas (įtraukiama į statybvietės paruošimo darbus) | m2 | 2400
1. Paruošiamieji darbai | 1.3 | Vidutinio tankumo krūmų pjovimas rankiniu mechaniniu pjūklu | m2 | 100 |  | 0
1. Paruošiamieji darbai | 1.4 | Vidutinio tankumo krūmų ir smulkaus miško pašalinimas rankiniu būdu | m2 | 20 |  | 0
1. Paruošiamieji darbai | 1.5 | Dirvožemio vid. 20 cm pašalinimas, perstumiant buldozeriu iki 50 m, sandėliuojant vietoje | m3 | 288 |  | 0
1. Paruošiamieji darbai | 1.6 | Plieninės spraustasienės (W > 2000 cm³) sukalimas ir ištraukimas išilgai A 14 keliui įrengimas prie tarpinių atramų Nr.2 ir Nr.3 rostverkų hvid = 12.0 m 88 vnt. (grįžtamos medžiagos) | t | 101.38 |  | 0
1. Paruošiamieji darbai | 1.7 | Vandens pumpavimas iš pamatų duobės | h | 480 |  | 0
1. Paruošiamieji darbai | 1.8 | Esamų polių vientisumo bandymo atlikimas | vnt. | 32 |  | 0
1. Paruošiamieji darbai | 1.9 | Projektinių polių vientisumo bandymo atlikimas | vnt. | 36 |  | 0
1. Paruošiamieji darbai | 1.10 | Projektinių polių laikomosios galios statinio bandymo atlikimas | vnt. | 2 |  | 0
2. Esamų konstrukcijų ardymo darbai | 2.1 | Metalinių viaduko turėklų išmontavimas (3.9 t) | vnt. | 36 |  | 0
2. Esamų konstrukcijų ardymo darbai | 2.2 | Gelžbetoninių apsauginių atitvarų (kartu su šalitilčio ploštėmis) išardymas ant viaduko ir prieigose | m³ | 39 |  | 0
2. Esamų konstrukcijų ardymo darbai | 2.3 | Asfalto dangos ant viaduko frezavimas su pakrovimu | m² | 912 |  | 0
2. Esamų konstrukcijų ardymo darbai | 2.4 | Asfalto drožlių išvežimas į Rangovo sandėliavimo vietą (grįžtamosios medžiagos) | m³ | 73 |  | 0
2. Esamų konstrukcijų ardymo darbai | 2.5 | Hidroizoliacijos sluoksnio išardymas | m² | 608 |  | 0
2. Esamų konstrukcijų ardymo darbai | 2.6 | Išlyginamojo betono sluoksnio išardymas | m³ | 60.8 |  | 0
2. Esamų konstrukcijų ardymo darbai | 2.7 | Gelžbetoninių viaduko sijų perdangos išardymas | m³ | 380 |  | 0
2. Esamų konstrukcijų ardymo darbai | 2.8 | Gelžbetoninių tarpinių ir krantinių atramų išardymas | m³ | 154 |  | 0
2. Esamų konstrukcijų ardymo darbai | 2.9 | Gelžbetoninių pereinamųjų plokščių išardymas* | m³ | 16 |  | 0
2. Esamų konstrukcijų ardymo darbai | 2.10 | Gelžbetoninių gulekšnių išardymas* | m³ | 3 |  | 0
2. Esamų konstrukcijų ardymo darbai | 2.11 | Gelžbetoninių polių išardymas * | m³ | 120 |  | 0
2. Esamų konstrukcijų ardymo darbai | 2.12 | Grunto kasimas prie krantinių atramų, supilant vietoje | m³ | 6770 |  | 0
2. Esamų konstrukcijų ardymo darbai | 2.13 | Statybinio laužo pakrovimas ir išvežimas Rangovo pasirinktu atstumu | t | 1480 |  | 0
3. Krantinių atramų įrengimo darbai | 3.1 | Pamatų duobių kasimas, iškastą gruntą supilant vietoje | m³ | 60 |  | 0
3. Krantinių atramų įrengimo darbai | 3.1.1 | Mechanizuotai | m³ | 55
3. Krantinių atramų įrengimo darbai | 3.1.2 | Rankiniu būdu | m³ | 5
3. Krantinių atramų įrengimo darbai | 3.2 | Gelžbetoninių gręžtinių polių Ø800 mm, L = 13,5 m įrengimas nepertraukiamo gręžimo CFA metodu | m | 486 |  | 0
3. Krantinių atramų įrengimo darbai | 3.2.1 | Betonas C30/37 XC2 (su priedais) | m³ | 244.8
3. Krantinių atramų įrengimo darbai | 3.2.2 | Armatūros gaminiai | kg | 19771.2
3. Krantinių atramų įrengimo darbai | 3.3 | Grunto pagrindo planiravimas rankiniu būdu prieš betonuojant krantines atramas | m² | 300 |  | 0
3. Krantinių atramų įrengimo darbai | 3.4 | Skaldos 0/32 sluoksnio h = 20 cm įrengimas ir sutankinimas prieš betonuojant krantines atramas | m³ | 60 |  | 0
3. Krantinių atramų įrengimo darbai | 3.5 | Paruošiamojo betono C12/15 sluoksnio h = 5 cm įrengimas prieš betonuojant krantines atramas | m3 | 15 |  | 0
3. Krantinių atramų įrengimo darbai | 3.6.1 | Krantinių atramų betonavimas (betonas C35/45 XC2 (su priedais) – rostverkams) | m3 | 270 |  | 0
3. Krantinių atramų įrengimo darbai | 3.6.2 | Krantinių atramų betonavimas (betonas C35/45 XC4 XD3 XF4 (su priedais) -likusiai atramos daliai) | m3 | 247.2 |  | 0
3. Krantinių atramų įrengimo darbai | 3.6.3 | Krantinių atramų betonavimas (betonas C35/45 XC4 XD3 XF4 (armatūros gaminiai) | kg | 59324.1 |  | 0
3. Krantinių atramų įrengimo darbai | 3.7 | Krantinių atramų paviršių valymas aukšto slėgio vandens srove prieš padengiant bitumine hidroizoliacija | m² | 366 |  | 0
3. Krantinių atramų įrengimo darbai | 3.8 | Krantinių atramų paviršių, besiliečiančių su gruntu, padengimas bitumine hidroizoliacija nutepant 2 kartus | m² | 366 |  | 0
3. Krantinių atramų įrengimo darbai | 3.9 | Skaldos 0/45 prizmių įrengimas ir sutankinimas po gulekšniais | m³ | 16.5 |  | 0
3. Krantinių atramų įrengimo darbai | 3.10 | Gulekšnių (sunkiausio gulekšnio masė – 2,825 t) montavimas, sumonolitinant juos tarpusavyje | vnt. | 4 |  | 0
3. Krantinių atramų įrengimo darbai | 3.10.1 | Gulekšniai iš betono C25/30 (su priedais) | m³ | 4.6
3. Krantinių atramų įrengimo darbai | 3.10.2 | Betonas C25/30 (su priedais) sumonolitinimui | m³ | 0.24
3. Krantinių atramų įrengimo darbai | 3.11 | Gerai drenuojančio grunto supylimas ir sutankinimas po ir už pereinamųjų plokščių, naudojant atvežtinį gruntą | m³ | 1920 |  | 0
3. Krantinių atramų įrengimo darbai | 3.12 | Pereinamųjų plokščių (vieneto masė – 4,5 t) montavimas, sumonolitinant jas tarpusavyje | vnt. | 14 |  | 0
3. Krantinių atramų įrengimo darbai | 3.12.1 | Pereinamosios plokštės iš betono C30/37 (su priedais) | m³ | 23.8
3. Krantinių atramų įrengimo darbai | 3.12.2 | Smulkiagrūdis betonas C30/37 (su priedais) sumonolitinimui | m³ | 0.5
3. Krantinių atramų įrengimo darbai | 3.12.3 | Armatūros gaminiai | kg | 60
3. Krantinių atramų įrengimo darbai | 3.13 | Tarpų tarp pereinamųjų plokščių ir krantinių atramų sparnų užpylimas mineralinių medžiagų mišiniu 0/45 hvid = 15 cm ir sutankinimas | m³ | 4.8 |  | 0
3. Krantinių atramų įrengimo darbai | 3.14 | Armuoto betono sl. h = 10 cm tarpuose tarp pereinamųjų plokščių ir krantinių atramų sparnų betonavimas C30/37 betonu (su priedais) | m² | 32 |  | 0
3. Krantinių atramų įrengimo darbai | 3.14.1 | Betonas C30/37 (su priedais) | m³ | 3.2
3. Krantinių atramų įrengimo darbai | 3.14.2 | Armatūros gaminiai | kg | 160
3. Krantinių atramų įrengimo darbai | 3.15 | Pereinamųjų plokščių ir armuoto betono sl. paviršių valymas aukšto slėgio vandens srove | m² | 116 |  | 0
3. Krantinių atramų įrengimo darbai | 3.16 | Išlyginamojo betono (C25/30 (su priedais)) sl. h = 5 cm įrengimas ant pereinamųjų plokščių | m² | 84 |  | 0
3. Krantinių atramų įrengimo darbai | 3.16.1 | Betonas C25/30 (su priedais) | m3 | 4.2
3. Krantinių atramų įrengimo darbai | 3.17 | Išlyginamojo betono sluoksnio ir krantinių atramų galinių sienučių viršaus valymas aukšto slėgio vandens srove prieš klojant hidroizoliaciją | m² | 135 |  | 0
3. Krantinių atramų įrengimo darbai | 3.18 | Dvisluoksnės prilydomosios hidroizoliacijos įrengimas ant išlyginamojo betono sluoksnio ir krantinių atramų galinių sienučių viršaus, prieš tai nugruntuojant | m² | 135 |  | 0
3. Krantinių atramų įrengimo darbai | 3.19 | Išlyginamosios betono (C25/30 su priedais) prizmės hvid = 2 cm įrengimas po šalitilčio plokštėmis | m² | 32 |  | 0
3. Krantinių atramų įrengimo darbai | 3.19.1 | Betonas C25/30 (su priedais) | m³ | 0.64
3. Krantinių atramų įrengimo darbai | 3.20 | Apsauginio asfalto sluoksnio h = 2 cm iš asfalto mišinio SMA 5 S klojimas ant pereinamųjų plokščių | m² | 84 |  | 0
3. Krantinių atramų įrengimo darbai | 3.21 | Apsauginio asfalto sluoksnio gruntavimas bitumine emulsija | m² | 84 |  | 0
3. Krantinių atramų įrengimo darbai | 3.22 | Skaldos 0/45 prizmių įrengimas ant pereinamųjų plokščių | m³ | 27 |  | 0
3. Krantinių atramų įrengimo darbai | 3.23 | Išlyginamųjų asfalto prizmių iš asfalto mišinio AC 22 PN įrengimas ant pereinamųjų plokščių | t | 2.5 |  | 0
3. Krantinių atramų įrengimo darbai | 3.24 | 8 cm storio asfalto pagrindo sluoksnio iš mišinio AC 22 PN įrengimas | m² | 91 |  | 0
3. Krantinių atramų įrengimo darbai | 3.25 | 4 cm storio asfalto pagrindo sluoksnio iš mišinio AC 11 VN įrengimas | m² | 91 |  | 0
3. Krantinių atramų įrengimo darbai | 3.26 | Siūlių tarp betoninių/plieninių konstrukcijų ir asfalto dangos hermetizavimas sandarinimo juosta | m | 13 |  | 0
3. Krantinių atramų įrengimo darbai | 3.27 | Fasadinių krantinių atramų paviršių valymas aukšto slėgio vandens srove | m² | 75 |  | 0
3. Krantinių atramų įrengimo darbai | 3.28 | Fasadinių krantinių atramų paviršių gruntavimas | m² | 75 |  | 0
3. Krantinių atramų įrengimo darbai | 3.29 | Fasadinių krantinių atramų paviršių padengimas hidrofobizuojančia danga | m² | 75 |  | 0
4. Tarpinių atramų įrengimo darbai | 4.1 | Pamatų duobių kasimas, iškastą gruntą supilant vietoje | m³ | 45 |  | 0
4. Tarpinių atramų įrengimo darbai | 4.1.1 | Mechanizuotai | m³ | 40
4. Tarpinių atramų įrengimo darbai | 4.1.2 | Rankiniu būdu | m³ | 5
4. Tarpinių atramų įrengimo darbai | 4.2 | Gelžbetoninių (Betonas C30/37 XC2 (su priedais)) gręžtinių polių Ø800 mm, L = 9,5 m įrengimas nepertraukiamo gręžimo CFA metodu | m | 228 |  | 0
4. Tarpinių atramų įrengimo darbai | 4.2.1 | Betonas C30/37 XC2 (su priedais) | m³ | 115.2
4. Tarpinių atramų įrengimo darbai | 4.2.2 | Armatūros gaminiai | kg | 9307.2
4. Tarpinių atramų įrengimo darbai | 4.3 | Grunto pagrindo planiravimas rankiniu būdu prieš betonuojant krantines atramas | m² | 300 |  | 0
4. Tarpinių atramų įrengimo darbai | 4.4 | Skaldos 0/32 sluoksnio h = 20 cm įrengimas ir sutankinimas prieš betonuojant krantines atramas | m³ | 45 |  | 0
4. Tarpinių atramų įrengimo darbai | 4.5 | Paruošiamojo betono C12/15 sluoksnio h = 5 cm įrengimas prieš betonuojant tarpines atramas | m3 | 11.25 |  | 0
4. Tarpinių atramų įrengimo darbai | 4.6.1 | Tarpinių atramų betonavimas (betonas C35/45 XC2 (su priedais) – rostverkams) | m3 | 159 |  | 0
4. Tarpinių atramų įrengimo darbai | 4.6.2 | Tarpinių atramų betonavimas (betonas C35/45 XC4 XD3 XF4 (su priedais) -liemeniui ir rygeliui) | m3 | 46.4 |  | 0
4. Tarpinių atramų įrengimo darbai | 4.6.3 | Tarpinių atramų betonavimas (armatūros gaminiai) | kg | 28669.8 |  | 0
4. Tarpinių atramų įrengimo darbai | 4.7 | Tarpinių atramų paviršių valymas aukšto slėgio vandens srove prieš padengiant bitumine hidroizoliacija | m² | 216 |  | 0
4. Tarpinių atramų įrengimo darbai | 4.8 | Tarpinių atramų paviršių, besiliečiančių su gruntu, padengimas bitumine hidroizoliacija nutepant 2 kartus | m² | 216 |  | 0
4. Tarpinių atramų įrengimo darbai | 4.9 | Gerai drenuojančio grunto supylimas ir sutankinimas po ir už pereinamųjų plokščių, naudojant atvežtinį gruntą | m³ | 200 |  | 0
4. Tarpinių atramų įrengimo darbai | 4.10 | Fasadinių krantinių atramų paviršių valymas aukšto slėgio vandens srove | m² | 194 |  | 0
4. Tarpinių atramų įrengimo darbai | 4.11 | Fasadinių krantinių atramų paviršių gruntavimas | m² | 194 |  | 0
4. Tarpinių atramų įrengimo darbai | 4.12 | Fasadinių krantinių atramų paviršių padengimas hidrofobizuojančia danga | m² | 194 |  | 0
5. Viaduko perdangos įrengimo darbai | 5.1 | Elastomerinių atraminių guolių įrengimas** | vnt. | 30 |  | 0
5. Viaduko perdangos įrengimo darbai | 5.1.1 | Armatūros gaminiai | kg | 726 |  | 0
5. Viaduko perdangos įrengimo darbai | 5.2 | Viaduko perdangos sijų (sunkiausios sijos masė – 12,5 t) montavimas, naudojant 100 t keliamosios galios kraną armatūrą suvirinant vonele | vnt. | 24 |  | 0
5. Viaduko perdangos įrengimo darbai | 5.2.1 | Perdangos sijos iš betono C35/45 (su priedais) | m³ | 107.2
5. Viaduko perdangos įrengimo darbai | 5.2.2 | Suvirinimas vonele | vnt. | 672
5. Viaduko perdangos įrengimo darbai | 5.3 | Turėklų bortų (sunkiausio borto masė – 1,58 t) montavimas ant viaduko perdangos | vnt. | 12 |  | 0
5. Viaduko perdangos įrengimo darbai | 5.3.1 | Atitvarų bortai iš betono C35/45 (su priedais) | m3 | 7.42
5. Viaduko perdangos įrengimo darbai | 5.4 | Atitvarų bortų (sunkiausio borto masė – 3,28 t) montavimas ant viaduko perdangos | vnt. | 13 |  | 0
5. Viaduko perdangos įrengimo darbai | 5.4.1 | Atitvarų bortai iš betono C35/45 (su priedais) | m3 | 15.43
5. Viaduko perdangos įrengimo darbai | 5.5.1 | Monolitinių ruožų tarp sijų betonavimas (betonas C35/45 (su priedais)) | m3 | 178.6 |  | 0
5. Viaduko perdangos įrengimo darbai | 5.5.2 | Monolitinių ruožų tarp sijų betonavimas (armatūros gaminiai) | kg | 65279 |  | 0
5. Viaduko perdangos įrengimo darbai | 5.6 | Tarpų tarp atitvarų ir turėklų bortų užtaisymas mastikomis | m | 39 |  | 0
5. Viaduko perdangos įrengimo darbai | 5.7 | Vienprofilinių deformacinių pjūvių įrengimas (22,29 m)** | vnt. | 2 |  | 0
5. Viaduko perdangos įrengimo darbai | 5.7.1 | Betonas C35/45 (su priedais) | m3 | 4.5 |  | 0
5. Viaduko perdangos įrengimo darbai | 5.7.2 | Armatūros gaminiai | kg | 600 |  | 0
5. Viaduko perdangos įrengimo darbai | 5.8 | Viaduko perdangos valymas aukšto slėgio vandens srove prieš įrengiant išlyginamąjį betono sluoksnį | m2 | 492 |  | 0
5. Viaduko perdangos įrengimo darbai | 5.9 | Armuoto išlyginamojo betono sluoksnio hvid = 10 cm įrengimas ant perdangos (Betonas C25/30 (su priedais)) (Armatūros gaminiai - 1550 kg) | m2 | 492 |  | 0
5. Viaduko perdangos įrengimo darbai | 5.9.1 | Betonas C25/30 (su priedais) | m3 | 49.2
5. Viaduko perdangos įrengimo darbai | 5.9.2 | Armatūros gaminiai | kg | 1550
5. Viaduko perdangos įrengimo darbai | 5.10 | Išlyginamojo betono sluoksnio ir bortų kraštų valymas aukšto slėgio vandens srove prieš klojant hidroizoliaciją | m2 | 510 |  | 0
5. Viaduko perdangos įrengimo darbai | 5.11 | Dvisluoksnės prilydomosios hidroizoliacijos įrengimas ant išlyginamojo betono sluoksnio užlenkiant prie bortų, prieš tai nugruntuojant | m2 | 510 |  | 0
5. Viaduko perdangos įrengimo darbai | 5.12 | Cementinio skiedinio sl. h = 2 cm įrengimas po šalitilčio plokštėmis ant viaduko | m2 | 160 |  | 0
5. Viaduko perdangos įrengimo darbai | 5.13 | Šalitilčio plokščių (sunkiausios plokštės masė – 2,75 t) montavimas ant viaduko | vnt. | 32 |  | 0
5. Viaduko perdangos įrengimo darbai | 5.13.1 | Betonas C35/45 (su priedais) | m3 | 25.32
5. Viaduko perdangos įrengimo darbai | 5.14 | Tarpų tarp šalitilčio plokščių ir turėklinių bortų sumonolitinimas betonas C35/45 (su priedais) | m3 | 23.4 |  | 0
5. Viaduko perdangos įrengimo darbai | 5.15. | Lietaus vandens nutekėjimo šulinėlių po danga įrengimas | vnt. | 2 |  | 0
5. Viaduko perdangos įrengimo darbai | 5.16 | Drenažo juostos įrengimas | m | 98.7 |  | 0
5. Viaduko perdangos įrengimo darbai | 5.17 | Lietaus vandens nutekėjimo šulinėlių ant viaduko įrengimas | vnt. | 12 |  | 0
5. Viaduko perdangos įrengimo darbai | 5.18 | Lietaus vandens nutekėjimo sistemos įrengimas:
5. Viaduko perdangos įrengimo darbai | 5.18.1 | PP UV vamzdis Ø200 mm | m | 100 |  | 0
5. Viaduko perdangos įrengimo darbai | 5.18.2 | PP UV vamzdis Ø160 mm | m | 3 |  | 0
5. Viaduko perdangos įrengimo darbai | 5.18.3 | PVC perėjimas iš Ø160 į Ø200 mm | vnt. | 4 |  | 0
5. Viaduko perdangos įrengimo darbai | 5.18.4 | PP UV alkūnė Ø200 mm 87° | vnt. | 16 |  | 0
5. Viaduko perdangos įrengimo darbai | 5.18.5 | PP UV trišakis Ø200/160 mm | vnt. | 8 |  | 0
5. Viaduko perdangos įrengimo darbai | 5.18.6 | PP UV trišakis Ø200 mm | vnt. | 16 |  | 0
5. Viaduko perdangos įrengimo darbai | 5.18.7 | PP UV aklė Ø200 mm | vnt. | 16 |  | 0
5. Viaduko perdangos įrengimo darbai | 5.18.8 | PP UV alkūnė Ø75 mm 67° | vnt. | 2 |  | 0
5. Viaduko perdangos įrengimo darbai | 5.18.9 | PP UV vamzdis Ø75 mm | m | 3 |  | 0
5. Viaduko perdangos įrengimo darbai | 5.18.10 | įvairus tvirtinimo metalas | kg | 250 |  | 0
5. Viaduko perdangos įrengimo darbai | 5.19 | Apsauginio asfalto sluoksnio h = 2 cm iš asfalto mišinio SMA 8 S klojimas ant viaduko perdangos | m2 | 329.7 |  | 0
5. Viaduko perdangos įrengimo darbai | 5.20 | Apsauginio asfalto sluoksnio gruntavimas bitumine emulsija | m2 | 329.7 |  | 0
5. Viaduko perdangos įrengimo darbai | 5.21 | 4 cm storio apatinio asfalto sluoksnio iš mišinio AC 16 AS įrengimas | m2 | 329.7 |  | 0
5. Viaduko perdangos įrengimo darbai | 5.22 | Apatinio asfalto sluoksnio gruntavimas bitumine emulsija | m2 | 329.7 |  | 0
5. Viaduko perdangos įrengimo darbai | 5.23 | 4 cm storio viršutinio asfalto sluoksnio iš mišinio SMA 11 S įrengimas | m2 | 329.7 |  | 0
5. Viaduko perdangos įrengimo darbai | 5.24 | Siūlių tarp betoninių/plieninių konstrukcijų ir asfalto dangos hermetizavimas sandarinimo juosta | m | 94.2 |  | 0
5. Viaduko perdangos įrengimo darbai | 5.25 | Šlaitinių surenkamų gelžbetoninių laiptų iš betono C 25/30 XF2 įrengimas 4 vnt. | m³ | 12.328 |  | 0
5. Viaduko perdangos įrengimo darbai | 5.25.1 | Laiptasija LS-1 28 vnt. | m³ | 5.6
5. Viaduko perdangos įrengimo darbai | 5.25.2 | Pamatas P-1 4 vnt. | m³ | 3.2
5. Viaduko perdangos įrengimo darbai | 5.25.3 | Pakopa LP-7,5 84 vnt. | m³ | 3.53
5. Viaduko perdangos įrengimo darbai | 5.25.4 | Skaldos 0/32 pagrindo h=20cm po laiptais ir aikštelėmis įrengimas 4 vnt. | m³ | 6.8 |  | 0
5. Viaduko perdangos įrengimo darbai | 5.25.5 | Cinkuotų metalinių turėklų montavimas 28 m | kg | 672 |  | 0
5. Viaduko perdangos įrengimo darbai | 5.25.6 | Tvirtinimo pl.37,5x37,5x8cm įrengimas 21 vnt. | m² | 3 |  | 0
5. Viaduko perdangos įrengimo darbai | 5.26 | Tako iš betoninių plytelių įrengimas tarp laiptų aikštelių: |  |  |  | 0
5. Viaduko perdangos įrengimo darbai | 5.26.1 | Skaldos 0/32 pagrindo h=10cm po laiptais ir aikštelėmis įrengimas | m³ | 2 |  | 0
5. Viaduko perdangos įrengimo darbai | 5.26.2 | Tvirtinimo pl.37,5x37,5x8cm įrengimas 138 vnt. | m² | 19.4 |  | 0
5. Viaduko perdangos įrengimo darbai | 5.26.3 | Betoninių vejos bortų 100.8.20 ant C12/15 betono pagrindo įrengimas | m | 41 |  | 0
5. Viaduko perdangos įrengimo darbai | 5.27 | Šalitilčio plokščių ir bortų viršaus valymas aukšto slėgio vandens srove prieš klojant epoksido dangą | m² | 253 |  | 0
5. Viaduko perdangos įrengimo darbai | 5.28 | Šalitilčio plokščių ir bortų viršaus padengimas epoksido danga su smėlio pabarstu h = 5 mm | m² | 253 |  | 0
5. Viaduko perdangos įrengimo darbai | 5.29 | Šalitilčio plokščių pjovimas diskiniu pjūklu, technologiniams pjūviams įrengti | m | 7 |  | 0
5. Viaduko perdangos įrengimo darbai | 5.30 | Tarpų tarp šalitilčio plokščių užtaisymas mastikomis | m | 6.5 |  | 0
5. Viaduko perdangos įrengimo darbai | 5.31 | Cinkuotų metalinių turėklų sekcijų montavimas ant viaduko | m | 57 |  | 0
5. Viaduko perdangos įrengimo darbai | 5.31.1 | Metalas | kg | 2314.65
5. Viaduko perdangos įrengimo darbai | 5.31.2 | Cementinis skiedinys turėklams montuoti | m3 | 0.1
5. Viaduko perdangos įrengimo darbai | 5.32 | Vienpusių metalinių H2 W3 B apsauginių atitvarų įrengimas ant viaduko atitvarų bortų | m | 57 |  | 0
5. Viaduko perdangos įrengimo darbai | 5.33 | Metalinių H2 W4 A apsauginių atitvarų įrengimas ant viaduko šalitilčio plokščių | m | 57 |  | 0
5. Viaduko perdangos įrengimo darbai | 5.34 | Viaduko perdangos apačios, fasadinių paviršių ir bortų viršaus valymas aukšto slėgio vandens srove | m2 | 1104 |  | 0
5. Viaduko perdangos įrengimo darbai | 5.35 | Viaduko perdangos apatinės dalies paviršių gruntavimas hidrofobizuojančia gruntu | m2 | 800 |  | 0
5. Viaduko perdangos įrengimo darbai | 5.36 | Bortų ir kraštinių sijų fasadinių paviršių gruntavimas | m2 | 304 |  | 0
5. Viaduko perdangos įrengimo darbai | 5.37 | Bortų ir kraštinių sijų fasadinių paviršių padengimas elastiniais apsauginiais betono dažais | m2 | 304 |  | 0
5. Viaduko perdangos įrengimo darbai | 5.38 | Atitvarų bortų apskardinimas ties viaduko deformaciniais pjūviais | m2 | 1 |  | 0
6. Viaduko prieigų ir kūgių įrengimo darbai | 6.1 | Lietaus vandens nutekėjimo šulinių PVC Ø425 mm su jungiamosiomis fasoninėmis dalimis bei dugnu pastatymas | komp. | 4 |  | 0
6. Viaduko prieigų ir kūgių įrengimo darbai | 6.1.1 | Kaliojo ketaus C250 klasės grotelės ant PVC Ø425 mm šulinio | vnt. | 4
6. Viaduko prieigų ir kūgių įrengimo darbai | 6.1.2 | PVC šulinio stovas Ø425 mm | m' | 4.4
6. Viaduko prieigų ir kūgių įrengimo darbai | 6.1.3 | Šulinio Ø425 mm dugnas | vnt. | 4
6. Viaduko prieigų ir kūgių įrengimo darbai | 6.2 | PVC Ø200 mm vamzdžių klojimas | m | 30 |  | 0
6. Viaduko prieigų ir kūgių įrengimo darbai | 6.3 | Vandens nuvedimo sistema viaduko prieigose prie krantinių atramų: |  |  |  | 0
6. Viaduko prieigų ir kūgių įrengimo darbai | 6.3.1 | Ištekamojo antgalio bloko įrengimas | vnt. | 2 |  | 0
6. Viaduko prieigų ir kūgių įrengimo darbai | 6.3.2 | Betoninių latakų įrengimas ant mineralinių medžiagų mišinio h=10 cm | m | 46 |  | 0
6. Viaduko prieigų ir kūgių įrengimo darbai | 6.3.3 | Betoninės plytelės 49x49x8 cm (griovio tvirtinimui) | m2 | 25 |  | 0
6. Viaduko prieigų ir kūgių įrengimo darbai | 6.4 | Betoninių kelio bortų 100.15.30 ant C20/25 betono pagrindo įrengimas | m | 16 |  | 0
6. Viaduko prieigų ir kūgių įrengimo darbai | 6.5 | Vienpusių metalinių apsauginių atitvarų perėjimų (12,0 metrų) iš H2 W3 B atitvarų į H1 W4 A atitvarus įrengimas ant metalinių statramsčių | vnt. | 1 |  | 0
6. Viaduko prieigų ir kūgių įrengimo darbai | 6.6 | Vienpusių metalinių apsauginių atitvarų perėjimų (12,0 metrų) iš H2 W4 A atitvarų į H1 W4 A atitvarus įrengimas ant metalinių statramsčių | vnt. | 1 |  | 0
6. Viaduko prieigų ir kūgių įrengimo darbai | 6.7 | Vienpusių metalinių H2 W4 A apsauginių atitvarų įrengimas ant metalinių statramsčių | m | 36 |  | 0
6. Viaduko prieigų ir kūgių įrengimo darbai | 6.8 | Vienpusių metalinių H2 W3 B apsauginių atitvarų įrengimas ant metalinių statramsčių | m | 36 |  | 0
6. Viaduko prieigų ir kūgių įrengimo darbai | 6.9 | Vienpusių metalinių apsauginių atitvarų pradinių/galinių komponentų (12 metrų) įrengimas | vnt. | 4 |  | 0
6. Viaduko prieigų ir kūgių įrengimo darbai | 6.10 | Skaldos 0/45 sluoksnio h = 15 cm įrengimas ir sutankinimas po šlaitų tvirtinimo atrėmimo blokais | m3 | 8 |  | 0
6. Viaduko prieigų ir kūgių įrengimo darbai | 6.11 | Šlaitų tvirtinimo atrėmimo blokų AT-1 (2,0x0,5x0,4 m) įrengimas ant skaldos pagrindo | m | 96 |  | 0
6. Viaduko prieigų ir kūgių įrengimo darbai | 6.12 | Sankasos šlaitų planiravimas prie krantinių atramų | m2 | 418 |  | 0
6. Viaduko prieigų ir kūgių įrengimo darbai | 6.13 | Mineralinių medžiagų mišinio 0/32 sl. h = 10 cm po šlaitų tvirtinimo plokštėmis įrengimas | m3 | 41.8 |  | 0
6. Viaduko prieigų ir kūgių įrengimo darbai | 6.14 | Bermų prie krantinių atramų tvirtinimas mineralinių medžiagų mišiniu 0/32 sl. h = 20 cm | m3 | 6.4 |  | 0
6. Viaduko prieigų ir kūgių įrengimo darbai | 6.15 | Šlaito tvirtinimo plokščių 49x49x8 cm įrengimas | m2 | 450 |  | 0
6. Viaduko prieigų ir kūgių įrengimo darbai | 6.16 | Betoninių vejos bortų 100.8.20 ant C12/15 betono pagrindo įrengimas | m | 18 |  | 0
6. Viaduko prieigų ir kūgių įrengimo darbai | 6.17 | 15 cm skaldos pagrindo sluoksnio iš nesurištojo mineralinių medžiagų mišinio 0/45 įrengimas | m2 | 28 |  | 0
6. Viaduko prieigų ir kūgių įrengimo darbai | 6.18 | 3 cm storio pasluoksnio iš dolomito smulkiosios mineralinės medžiagos mišinio 0/5 įrengimas | m2 | 28 |  | 0
6. Viaduko prieigų ir kūgių įrengimo darbai | 6.19 | 8 cm storio betoninių plytelių dangos įrengimas, siūles užpildant dolomito smulkiosios mineralinės medžiagos mišiniu 0/5 | m2 | 28 |  | 0
6. Viaduko prieigų ir kūgių įrengimo darbai | 6.20 | Sankasos šlaitų pagrindo planiravimas rankiniu būdu | m2 | 220 |  | 0
6. Viaduko prieigų ir kūgių įrengimo darbai | 6.21 | Sankasos šlaitų tvirtinimas 10 cm dirvožemio sluoksniu, paskleidžiant gruntą ir pasėjant žoles ant demblio pagrindo | m2 | 220 |  | 0
|  |  |  | Žiniaraštyje 3.1, Eur be PVM |  | 0
Statybos Rangovas privalo įįsivertinti visas papildomas išlaidas susijusias su jo taikomomis statybos technologijomis ir darbų organizavimu. Statybos Rangovas privalo įsivertinti visas papildomas išlaidas susijusias su eismo organizavimu statybų metu. Statybos Rangovas gali siūlyti kitokius laikinų sprendinių sprendinius, tačiau atlikdamas keitimus privalo pats parengti visą tam reikalingą dokumentaciją bei gauti atitinkamus pritarimus ir suderinimus (tame tarpe ir iš Statytojo, ir iš Projektuotojo). Statybos Rangovas privalo įsivertinti papildomas priemones nuo statybinio laužo patekimo į važiojamąją dalį. Nurodyti grunto kasimo ir išvežimo kiekiai yra orientaciniai ir priklauso nuo statybos Rangovo taikomų technologijų ir darbų organizavimo. Šiuos kiekius galima tikslinti pagal faktą statybos darbų metu. Nurodyti esamų konstrukcijų ardymo darbų kiekiai yra orientaciniai, nes nėra išlikusios esamo viaduko projektinės dokumentacijos. Šiuos kiekius galima tikslinti pagal faktą statybos darbų metu. *Kiekiai pažymėti žvaigždute yra prognozuojami. Jie negali būti laikomi duomenimis sprendimui priimti. *Šlaitų tvirtomo atstatymo kiekiai orientaciniai ir priklauso nuo statybos Rangovo taikomų technologijų ir darbų organizavimo. Šiuos kiekius galima tikslinti pagal faktą statybos darbų metu. ** Gaminiui reikalingi gamykliniai brėžiniai, rangovui pasirinkus tiekėją pagal jo rekomendacijas.

## SK_3.2
Valstybinės reikšmės magistralinio kelio Vilnius - Utena Nr. A14 ruožo nuo 39,207 iki 51,550 km rekonstravimas
DARBŲ KIEKIŲ ŽINIARAŠTIS Nr. 3.2 – Konstrukcijų dalis (požeminė laukinių gyvūnų perėja)
Skyrius | Eilės Nr. | Darbo pavadinimas, aprašymas | Mato vnt | Kiekis | Vieneto kaina, Eur be PVM (pildo Tiekėjas) | Iš viso, Eur be PVM
- | 1.1 | Grunto kasimas ir išvežimas rangovo pasirinktu atstumu | m³ | 11700 |  | 0
- | 1.2 | Vandens siurblių darbo laikas | darb. val. | 2160 |  | 0
- | 1.3 | Esamų gelžbetoninių pralaidų ardymas, išvežimas ir utilizavimas | t | 72 |  | 0
- | 1.4 | Bandomo polio ir įrangos polių bandymui įrengimas | vnt. | 2 |  | 0
- | 1.5 | Polių bandymas apkrova | vnt. | 2 |  | 0
- | 1.6 | Gręžinių Ø800 mm skersmens iki 7,1 m gylio gręžimas poliams CFA būdu 80 vnt. | m³ | 293.6 |  | 0
- | 1.7 | Polių betonavimas 80 vnt. | m³ | 293.6 |  | 0
- | 1.8 | Armatūros poliams montavimas | kg | 29739 |  | 0
- | 1.9 | Ramtų monolitinimas | m³ | 364.2 |  | 0
- | 1.10 | Ramtų armavimas | kg | 82791 |  | 0
- | 1.11 | Išlyginamojo tarpiklio montavimas | vnt. | 88 |  | 0
- | 1.12 | Gyvūnų perėjos surenkamos gelžbetoninės arkos įrengimas 15 vnt. | m³ | 132.7 |  | 0
- | 1.13 | Tarpo tarp surenkamos arkinės perdangos ir ramtų užpildymas skiediniu ir tarp arkų elementų įrengimas | m³ | 0.6 |  | 0
- | 1.14 | Hermetiko tarp parapetų, rostverkų ir atitvarų blokų įrengimas | m | 200 |  | 0
- | 1.15 | Mineralinių medžiagų pagrindo sluoksnio fr.22/45 įrengimas | m³ | 75.7 |  | 0
- | 1.16 | Betono pagrindo sluoksnio iš C12/15 klasės betono įrengimas | m³ | 3.8 |  | 0
- | 1.17 | Rostverko monolitinimas iš C30/37-XC2 klasės betono | m³ | 8 |  | 0
- | 1.18 | Rostverko armavimas | kg | 374 |  | 0
- | 1.19 | Skiedinio po atraminėmis sienelėmis įrengimas | m³ | 0.13 |  | 0
- | 1.20 | Hermetiko ties atraminių sienelių jungimu su gelžbetoniu įrengimas | m | 29 |  | 0
- | 1.21 | Polistirolio ties atraminių sienelių jungimu su gelžbetoniu įrengimas | m³ | 2 |  | 0
- | 1.22 | Surenkamų blokinių atraminių sienelių įrengimas | m2 | 432 |  | 0
- | 1.23 | Drenažinio grunto atraminės sienelėms įrengimas | m³ | 113 |  | 0
- | 1.24 | Teptinės hidroizoliacijos įrengimas | m2 | 500 |  | 0
- | 1.25 | Klijuojamos hidroizoliacijos su apsauginiu lakštu įrengimas | m2 | 467 |  | 0
- | 1.26 | Drenuojančios membranos įrengimas | m2 | 467 |  | 0
- | 1.27 | Geotekstile padengiamas plotas prie drenažo | m2 | 20 |  | 0
- | 1.28 | Cementinio skiedinio latakams įrengimas | m³ | 3.8 |  | 0
- | 1.29 | Betoninių latakų įrengimas drenažui 500x400x240 mm | m | 18 |  | 0
- | 1.30 | Skaldos fr. 0/32 sluoksnio drenažui įrengimas | m³ | 1 |  | 0
- | 1.31 | Drenažo vamzdžio DN110 įrengimas | m | 112 |  | 0
- | 1.32 | Geotinklų įrengimas atraminėms sienelėms | m2 | 6820 |  | 0
- | 1.33 | Surenkamų atraminių sienelių parapetinių blokų įrengimas 30 vnt. | m³ | 35.8 |  | 0
- | 1.34 | Gręžinių Ø300 mm skersmens iki 4,0 m gylio gręžimas poliams CFA būdu vnt. | m³ | 1.7 |  | 0
- | 1.35 | Polių betonavimas 8 vnt. | m³ | 1.7 |  | 0
- | 1.36 | Armatūros poliams montavimas | kg | 182 |  | 0
- | 1.37 | Monolitinių atraminių blokų iš C35/45-XC4-XF4-XD3 klasės betono tvirtinimui įrengimas ant C25/30 klasės betono ir skaldos fr.0/45 pagrindo tarpus sandarinant C30/37-XC4-XF4 klasės betonu | m³ | 1.6 |  | 0
- | 1.38 | Atraminių blokų armavimas | kg | 54 |  | 0
- | 1.39 | Plastmasinio lietaus kanalizacijos šulinio 600 mm skersmens su visomis reikalingomis jungtimis (dugnai, kinetės, gofruoti vamzdžiai, guminiai sandarinimo žiedai ir kt.) įrengimas (H=4,35 m) | vnt. | 1 |  | 0
- | 1.40 | Plastmasinio lietaus kanalizacijos šulinio 600 mm skersmens su visomis reikalingomis jungtimis (dugnai, kinetės, gofruoti vamzdžiai, guminiai sandarinimo žiedai ir kt.) įrengimas (H=2,92 m) | vnt. | 1 |  | 0
- | 1.41 | Karštai cinkuotų plieninių konstrukcijų grotelėms montavimas | kg | 30 |  | 0
- | 1.42 | PP d400 pralaidų įrengimas | m | 89 |  | 0
- | 1.43 | Geotekstile dengiamas plotas | m2 | 552 |  | 0
- | 1.44 | Smėlio fr. 0/2 sluoksnio po pralaidomis įrengimas | m³ | 8.1 |  | 0
- | 1.45 | Pralaidų užpilo grunto įrengimas | m³ | 136 |  | 0
- | 1.46 | Monolitinimas C30/37-XC4-XF4 klasės betonu ties pralaidų antgaliais h=10 cm ant 10 cm skaldos pagrindo | m2 | 75 |  | 0
- | 1.47 | Geotekstile padengiamas plotas | m2 | 951 |  | 0
- | 1.48 | Konstrukcijų užpylimui tinkančio grunto atvežimas, supylimas ir sutankinimas | m³ | 7360 |  | 0
- | 1.49 | Surenkamų atitvarų blokų įrengimas 20 vnt. | m³ | 68.5 |  | 0
- | 1.50 | Gruntavimas prieš sandarinimo juostos įrengimą | m | 37.6 |  | 0
- | 1.51 | Sandarinimo juostos prie atitvarų blokų įrengimas h=4cm, b=1cm | m | 42 |  | 0
- | 1.52 | Karštai cinkuotų ir dažytų plieninių statramsčių įrengimas inkaruojant cheminiu būdu | kg | 3157 |  | 0
- | 1.53 | Atitvarų H2 W4 A įrengimas | m | 42 |  | 0
- | 1.54 | Latakų b=0,5 m ant 10 cm betono pagrindo įrengimas | m | 81 |  | 0
- | 1.55 | Latakų b=0,3 m ant 10 cm betono pagrindo įrengimas | m | 7 |  | 0
- | 1.56 | Monolitinimas C30/37-XC4-XF4 klasės betonu ties latakais ant 10 cm skaldos pagrindo | m2 | 14 |  | 0
- | 1.57 | Armatūros tinklų montavimas ir sudėjimas į projektinę padėtį 200x200 ∅6mm | kg | 240 |  | 0
- | 1.58 | Konstrukcijų paruošimas nuplaunant ir padengimas elastine dažų sistema | m2 | 641 |  | 0
- | 1.59 | Medinės tvorelės įrengimas | m | 101 |  | 0
- | 1.60 | Epoksido dangos su smėlio pabarstu įrengimas | m2 | 84 |  | 0
- | 1.61 | Molinio grunto sluoksnio h=10 cm įrengimas | m2 | 235 |  | 0
- | 1.62 | Akmenų atvežimas ir pastatymas blokuojant privažiavimą | t | 70 |  | 0
- | 1.63 | Kelmų pastatymas formuojant praėjimą | vnt. | 17 |  | 0
- | 1.64 | Rąstų pastatymas formuojant praėjimą | t | 7 |  | 0
|  |  |  | Žiniaraštyje 3.2, Eur be PVM |  | 0

## E01_4.1
Valstybinės reikšmės magistralinio kelio Vilnius - Utena Nr. A14 ruožo nuo 39,207 iki 51,550 km rekonstravimas. Unik Nr. 4400-6115-8810. Statinio ribos ties 43,500-44,100 km
DARBŲ KIEKIŲ ŽINIARAŠTIS Nr. 4.1 – ELEKTROTECHNIKOS (APŠVIETIMO) DALIS
Skyrius | Eilės Nr. | Darbo pavadinimas, aprašymas | Mato vnt | Kiekis | Vieneto kaina, Eur be PVM (pildo Tiekėjas) | Iš viso, Eur be PVM
1. Darbų kiekių žiniaraštis | 1.1 | Tranšėjos kasimas ir užpylimas rankiniu būdu (1-2 kabeliui) | m. | 224 |  | 0
1. Darbų kiekių žiniaraštis | 1.2 | Tranšėjos kasimas ir užpylimas mechaniniu būdu (1-2 kab.) | m. | 400 |  | 0
1. Darbų kiekių žiniaraštis | 1.3 | Pagrindo atramai montavimas | vnt | 21 |  | 0
1. Darbų kiekių žiniaraštis | 1.4 | Atramos montavimas | vnt | 21 |  | 0
1. Darbų kiekių žiniaraštis | 1.5 | Viengubų gembių įrengimas stulpų. | vnt | 19 |  | 0
1. Darbų kiekių žiniaraštis | 1.6 | Kabelių prijungimo gnybtų montavimas stulpe. | vnt | 21 |  | 0
1. Darbų kiekių žiniaraštis | 1.7 | Lauko apšvietimo šviestuvo montavimas | vnt | 21 |  | 0
1. Darbų kiekių žiniaraštis | 1.8 | Kabelių įtraukimas į atramas,spintą 4x16mm2 | m | 88 |  | 0
1. Darbų kiekių žiniaraštis | 1.9 | Kabelių įtraukimas į atramas 3x1.5mm2 | m | 202 |  | 0
1. Darbų kiekių žiniaraštis | 1.10 | Vamzdžio d75, d110 paklojimas tranšėjoje | m. | 624 |  | 0
1. Darbų kiekių žiniaraštis | 1.11 | Kabelio 4x16mm2, 1,0kV tiesimas grunte apsauginiame vamzdyje | m | 624 |  | 0
1. Darbų kiekių žiniaraštis | 1.12 | Galinių movų montavimas kabeliui,4x16mm2 | vnt | 44 |  | 0
1. Darbų kiekių žiniaraštis | 1.13 | Kabelinių linijų varžos matavimas | vnt | 22 |  | 0
1. Darbų kiekių žiniaraštis | 1.14 | Įžeminimo kontūro 10omų montavimas | kompl. | 1 |  | 0
1. Darbų kiekių žiniaraštis | 1.15 | Įžeminimo kontūro 30omų montavimas | kompl. | 21 |  | 0
1. Darbų kiekių žiniaraštis | 1.16 | Atramos prijungimas prie įžeminimo kontūro cinkuota 25x4mm. juosta | m. | 44 |  | 0
1. Darbų kiekių žiniaraštis | 1.17 | Įžeminimo kontūro varžos matavimas | kompl. | 22 |  | 0
1. Darbų kiekių žiniaraštis | 1.18 | Išpildomosios toponuotraukos parengimas | kompl. | 1 |  | 0
1. Darbų kiekių žiniaraštis | 1.19 | Grandinės patikrinimas tarp įžemiklių ir įžeminimo elementų | vnt | 22 |  | 0
1. Darbų kiekių žiniaraštis | 1.20 | Grandinės “Fazė-nulis” varžos matavimas | vnt | 3 |  | 0
1. Darbų kiekių žiniaraštis | 1.21 | Signalinės juostos paklojimas | m | 624 |  | 0
1. Darbų kiekių žiniaraštis | 1.22 | Apšvietimo valdymo spintos AVS su pagrindu montavimas | vnt | 1 |  | 0 | Iš viso skyriuje 1, Eur be PVM | 0
2. Medžiagų ir įrengimų žiniaraštis | 2.1 | Kūginė atrama cinkuota, viršžeminės dalies aukštis h=6 m. | vnt | 2 |  | 0
2. Medžiagų ir įrengimų žiniaraštis | 2.2 | Kūginė atrama cinkuota, viršžeminės dalies aukštis h=8 m. | vnt | 19 |  | 0
2. Medžiagų ir įrengimų žiniaraštis | 2.3 | Cinkuoto plieno gembės 1 šviestuvui H-1,0m.L-1.0m. <0º | vnt | 19 |  | 0
2. Medžiagų ir įrengimų žiniaraštis | 2.4 | Betoninis pamatas saugiai įleidžiamai atramai h=6 m. | vnt | 2 |  | 0
2. Medžiagų ir įrengimų žiniaraštis | 2.5 | Betoninis pamatas saugiai įleidžiamai atramai h=8 m. | vnt | 19 |  | 0
2. Medžiagų ir įrengimų žiniaraštis | 2.6 | LED gatvių ir magistralių apšvietimo šviestuvas 58W. Šviesos spektras 4000K .Apsaugos klase IP66/ 66. Atspara smūgiams :IK08 | vnt | 19 |  | 0
2. Medžiagų ir įrengimų žiniaraštis | 2.7 | Pėsčiųjų perėjų apšvietimo šviestuvas II kl. pagal apsauga nuo elektros srovės poveikio, ne mažiau IP66/66, IK-0,8, antivandalinis, beekspluatacinis, komplektacija gamyklinė, su LED šviesos šaltinių 58W, Šviesos spektras 5700K | vnt | 2 |  | 0
2. Medžiagų ir įrengimų žiniaraštis | 2.8 | Kabelis aliuminio gyslomis 0.6/1kV, darbo temperatūra ne mažiau +90ºC, trumpo sujungimo temperatūra +250ºC, 4x16 | m. | 712 |  | 0
2. Medžiagų ir įrengimų žiniaraštis | 2.9 | Kabelis vario gyslomis 0.6/1kV , darbo temperatūra ne mažiau +70ºC, 3x1.5 | m. | 202 |  | 0
2. Medžiagų ir įrengimų žiniaraštis | 2.10 | Gnybtų komplektas JOR-99969 su saugikliu 6A arba analogas | vnt | 21 |  | 0
2. Medžiagų ir įrengimų žiniaraštis | 2.11 | Galinė mova kabeliui 4x16mm² | vnt | 44 |  | 0
2. Medžiagų ir įrengimų žiniaraštis | 2.12 | Vamzdžis d75mm | m. | 581 |  | 0
2. Medžiagų ir įrengimų žiniaraštis | 2.13 | Vamzdžis d110mm | m. | 43 |  | 0
2. Medžiagų ir įrengimų žiniaraštis | 2.14 | Įžeminimo kontūras 10omų,sudarytas iš: -įžeminimo elektrodas 14mm. diam. L=3m -5 vnt -sujungimo mova -4vnt -plieninis antgalis -1vnt -įkalinimo galvutė -1vnt -kryžmine jungtis juosta elektrodas -1vnt | vnt | 1 |  | 0
2. Medžiagų ir įrengimų žiniaraštis | 2.15 | Įžeminimo kontūras 30omų,sudarytas iš: -įžeminimo elektrodas 14mm. diam. L=3m -3 vnt -sujungimo mova -2vnt -plieninis antgalis -1vnt -įkalinimo galvutė -1vnt -kryžmine jungtis juosta elektrodas -1vnt | vnt | 21 |  | 0
2. Medžiagų ir įrengimų žiniaraštis | 2.16 | Cinkuota plienine juosta 25x4mm | m. | 44 |  | 0
2. Medžiagų ir įrengimų žiniaraštis | 2.17 | Plastmasinė signalinė juosta | m. | 624 |  | 0
2. Medžiagų ir įrengimų žiniaraštis | 2.18 | Apšvietimo valdymo spinta (AVS,), cinkuota, su pamatu spintos montavimui , sandarumas IP 54, komplekte: - spintos metalinės konstrukcijos, cinkuotos, išmatavimus tikslinti užsakymo metu -1 vnt. - - tripolis kirtiklis, In= 16 A - 1 vnt. - tripolis kontaktorius, In=16A, Uv.=230V-2 vnt. - Trijų padėčių perjungimo raktas su fiksacija-2vnt. -fotorelė – 1 vnt -astronominis laikrodis -1 vnt. -jungiklis 220 V – 1 vnt. - Apšvietimo lempa – 1 vnt. - Saugiklis NH00/10A -6vnt. -viršįtampių ribotuvas 3F II-III kl. -1vnt. - pamatai skydo montavimui -1 vnt. | Kompl. | 1 |  | 0 | Iš viso skyriuje 2, Eur be PVM | 0
|  |  |  | Žiniaraštyje 4.1, Eur be PVM |  | 0