## Sheet1
D A R B Ų K I E K I Ų Ž I N I A R A Š T I S
Statinių grupė: | 22042 VILNIAUS UNIVERSITETO PASTATŲ KOMPLEKSAS II ETAPAS | [5 empty] | 22042 VILNIAUS UNIVERSITETO PASTATŲ KOMPLEKSAS II ETAPAS
Statinys: | (26848) ŠV. JONO KRIKŠTYTOJO IR ŠV. JONO APAŠTALO IR EVANGELISTO BAŽNYČIA ŠV. JONO G. 12, VILNIUJE TVARKYBOS (RESTAURAVIMO) DARBAI (II ETAPAS) | [5 empty] | 2 (26848) ŠV. JONO KRIKŠTYTOJO IR ŠV. JONO APAŠTALO IR EVANGELISTO BAŽNYČIA ŠV. JONO G. 12, VILNIUJE TVARKYBOS (RESTAURAVIMO) DARBAI (II ETAPAS)
Žiniaraštis: | 1 Viršutinio stogo (virš bažnyčios navų, tarp ašių B-E) tvarkybos (restauravimo) darbai | [5 empty] | 1 Viršutinio stogo (virš bažnyčios navų, tarp ašių B-E) tvarkybos (restauravimo) darbai
|  |  |  | Iš viso Eur su PVM: | 0
Eil. Nr. | Tvarkybos darbų įkainis | Mato vnt. | Preliminarus kiekis | Kaina, Eur be PVM
|  |  |  | Vieneto kaina (pildo Tiekėjas) | Iš viso
| Skyrius 2.1. Pažeistos stogo konstrukcijos tvarkybos (restauravimo) darbai |  |  |  |  | Skyrius 1 Ardymo darbai
1 | Pažeistų ilginių protezavimas (L-2,0 m) | vnt. | 35 |  | 0
2 | Pažeistų gegnių protezavimas (Lvid-3.5 m) | vnt. | 43 |  | 0
3 | Statramsčių konstrukcijos (200x150 mm) netinkamų elementų pakeitimas | m | 30 |  | 0
4 | Spyrių konstrukcijos (150x150) netinkamų elementų pakeitimas | m | 20 |  | 0
5 | Spyrių konstrukcijos (150x150 mm) netinkamų elementų pakeitimas | m | 6 |  | 0
6 | Ilginių konstrukcijos (150x120 mm) netinkamų elementų pakeitimas | m | 7 |  | 0
7 | Gegnių (200x150 mm) netinkamų elementų pakeitimas | m | 33 |  | 0
8 | Mūrločio arba pogegnių netinkamų elementų pakeitimas | m | 65 |  | 0
9 | Medinių paviršių antiseptinimas pastomis | 100 m2 | 1.4 |  | 0
10 | Medinių atskirų detalių ir atskirų vietų padengimas ugniai atspariais dažais | 100 m2 | 1.4 |  | 0
11 | Statybinių šiukšlių išvežimas 10 km atstumu automobiliais-savivarčiais, pakraunant ekskavatoriais 0,25 m3 talpos kaušais | t | 3.5 |  | 0
12 | Transportuojant statybines šiukšles už kiekvieną papildomą kilometrą pridėti | t | 3.5 |  | 0
Iš viso už skyrių 2.1. Pažeistos stogo konstrukcijos tvarkybos (restauravimo) darbai
| Skyrius 2.3. Horizontalaus tinkuoto plytų mūro tarpstogio karnizo restauravimas |  |  |  |  | Skyrius 2.1. Pažeistos stogo konstrukcijos tvarkybos (remonto) darbai
13 | Tinkuotų rustuotų fasadų, traukių ir pan. valymas rankiniu būdu, pašalinant kelis sintetinio uždažymo sluoksnius | m2 | 116 |  | 0
14 | Sienų paviršiaus valymas vandeniu, naudojant aukšto slėgio plovimo įrenginį (paviršiaus valymas) | 100 m2 | 1.16 |  | 0
15 | Paviršių dezinfekcija, antiseptikavimas vienkartiniu purškimu | m2 | 116 |  | 0
16 | Horizontalių traukių tinko ant mūro restauravimas arba atkūrimas (be kampų atkūrimo) | iškl.pav. m2 | 15 |  | 0
17 | Traukių (vertikaliuose paviršiuose) susikirtimo kampų išbaigimas cemento arba kalkių-cemento skiediniu | iškl.pav. m2 | 1 |  | 0
18 | Fasadų sienų rustuotų paviršių tinko pertrynimas | m2 | 130 |  | 0
19 | Pastatų išorinių paviršių gruntavimas voleliu, sukibimą gerinančiais gruntais | 100 m2 | 1.3 |  | 0
20 | Sudėtingų tinkuotų fasadų dažymas mineralinės kilmės dažais (2 kartus) | 10 m2 | 13 |  | 0
21 | Paviršiaus hidrofobizavimas, purškiant 3 kartus ir dirbant ant žemės (pastolių) | 100 m2 | 1.3 |  | 0
22 | Statybinių šiukšlių išvežimas 10 km atstumu automobiliais-savivarčiais, pakraunant ekskavatoriais 0,25 m3 talpos kaušais | t | 3.5 |  | 0
23 | Transportuojant statybines šiukšles už kiekvieną papildomą kilometrą pridėti | t | 3.5 |  | 0
| Iš viso už skyrių 2.3. Horizontalaus tinkuoto plytų mūro tarpstogio karnizo restauravimas |  |  |  |  | Iš viso už skyrių 2.1. Pažeistos stogo konstrukcijos tvarkybos (remonto) darbai
| Skyrius 3. Perdanga.Plyšių skliautų mūre pleištavimas |  |  |  |  | Skyrius 2.1. Pažeistos stogo konstrukcijos tvarkybos (remonto) darbai
24 | Siūlių pjovimas | m | 110 |  | 0
25 | Skylių gręžimas | vnt. | 440 |  | 0
26 | Plieninių įdėtinių detalių montavimas | t | 0.088 |  | 0
27 | Sluoksniuoto mūro injektavimas rankiniu injektoriumi, plyšio plotis daugiau kaip 5 mm | 50 l | 6.2 |  | 0
28 | Mineralinis tinkas | kg | 217 |  | 0
| Iš viso už skyrių 3. Perdanga.Plyšių skliautų mūre pleištavimas |  |  |  |  | Iš viso už skyrių 2.1. Pažeistos stogo konstrukcijos tvarkybos (remonto) darbai
| Iš viso Eur be PVM |  |  |  | 0
| PVM |  |  |  | 0
| Iš viso Eur su PVM |  |  |  | 0