## Sheet1
D A R B Ų K I E K I Ų Ž I N I A R A Š T I S
Statinių grupė: | VILNIAUS UNIVERSITETO PASTATŲ KOMPLEKSAS III ETAPAS | [5 empty] | 22043 VILNIAUS UNIVERSITETO PASTATŲ KOMPLEKSAS III ETAPAS
Statinys: | (26848) ŠV. JONO KRIKŠTYTOJO IR ŠV. JONO APAŠTALO IR EVANGELISTO BAŽNYČIA ŠV. JONO G. 12, VILNIUJE TVARKYBOS (AVARIJOS GRĖSMĖS PAŠALINIMO) DARBAI (III ETAPAS) | [5 empty] | 3 (26848) ŠV. JONO KRIKŠTYTOJO IR ŠV. JONO APAŠTALO IR EVANGELISTO BAŽNYČIA ŠV. JONO G. 12, VILNIUJE TVARKYBOS (AVARIJOS GRĖSMĖS PAŠALINIMO) DARBAI (III ETAPAS)
Žiniaraštis: | 1 Apatinių stogų (virš koplyčių, tarp ašių A-B) tvarkybos (avarijos grėsmės pašalinimo) darbai | [5 empty] | 1 Apatinių stogų (virš koplyčių, tarp ašių A-B) tvarkybos (avarijos grėsmės pašalinimo) darbai
|  |  |  | Iš viso Eur su PVM: | 0
Eil. Nr. | Tvarkybos darbų įkainiai | Mato vnt | Preliminarus kiekis | Kaina, Eur be PVM
|  |  |  | Vieneto kaina (pildo Tiekėjas) | Iš viso
| Skyrius 2.1. Pažeistos stogo konstrukcijos tvarkybos (restauravimo) darbai |  |  |  |  | Skyrius 1 Ardymo darbai
1 | Antdėklų (200x60) gamyba ir montavimas | m3 | 0.48 |  | 0
2 | Vertikalių skylių gręžimas iki 160 mm skersmens deimantiniais grąžtais mūro konstrukcijose, kai skylės skersmuo iki 32mm, gylis 600 mm | 100 vnt. | 0.05 |  | 0
3 | Smulkių plieninių tvirtinimo detalių, kurių masė iki 2kg, montavimas | t | 0.005 |  | 0
4 | Inkarinis varžtas M16 L-600 mm | vnt. | 5 |  | 0
5 | Veržlės M16 | vnt. | 5 |  | 0
6 | Poveržlės M16 | vnt. | 5 |  | 0
7 | Vertikalių skylių gręžimas iki 160 mm skersmens deimantiniais grąžtais mūro konstrukcijose, kai skylės skersmuo iki 32mm, gylis 400 mm | 100 vnt. | 0.5 |  | 0
8 | Smulkių plieninių tvirtinimo detalių, kurių masė iki 2kg, montavimas | t | 0.028 |  | 0
9 | Strypas M12 l-400 mm | vnt. | 50 |  | 0
10 | Veržlė M12 | vnt. | 50 |  | 0
11 | Poveržlė M12 | vnt. | 50 |  | 0
12 | Medsraigčiai 6x200 mm | vnt. | 600 |  | 0
Iš viso už skyrių 2.1. Pažeistos stogo konstrukcijos tvarkybos (restauravimo) darbai
| Skyrius 3. Perdangos tvarkybos (avarijos grėsmės pašalinimo) darbai |  |  |  |  | Skyrius 2.1. Pažeistos stogo konstrukcijos tvarkybos (remonto) darbai
13 | Denginių plėvelinės garo, vėjo izoliacijos įrengimas, klojant plėvelę iš viršaus, suklijuojant sandūras | 100 m2 | 2.4 |  | 0
14 | Vėjo izoliacinė plėvelė | kv.m | 240 |  | 0
15 | Papildomas plėvelinės izoliacijos tvirtinimas smeigėmis, kai pagrindas profiliuota skarda, medis | 100 vnt. | 9.6 |  | 0
16 | Perdangų šiltinimas iš viršaus naudojant universalias mineralines vatos plokštes, kai izoliacijos sluoksnio storis 100 mm | 100 m2 | 2.4 |  | 0
17 | Perdangų šiltinimo nuardymas | 100 m2 | 2.4 |  | 0
18 | Vėjo izoliacijos nuardymas | 100 m2 | 2.4 |  | 0
19 | Statybinių šiukšlių išvežimas 10 km atstumu automobiliais-savivarčiais, pakraunant ekskavatoriais 0,25 m3 talpos kaušais | t | 3 |  | 0
20 | Transportuojant statybines šiukšles už kiekvieną papildomą kilometrą pridėti | t | 3 |  | 0
| Iš viso už skyrių 3. Perdangos tvarkybos (avarijos grėsmės pašalinimo) darbai |  |  |  |  | Iš viso už skyrių 2.1. Pažeistos stogo konstrukcijos tvarkybos (remonto) darbai
| Iš viso Eur be PVM |  |  |  | 0
| PVM |  |  |  | 0
| Iš viso Eur su PVM |  |  |  | 0