## P24-004-4201 S
SPS priedas Nr. 16. II dalis.
Valstybinės reikšmės rajoninio kelio Nr. 4201 Pagėgiai–Gudai–Sartininkai 8,275 km tilto per kanalą rekonstravimo projektas. Žin. Nr. 1. Susisiekimo dalis.
Skyrius | Eilės Nr. | Darbo pavadinimas, aprašymas | Mato vnt. | Kiekis | Vieneto kaina, Eur be PVM (pildo tiekėjas) | Iš viso, Eur be PVM
1. Paruošiamieji darbai | 1.1 | Kelio ašinės linijos ir kelio juostos nužymėjimas | km | 0.22 |  | 0
1. Paruošiamieji darbai | 1.2 | Asfalto dangos išardymas/nufrezavimas (frezuojant dangas iki 0,10 m), pakrovimas ir išvežimas į rangovo pasirinktą vietą (grįžtamoji medžiaga) | t | 345 |  | 0
1. Paruošiamieji darbai | 1.3 | Nufrezuotas asfaltas (vieneto kaina yra lygi 5,99 Eur be PVM/t) (įvertinama su minuso ženklu, atitinkamai mažėja pasiūlymo kaina. Medžiagos atiteks rangovui) | t | 345 | -5.99 | -2066.55
1. Paruošiamieji darbai | 1.3 | Esamos PVC d400 pralaidos demontavimas ir išvežimas į rangovo pasirinktą vietą | m | 8 |  | 0
1. Paruošiamieji darbai | 1.4 | Signalinių stulpelių demontavimas ir išvežimas (A tipo) | vnt. | 6 |  | 0
1. Paruošiamieji darbai | 1.5 | Esamų kelio atitvarų išardymas, pakrovimas ir išvežimas | m | 64 |  | 0
1. Paruošiamieji darbai | 1.6 | Pavienių (virš 32 cm) medžių kirtimas, kelmų pašalinimas ir išvežimas į rangovo pasirinktą vietą | vnt. | 4 |  | 0
1. Paruošiamieji darbai | 1.6 | Grįžtamosios medžiagos – susandėliuota mediena (kainą pateikia tiekėjas, įvertinęs medienos būklę: ≥0,00 Eur/kompl. – kai mediena menkavertė ir skirta utilizavimui, t.y. vertinama, kiek kainuos utilizavimo išlaidos įrašant pilkame langelyje kainą su pliuso ženklu arba nuliniu įkainiu 0,00; <0,00 Eur/kompl – kai mediena nėra menkavertė ir gali būti parduota, t.y.pilkame langelyje nurodoma kaina su minuso ženklu, tuomet atitinkamai sumažėja pasiūlymo kaina | vnt. | 1 |  | 0
2. Žemės sankasa | 2.1 | Dirvožemio sluoksnio kasimas ekskavatoriais, pakrovimas į autosavivarčius, pervežimas į laikiną sandėliavimo aikštelę ir darbas joje | m³ | 460 |  | 0
2. Žemės sankasa | 2.2 | Grunto kasimas, pakrovimas ir išvežimas rangovo pasirinktu atstumu į sandėliavimo aikštelę | m³ | 430 |  | 0
2. Žemės sankasa | 2.3 | Esamo grunto kasimas ekskavatoriais, grunto pakrovimas ir pervežimas į pakopų įrengimo vietas ir pakopų įrengimas | m³ | 350 |  | 0
2. Žemės sankasa | 2.4 | Esamo grunto kasimas ekskavatoriais, grunto pakrovimas ir pervežimas į užpylimų įrengimo vietas ir užpylimų įrengimas | m³ | 80 |  | 0
2. Žemės sankasa | 2.5 | Grunto kasimas ekskavatoriais, grunto pakrovimas ir pervežimas į rangovo pasirinktą vietą | m³ | 505 |  | 0
2. Žemės sankasa | 2.6 | Žemės sankasos, lovio dugno, griovių ir šlaitų planiravimas | m² | 3700 |  | 0
2. Žemės sankasa | 2.7 | Žemės sankasos gruntų sustiprinimas h=0,15 m | m² | 2286 |  | 0
2. Žemės sankasa | 2.8 | Šlaitų ir planiruotų pakelės plotų tvirtinimas 10 cm storio dirvožemio sluoksniu, užsėjant žole (žolės sėklomis). | m² | 1414 |  | 0
2. Žemės sankasa | 2.9 | Griovių tvirtinimas skalda fr. 16/32, h=0,10 m | m² | 130 |  | 0 | Iš viso skyriuje 2, Eur be PVM | 0
3. Laikino apvažiavimo įrengimas | 3.1 | Laikino apvažiavimo įrengimas ir demontavimas | m | 84 |  | 0
3. Laikino apvažiavimo įrengimas | 3.2 | Dirvožemio sluoksnio (h=0,20m) kasimas ekskavatoriais, pakrovimas į autosavivarčius, pervežimas į laikiną sandėliavimo aikštelę ir darbas joje | m³ | 130 |  | 0
3. Laikino apvažiavimo įrengimas | 3.3 | Laikinos vandens pralaidos d800 mm ant natūralių pagrindų įrengimas ir demontavimas | m | 8 |  | 0
3. Laikino apvažiavimo įrengimas | 3.4 | II gr. grunto kasimas ekskavatoriais, pakrovimas į autosavivarčius, pervežimas į statybvietę ir darbas joje (pylimo įrengimas) | m³ | 405 |  | 0
3. Laikino apvažiavimo įrengimas | 3.5 | Žvyro pagrindo sluoksnio 0/32 įrengimas (hvid=0,12 m) | m² | 55 |  | 0
3. Laikino apvažiavimo įrengimas | 3.6 | II gr. grunto kasimas ekskavatoriais, pakrovimas į autosavivarčius, pervežimas į laikiną sandėliavimo aikštelę ir darbas joje | m² | 405 |  | 0
3. Laikino apvažiavimo įrengimas | 3.7 | Dirvožemio atstatymas | m³ | 130 |  | 0 | Iš viso skyriuje 3, Eur be PVM | 0
4. Kelio dangos konstrukcijos įrengimas (1 variantas) | 4.1 | Apsauginio šalčiui atsparaus sluoksnio įrengimas (h≥0,38 m) | m³ | 780 |  | 0 | Pastaba: Teikėjas pildo pasirinktinai I arba II dangos konstrukcijos variantą
4. Kelio dangos konstrukcijos įrengimas (1 variantas) | 4.2 | Skaldos pagrindo sluoksnio iš nesurištų mineralinių medžiagų mišinio 0/45 įrengimas, h=0,20 m | m² | 1850 |  | 0
4. Kelio dangos konstrukcijos įrengimas (1 variantas) | 4.3 | Asfalto pagrindo sluoksnio įrengimas iš mišinio AC 22 PN (su kelių bitumu 70/100), h=0,08 m | m² | 1358 |  | 0
4. Kelio dangos konstrukcijos įrengimas (1 variantas) | 4.4 | Dangos pagruntavimas panaudojant bituminę emulsiją | m² | 1358 |  | 0
4. Kelio dangos konstrukcijos įrengimas (1 variantas) | 4.5 | Viršutinio asfalto sluoksnio įrengimas iš mišinioAC 11 VN (su kelių bitumu 70/100), h=0,04 m | m² | 1333 |  | 0
4. Kelio dangos konstrukcijos įrengimas (1 variantas) | 4.6 | Šiurkštinimas skaldyta mineraline medžiaga fr. 2/5, 1,5 kg/m² | m² | 1333 |  | 0
4. Kelio dangos konstrukcijos įrengimas (1 variantas) | 4.7 | Viršutinis kelkraščio sluoksnio įrengimas iš skaldažolės, kai 85 %, sudaro skaldytų mineralinių medžiagų mišinys fr. 5/22 ir 15 % - augalinio grunto mišinys su žolės sėklomis, h≥0,08 m | m² | 492 |  | 0
4. Kelio dangos konstrukcijos įrengimas (2 variantas) | 4.1 | Šalčiui nejautrių medžiagų sluoksnio įrengimas (h≥0,33 m) | m³ | 679 |  | 0
4. Kelio dangos konstrukcijos įrengimas (2 variantas) | 4.2 | Skaldos pagrindo sluoksnio iš nesurištų mineralinių medžiagų mišinio 0/45 įrengimas, h=0,25 m | m² | 1850 |  | 0
4. Kelio dangos konstrukcijos įrengimas (2 variantas) | 4.3 | Asfalto pagrindo sluoksnio įrengimas iš mišinio AC 22 PN (su kelių bitumu 70/100), h=0,08 m | m² | 1358 |  | 0
4. Kelio dangos konstrukcijos įrengimas (2 variantas) | 4.4 | Dangos pagruntavimas panaudojant bituminę emulsiją | m² | 1358 |  | 0
4. Kelio dangos konstrukcijos įrengimas (2 variantas) | 4.5 | Viršutinio asfalto sluoksnio įrengimas iš mišinioAC 11 VN (su kelių bitumu 70/100), h=0,04 m | m² | 1333 |  | 0
4. Kelio dangos konstrukcijos įrengimas (2 variantas) | 4.6 | Šiurkštinimas skaldyta mineraline medžiaga fr. 2/5, 1,5 kg/m² | m² | 1333 |  | 0
4. Kelio dangos konstrukcijos įrengimas (2 variantas) | 4.7 | Viršutinis kelkraščio sluoksnio įrengimas iš skaldažolės, kai 85 %, sudaro skaldytų mineralinių medžiagų mišinys fr. 5/22 ir 15 % - augalinio grunto mišinys su žolės sėklomis, h≥0,08 m | m² | 492 |  | 0
4. Kelio dangos konstrukcijos įrengimas (nuovažos) | 4.1 | Apsauginio šalčiui atsparaus sluoksnio įrengimas, h≥0,74 m | m³ | 27 |  | 0
4. Kelio dangos konstrukcijos įrengimas (nuovažos) | 4.2 | Skaldos pagrindo sluoksnio iš nesurištų mineralinių medžiagų mišinio 0/45 įrengimas, h=0,20 m | m² | 53 |  | 0
4. Kelio dangos konstrukcijos įrengimas (nuovažos) | 4.3 | Viršutinio dangos sluoksnio įrengimas iš AC 16 PD, h=0,06 m | m² | 46 |  | 0
4. Kelio dangos konstrukcijos įrengimas (nuovažos) | 4.4 | Siūlės "karštas prie šalto" įrengimas, 400 g/cm | m | 19 |  | 0
4. Kelio dangos konstrukcijos įrengimas (nuovažos) | 4.5 | Projektuojamų kelkraščių sklandus suvedimas su esamais | m² | 31 |  | 0
4. Kelio dangos konstrukcijos įrengimas (nuovažos) | 4.6 | Projektuojamos asfalto dangos konstrukcijos suvedimas su esama ruožo pradžioje ir pabaigoje | m² | 120 |  | 0 | Iš viso skyriuje 4, Eur be PVM | 0
5. Vandens pralaidos nuovažoje įrengimas | 5.1 | Plastikinių d400 pralaidų po nuovažomis įrengimas | m | 16 |  | 0
5. Vandens pralaidos nuovažoje įrengimas | 5.2 | Tranšėjos kasimas, grunto pakrovimas ir išvežimas į rangovo pasirinktą vietą | m³ | 25 |  | 0
5. Vandens pralaidos nuovažoje įrengimas | 5.3 | Smėlio sluoksnio įrengimas, h=0,15 m | m³ | 1.5 |  | 0
5. Vandens pralaidos nuovažoje įrengimas | 5.4 | Užpilo grunto įrengimas | m³ | 20 |  | 0
5. Vandens pralaidos nuovažoje įrengimas | 5.5 | Geotekstilės ≥150 g/m2 įrengimas | m² | 100 |  | 0
5. Vandens pralaidos nuovažoje įrengimas | 5.6 | Betoninių antgalių d400 pralaidoms įrengimas | vnt. | 2 |  | 0 | Iš viso skyriuje 5, Eur be PVM | 0
6. Kelio apstatymas ir saugaus eismo organizavimas | 6.1 | Ženklinimo tipas 1.1 (linijos plotis 0,12 m) siaura ištisinė linija (iš polimerinių medžiagų) | m² | 22.2 |  | 0
6. Kelio apstatymas ir saugaus eismo organizavimas | 6.2 | Ženklinimo tipas 1.6 (linijos plotis 0,12 m) siaura ištisinė linija (iš polimerinių medžiagų) | m² | 17.5 |  | 0
6. Kelio apstatymas ir saugaus eismo organizavimas | 6.3 | Ženklinimo tipas 1.17 krypties rodyklės (iš polimerinių medžiagų) | m² | 8 |  | 0
6. Kelio apstatymas ir saugaus eismo organizavimas | 6.7 | Apsauginių kelio atitvarų įrengimas | km | 0.1 |  | 0
6. Kelio apstatymas ir saugaus eismo organizavimas | 6.8 | Apsauginių kelio atitvarų PGK įrengimas | km | 0.048 |  | 0
6. Kelio apstatymas ir saugaus eismo organizavimas | 6.9 | A grupės signalinių stulpelių pastatymas | vnt. | 11 |  | 0 | Iš viso skyriuje 6, Eur be PVM | 0
7. Išpildomoji nuotrauka | 7.1 | Kadastrinių matavimų bylos parengimas ir (ar) įregistruoto kelio ruožo į kurį patenka statinys, kadastrinės bylos patikslinimas | kompl. | 1 |  | 0 | Iš viso skyriuje 7, Eur be PVM | 0
[5 empty] | IŠ VISO ŽINIARAŠTYJE 1, EUR BE PVM | -2066.55

## P24-004-4201 SK
Valstybinės reikšmės rajoninio kelio Nr. 4201 Pagėgiai–Gudai–Sartininkai 8,275 km tilto per kanalą rekonstravimo projektas. Žin. Nr. 2. Konstrukcijų dalis.
Skyrius | Eilės Nr. | Darbo pavadinimas, aprašymas | Mato vnt. | Kiekis | Vieneto kaina, Eur be PVM (pildo tiekėjas) | Iš viso, Eur be PVM
1. Ardymo darbai | 1.1 | Esamų metalinių konstrukcijų, neturinčių vertingųjų savybių, išardymas ir išvežimas | t | 2.05 |  | 0
1. Ardymo darbai | 1.2 | Betono, neturinčių vertingųjų savybių, išardymas ir išvežimas | m3 | 1.3 |  | 0 | Iš viso skyriuje 1, Eur be PVM | 0
2. Gelžbetoninio rėmo įrengimas | 2.1 | Pamatų duobių iškasimas ir grunto išvežimas | m3 | 300 |  | 0
2. Gelžbetoninio rėmo įrengimas | 2.2 | Skaldos pagrindo sluoksnis h=20 cm | m3 | 4.4 |  | 0
2. Gelžbetoninio rėmo įrengimas | 2.3 | Gręžtinių polių Ø450 įrengimas: polių skaičius - 14 vnt. betonas C30/37 XC2 - 22,3 m3 armatūra B500B - 2982 kg | m | 140 |  | 0
2. Gelžbetoninio rėmo įrengimas | 2.4 | Krantinių atramų įrengimas: betonas C35/45 XC4 XD3 XF4 - 28,9 m3 armatūra B500B - 3213 kg | vnt | 2 |  | 0
2. Gelžbetoninio rėmo įrengimas | 2.5 | Perdangos įrengimas betonas C35/45 XC4 XD3 XF4 | m3 | 9 |  | 0
2. Gelžbetoninio rėmo įrengimas | 2.6 | Armatūros karkasų įrengimas perdangoje armatūra B500B | t | 2.6 |  | 0
2. Gelžbetoninio rėmo įrengimas | 2.7 | Atitvarų borto paviršių padengimas apsaugine danga | m2 | 28.5 |  | 0
2. Gelžbetoninio rėmo įrengimas | 2.8 | Paviršių besiliečiančių su gruntu padengimas teptine hidroizoliacija 2 kartus | m2 | 85 |  | 0
2. Gelžbetoninio rėmo įrengimas | 2.7 | Surenkamų g/b gulekšnių įrengimas: surenkamų g/b gulekšnių įrengimas, betonas C30/37 XC2 XF2 - 4 m3 monolitinis betonas C30/37 XC2 XF2 - 0,3 m3 skaldos pagrindas, h=400 mm - 6,0 m3 | vnt | 4 |  | 0
2. Gelžbetoninio rėmo įrengimas | 2.8 | Surenkamų g/b pereinamųjų plokščių įrengimas: betonas C30/37 XC2 XF2 - 13,1 m3 | vnt | 14 |  | 0
2. Gelžbetoninio rėmo įrengimas | 2.9 | Atramų užpylimas gerai sutankintu drenuojančiu gruntu | m3 | 210 |  | 0 | Iš viso skyriuje 2, Eur be PVM | 0
3. Kelio dangos ant perdangos įrengimas | 3.1 | Išlyginamasis betono C20/25 XC2 XF2 sluoksnis hvid=100 mm armatūra B500B - 267 kg | m3 | 6.3 |  | 0
3. Kelio dangos ant perdangos įrengimas | 3.2 | Hidroizoliacijos 2 sl. Įrengimas | m2 | 34.6 |  | 0
3. Kelio dangos ant perdangos įrengimas | 3.3 | Podanginės drenažinės juostos įrengimas | m | 4.8 |  | 0
3. Kelio dangos ant perdangos įrengimas | 3.4 | Asfalto sluoksnis iš mišinio SMA 8 S, h=20 mm dangos pagruntavimas bitumine emulsija - 33,6 m2 | m2 | 33.6 |  | 0
3. Kelio dangos ant perdangos įrengimas | 3.5 | Asfaltbetonio danga – apatinis sluoksnis AC 16 AS, h=40 mm dangos pagruntavimas bitumine emulsija - 33,6 m2 | m2 | 33.6 |  | 0
3. Kelio dangos ant perdangos įrengimas | 3.6 | Asfaltbetonio danga – viršutinis sluoksnis AC 11 VN, h=40 mm šiurkštinimas skaldyta mineraline medžiaga fr. 2/5, 1,5 kg/m2 - 33,6 m2 sandarinimo juosta tarp betoninių konstrukcijų ir asfaltbetonio - 9,6 m | m2 | 33.6 |  | 0 | Iš viso skyriuje 3, Eur be PVM | 0
4. Kelio dangos virš pereinamųjų plokščių įrengimas | 4.1 | Išlyginamasis betono C20/25 XC2 XF2 sluoksnis hvid=100 mm armatūra B500B - 456 kg | m3 | 10.6 |  | 0
4. Kelio dangos virš pereinamųjų plokščių įrengimas | 4.2 | Hidroizoliacijos 2 sl. Įrengimas | m2 | 57 |  | 0
4. Kelio dangos virš pereinamųjų plokščių įrengimas | 4.3 | Asfalto sluoksnis iš mišinio SMA 8 S, h=20 mm dangos pagruntavimas bitumine emulsija - 57 m2 | m2 | 57 |  | 0
4. Kelio dangos virš pereinamųjų plokščių įrengimas | 4.4 | Skaldos sluoksnis virš pereinamųjų plokščių h=200 m | m3 | 8.6 |  | 0
4. Kelio dangos virš pereinamųjų plokščių įrengimas | 4.5 | Asfaltbetonio danga – apatinis sluoksnis AC 22 PS, h=80 mm dangos pagruntavimas bitumine emulsija - 57 m2 | m2 | 57 |  | 0
4. Kelio dangos virš pereinamųjų plokščių įrengimas | 4.6 | Asfaltbetonio danga – viršutinis sluoksnis AC 11 VN, h=40 mm šiurkštinimas skaldyta mineraline medžiaga fr. 2/5, 1,5 kg/m2 - 57 m2 sandarinimo juosta tarp betoninių konstrukcijų ir asfaltbetonio - 13,3 m | m2 | 57 |  | 0 | Iš viso skyriuje 4, Eur be PVM | 0
5. Kitų tilto elementų įrengimas | 5.1 | Požeminė vandens nuvedimo sistema prieigose: PP D425 šulinėlių su dugnais ir ketinėmis grotelėmis D400 kl. įrengimas - 2,0 m PVC D160 vamzdžiai - 4,2 m surenkami gelžbetoniniai bordiūrai ant betono pagrindo sluoksnio - 3,0 m | vnt | 1 |  | 0
5. Kitų tilto elementų įrengimas | 5.2 | Lauko riedulių tvirtinimo ir latako įrengimas: ištekamojo vamzdžio tvirtinimas lauko rieduliais Dvid=15 cm cemento skiedinyje, h=20 cm - 0,3 m3 latakų iš lauko riedulių Dvid=15 cm cemento skiedinyje įrengimas, h=20 cm - 2,3 m3 skalda - 3,9 m3 geotekstilė - 17 m2 | m | 8 |  | 0 | Iš viso skyriuje 5, Eur be PVM | 0
6. Baigiamieji darbai | 6.1 | Plieniniai apsauginiai atitvarai: H1-W2-A, aukštis nemažesnis nei 1,1 m | m | 22.8 |  | 0
6. Baigiamieji darbai | 6.2 | Šlaitų planiravimas | m2 | 72 |  | 0
6. Baigiamieji darbai | 6.3 | Plotų rekultivacija, paskleidžiant dirvožemį, h=20 cm ir apsėjant žole | m2 | 72 |  | 0
6. Baigiamieji darbai | 6.4 | Raudonų keramikinių stulpelių liekanų perkėlimas ant atitvarų bortų | vnt | 4 |  | 0
6. Baigiamieji darbai | 6.5 | Metalinių ažūrinių tvorelių perkėlimas ant atitvarų bortų inkarinis strypas L = 150 mm - 4 vnt. | vnt | 1 |  | 0 | Iš viso skyriuje 6, Eur be PVM | 0
[5 empty] | IŠ VISO ŽINIARAŠTYJE 1, EUR BE PVM | 0

## P24-004-4201 TD
Valstybinės reikšmės rajoninio kelio Nr. 4201 Pagėgiai–Gudai–Sartininkai 8,275 km tilto per kanalą rekonstravimo projektas. Žin. Nr. 3. Tvarkymo dalis.
Skyrius | Eilės Nr. | Darbo pavadinimas, aprašymas | Mato vnt. | Kiekis | Vieneto kaina, Eur be PVM (pildo tiekėjas) | Iš viso, Eur be PVM
1. Betoninių paviršių ir konstrukcijų tvarkyba | 1.1 | ŠR ir PV krantinių atramų antgalių paviršiaus nuvalymas, pašalinant purvą, dulkes, augalinis kerpių ir velėnų sluoksnį. | m² | 8 |  | 0
1. Betoninių paviršių ir konstrukcijų tvarkyba | 1.2 | Nuardomas ir pašalinamas suiręs apsauginio betono sluoksnis. | m² | 8 |  | 0
1. Betoninių paviršių ir konstrukcijų tvarkyba | 1.3 | Paviršius nuvalomas vieliniais šepečiais ir nuplaunamas stipria vandens srove | m² | 8 |  | 0
1. Betoninių paviršių ir konstrukcijų tvarkyba | 1.4 | Atramų antgalių paviršius sudrėkinamas ir padengiamas gruntu. | m² | 8
1. Betoninių paviršių ir konstrukcijų tvarkyba | 1.5 | Atramų antgalių paviršius padengiamai remontiniu mišiniu. Sluoksnio storis 30-80 mm. | m² | 8 |  | 0
1. Betoninių paviršių ir konstrukcijų tvarkyba | 1.6 | Paviršius gerai sudrėkinamas ir padengiamas smulkiagrūdžiu 2-10 mm storio sluoksnio remontiniu glaistu. .Paviršius hidrofobizuojamas. | m² | 8 |  | 0 | Iš viso skyriuje 1, Eur be PVM | 0
2. Akmenų mūro tvarkyba | 2.1 | Akmenų mūras nuvalomas nuo apaugusios žolės, kitos augmenijos ir nuplaunamos aukšto slėgio vandens srove. | m² | 45 |  | 0
2. Akmenų mūro tvarkyba | 2.2 | Atstatomos akmens mūro netektys. | m² | 3 |  | 0
2. Akmenų mūro tvarkyba | 2.3 | Pažeistos mūro siūlės išvalomos mechaniškai, išplaunamos aukšto slėgio vandens srove. | m² | 12 |  | 0
2. Akmenų mūro tvarkyba | 2.4 | Siūlės suremontuojamos kalkių siūlių remontiniu skiediniu. | m² | 12 |  | 0
2. Akmenų mūro tvarkyba | 2.5 | Akmenų mūras restauruojamas, impregnuojamas ir hidrofobizuojamas. | m² | 43 |  | 0
2. Akmenų mūro tvarkyba | 2.6 | Stulpelių mūras nuvalomas ir nuplaunamos aukšto slėgio vandens srove. | m² | 2.5 |  | 0
2. Akmenų mūro tvarkyba | 2.7 | Stulpeliai restauruojami atstatant plytų mūro netektis. | m² | 2.5 |  | 0
2. Akmenų mūro tvarkyba | 2.8 | Pažeistos mūro siūlės išvalomos mechaniškai, išplaunamos aukšto slėgio vandens srove. | m² | 1 |  | 0
2. Akmenų mūro tvarkyba | 2.9 | Siūlės suremontuojamos kalkių siūlių remontiniu skiediniu. | m² | 1 |  | 0
2. Akmenų mūro tvarkyba | 2.10 | Stulpelių viršus sudrėkinamas ir padengiamas gruntu. | m² | 0.5 |  | 0
2. Akmenų mūro tvarkyba | 2.11 | Stulpelių viršus padengiamas 30 mm storio remontiniu mišiniu. | m² | 0.5 |  | 0
2. Akmenų mūro tvarkyba | 2.12 | Stulpeliai hidrofobizuojami. | m² | 2.5 |  | 0
2. Akmenų mūro tvarkyba | 2.13 | Stulpelių liekanų mūras nuvalomas ir nuplaunamos aukšto slėgio vandens srove. | m² | 1.2 |  | 0
2. Akmenų mūro tvarkyba | 2.14 | Pažeistos mūro siūlės išvalomos mechaniškai, išplaunamos aukšto slėgio vandens srove. | m² | 0.8 |  | 0
2. Akmenų mūro tvarkyba | 2.15 | Siūlės suremontuojamos kalkių siūlių remontiniu skiediniu. | m² | 0.8 |  | 0
2. Akmenų mūro tvarkyba | 2.16 | Stulpelių liekanų viršus sudrėkinamas ir padengiamas gruntu. | m² | 0.1 |  | 0
2. Akmenų mūro tvarkyba | 2.17 | Stulpelių liekanų viršus padengiamas 30 mm storio remontiniu mišiniu. | m² | 0.5 |  | 0
2. Akmenų mūro tvarkyba | 2.18 | Stulpelių liekanos konservuojamos ir hidrofobizuojamos. | m² | 1.2 |  | 0 | Iš viso skyriuje 2, Eur be PVM | 0
3. Metalo elementų tvarkyba | 3.1 | Metalinės perdangų sijos su įrašu „BURBACH 30 NP nusmėliuojamas, nuvalomas nuo rūdžių, | m² | 3.5 |  | 0
3. Metalo elementų tvarkyba | 3.2 | Ilgai nelaukiant po nuvalymo (tam, kad nepradėtų koroduoti) nutepama epoksidiniu antikoroziniu gruntu. | m² | 3.5 |  | 0
3. Metalo elementų tvarkyba | 3.3 | Sijos padengiamos juodos spalvos UV atspariais poliuretaniniais dažais skirtais dažyti metalą išorėje. | m² | 3.5 |  | 0
3. Metalo elementų tvarkyba | 3.4 | Metalinės kniedytos tvorelės ir jų turėklai nusmėliuojami, nuvalomi nuo rūdžių, ištiesinami, suremontuojami. | m² | 2 |  | 0
3. Metalo elementų tvarkyba | 3.5 | Ilgai nelaukiant po nuvalymo, nutepama epoksidiniu antikoroziniu gruntu. | m² | 2 |  | 0
3. Metalo elementų tvarkyba | 3.6 | Tvorelės gaminiai padengiami baltos, turėklai raudonos spalvos UV atsparias poliuretaniniais dažais skirtais dažyti metalą išorėje,. | m² | 2 |  | 0
3. Metalo elementų tvarkyba | 3.7 | Pastoliai prie tilto h=2,5 m. | m² | 25 |  | 0 | Iš viso skyriuje 3, Eur be PVM | 0
[5 empty] | IŠ VISO ŽINIARAŠTYJE 1, EUR BE PVM | 0

## Santrauka
DARBŲ KIEKIŲ ŽINIARAŠČIŲ SANTRAUKA
Darbų kiekių žin. nr. | Žiniaraščio pavadinimas | Vertė, EUR be PVM
1 | Susisiekimo dalis | 0
2 | Konstrukcijų dalis | 0
3 | Tvarkybos darbų dalis | 0
Vertės į pasiūlymo formą | Iš viso žiniaraščiuose (Eur be PVM): | 0 | Į Specialiųjų pirkimų sąlygų priedą Nr. 5
Pastaba: Rangovas statybvietės išlaidose arba laisvai pasirinktoje (-ose) darbų kiekių žiniaraščių eilutėje (-ėse) turi įsivertinti pranešimų skelbimą apie statybos pradžią, taip pat turi įsivertinti pranešimų skelbimą apie Rangovo, pagrindinių sričių vadovų (statinio projekto vykdymo priežiūros vadovo, statinio statybos vadovo, statinio statybos techninio prižiūrėtojo) pasamdymą ar paskyrimą arba jų pasikeitimą ir kitus su sutarties vykdymu susijusius dokumentus (įskaitant statybos užbaigimo akto gavimą).
Žiniaraščio priedas
Sandėliavimo medžiagos Vykdant valstybinės reikšmės kelių rekonstravimo ir (ar) remonto darbus susidarančios medžiagos, kurios nenaudojamos projekte ir nėra priskiriamos negražinamoms medžiagoms transportuojamos į AB „Via Lietuva“ nurodytas sandėliavimo vietą – AB „Kelių priežiūra“ į Raseinių kelių tarnybos Pagrybio meistrija, Aušrinės g. 2, Iždonų k., Kaltinėnų sen., Šilalės r. Į sandėliavimo vietas turi būti gabenami metaliniai kelio elementai (neužteršti betonu ir kt. medžiagomis (t. y. turi būti nuvalyti)) nepriklausomai nuo jų būklės: kelio ženklai, kelio ženklų atramos, apšvietimo ir kiti stulpai, apsauginiai atitvarai ir jų elementai, tiltų ir viadukų turėklai, kiti metalo gaminiai, sijos, spraustasienės, pralaidos ir kt. Kitos medžiagos, kurios gali būti panaudotos pakartotinai, gali būti gabenamos į sandėliavimo vietas tik suderinus su AB „Via Lietuva“. Į sandėliavimo vietas pristatomos medžiagos turi būti surūšiuotos į tinkamas naudoti pakartotinai ir netinkamas, o sandėliavimo vietoje iškraunamos atskirai. Medžiagų perdavimo-priėmimo akte turi būti atskirai nurodytas tinkamų panaudoti medžiagų kiekis su jų charakteristikomis (pvz. kelio ženklas, nurodant jo numerį; apšvietimo stulpo atrama, nurodant jos aukštį; kelio ženklo atrama, nurodant jos ilgį, skersmenį; apsauginio atitvaro sija, nurodant jos tipą, ilgį ir pan.). Netinkamų panaudoti medžiagų turi būti nurodytas tik perduodamas kiekis. Rangovas turi numatyti ekonomiškai pagrįstą ir optimalų medžiagų išardymo būdą. Siektina, kad kuo daugiau medžiagų būtų išardytos tvarkingai ir pristatytos mechaniškai nepažeistos bei neužterštos. Jei statybos metu medžiagos taptų netinkamomis naudoti dėl jų netinkamo išardymo, tai būtų laikoma rangovo rizika ir atsakomybė tektų rangovui.
Negrąžinamos medžiagos Darbų vykdymo metu nepanaudotos frezuoto asfalto granulės, skalda, žvyras, žvyro ir skaldos mišinys, nesurištasis mineralinių medžiagų mišinys, grindinio akmenys (neužteršti gruntu) yra laikomi negrąžinamomis medžiagomis. Jos sąmatoje turi būti nurodytos atskira (-omis) eilute (-ėmis) su minuso ženklu. Šios medžiagos lieka rangovui. Mediena (išskyrus krūmus, šakas ir kelmus) taip pat laikoma negrąžinama medžiaga, kuri lieka rangovui. Jei mediena yra menkavertė ir skirta tik utilizavimui, sąmatoje utilizavimo išlaidos vertinamos su pliuso ženklu. Jei mediena nėra menkavertė ir gali būti parduota, sąmatoje tai vertinama su minuso ženklu. Medienos būklę ir kainą vertinasi pats rangovas savarankiškai savo rizika.
Statybinės atliekos Visos medžiagos, nepatenkančios į statybinių ir (ar) negrąžinamų medžiagų sąrašą ir (ar) kurių neįmanoma panaudoti antrą kartą, kaip atliekos turi būti sutvarkomos rangovo pagal galiojančius aplinkos apsaugos reikalavimus (rangovas privalo įsivertinti visas su tvarkymu susijusias išlaidas).