## Susisiekimo dalis
DARBŲ KIEKIŲ ŽINIARAŠTIS (SUSISIEKIMO DALIS)
Eilės Nr. | Darbo pavadinimas, aprašymas | Mato vnt. | Kiekis | Vieneto kaina, Eur be PVM (pildo Tiekėjas) | Iš viso, Eur be PVM
1.1 | Kelio ženklų skydų demontavimas nuo vienastiebių atramų ir sandėliavimas vietoje | vnt. | 7 |  | 0
1.2 | Kelio ženklų vienastiebių atramų demontavimas ir sandėliavimas vietoje | vnt. | 3 |  | 0
1.3 | Kelio ženklų vienastiebių atramų demontavimas ir išvežimas iki 5 km atstumu | vnt. | 2 |  | 0
1.4 | Asfalto dangos h=14 cm frezavimas (važ. dalyje) su pakrovimu | m2 | 122 |  | 0
1.5 | Asfalto dangos h=6 cm ardymas (take) su pakrovimu | m2 | 18 |  | 0
1.6 | Asfalto drožlių išvežimas iki 5 km atstumu | m3 | 18.7 |  | 0
1.7 | Betoninių plytelių dangos ardymas (hvid.= 8 cm) | m2 | 2 |  | 0
1.8 | Betoninių gatvės bordiūrų demontavimas | m | 27 |  | 0
1.9 | Betoninių vejos bordiūrų demontavimas | m | 5 |  | 0
1.10 | Statybinio laužo pakrovimas ir išvežimas iki 10 km atstumu | t | 9 |  | 0 | Iš viso skyriuje 1, Eur be PVM | 0
2.1 | Dirvožemio vid. 15 cm pašalinimas, perstumiant buldozeriu iki 20 m, pakrovimas ir sandėliavimas vietoje | m3 | 22 |  | 0
2.2 | Dirvožemio vid. 15 cm pašalinimas, perstumiant buldozeriu iki 20 m, pakrovimas ir išvežimas iki 10 km atstumu | m3 | 39 |  | 0
2.3 | Grunto kasimas ekskavatoriais iškasose, pakrovimas į autosavivarčius ir išvežimas iki 10 km atstumu | m3 | 136 |  | 0
2.4 | Žemės sankasos viršaus planiravimas mechanizuotu būdu | m2 | 300 |  | 0
2.5 | Žemės sankasos viršaus tankinimas mechanizuotu būdu | m3 | 90 |  | 0
2.6 | Plotų planiravimas | m2 | 220 |  | 0
2.7 | Šlaitų ir plotų sutvirtinimas, užpilant 10 cm storio (esamo) dirvožemio sluoksniu su užsėjimu | m2 | 220 |  | 0 | Iš viso skyriuje 2, Eur be PVM | 0
3.1 | Tranšėjos iškasimas ekskavatoriais ir supylimas vietoje | m3 | 2 |  | 0
3.2 | Plastikinio vamzdžio d400 įrengimas | m | 7 |  | 0
3.3 | Tranšėjos užpylimas pasluoksniui gerai drenuojančiu gruntu ir sutankinimas | m3 | 2 |  | 0
3.4 | Griovio dugno tvirtinimas 15 cm storio skaldos sluoksniu iš mineralinių medžiagų mišinio 22/32 | m3 | 0.32 |  | 0
3.5 | Tvirtinimas betonu C30/37 | m3 | 0.6 |  | 0 | Iš viso skyriuje 3, Eur be PVM | 0
4.1 | Betoninių kelio bortų 100.15.30 ant C20/25 betono pagrindo įrengimas (1m – 0,12 m3 betono) | m | 108 |  | 0
4.2 | Betoninių vejos bortų 100.8.20 ant C12/15 betono pagrindo įrengimas | m | 182 |  | 0
4.3 | Sandarinimo juostos tarp asfalto dangos ir bortų įrengimas | m | 77 |  | 0
4.4 | Betonas C30/37 (papildomai po pakopomis) | m3 | 0.6 |  | 0 | Iš viso skyriuje 4, Eur be PVM | 0
5.1 | Apsauginio šalčiui atsparaus sluoksnio įrengimas | m3 | 8 |  | 0
5.2 | 20 cm storio skaldos pagrindo sluoksnio iš nesurištojo mineralinių medžiagų mišinio 0/45 įrengimas | m2 | 34 |  | 0
5.3 | 10 cm storio asfalto pagrindo sluoksnio iš mišinio AC 22 PN įrengimas | m2 | 34 |  | 0
5.4 | Polimerais modifikuotos bituminės emulsijos C40BP5-S tolygaus sluoksnio paskleidimas (250 g/m2) | m2 | 34 |  | 0
5.5 | Asfalto armavimo tinklo įrengimas | m2 | 45 |  | 0
5.6 | 4 cm storio viršutinio asfalto sluoksnio iš mišinio AC 11 VN įrengimas | m2 | 45 |  | 0 | Iš viso skyriuje 5, Eur be PVM | 0
6.1 | Geotekstilės įrengimas | m2 | 65 |  | 0
6.2 | Stabilizuojančio geotinklo įrengimas | m2 | 65 |  | 0
6.3 | Šalčiui nejautraus sluoksnio įrengimas (tarp geotinklų) | m3 | 12 |  | 0
6.4 | Stabilizuojančio geotinklo įrengimas | m2 | 65 |  | 0
6.5 | Šalčiui nejautraus sluoksnio įrengimas | m3 | 60 |  | 0
6.6 | 15 cm storio skaldos pagrindo sluoksnio iš nesurištojo mineralinių medžiagų mišinio 0/45 įrengimas | m2 | 221 |  | 0
6.7 | 3 cm storio pasluoksnio iš smulkiosios mineralinės medžiagos mišinio 0/5 įrengimas | m2 | 221 |  | 0
6.8 | 8 cm storio betoninių trinkelių dangos įrengimas, siūles užpildant smulkiosios mineralinės medžiagos mišiniu 0/5 | m2 | 173 |  | 0
6.9 | 8 cm storio geltonos spalvos reljefinių betoninių trinkelių dangos įrengimas, neregių vedimo sistemai, siūles užpildant smulkiosios mineralinės medžiagos mišiniu 0/5 | m2 | 48 |  | 0 | Iš viso skyriuje 6, Eur be PVM | 0
7.1 | 10 cm storio kelkraščių tvirtinimas skaldos nesurištuoju mineralinių medžiagų mišiniu 0/32 | m2 | 40 |  | 0 | Iš viso skyriuje 7, Eur be PVM | 0
8.1 | Kelio ženklų vienstiebių metalinių 76.1 mm skersmens atramų pastatymas | vnt. | 5 |  | 0
8.2 | Kelio ženklų skydai ir jų montavimas prie vienstiebių atramų | vnt. | 5 |  | 0
8.3 | Kelio ženklų vienastiebių atramų atstatymas | vnt. | 3 |  | 0
8.4 | Kelio ženklų skydų atstatymas ant vienastiebių atramų | vnt. | 7 |  | 0 | Iš viso skyriuje 8, Eur be PVM | 0
9.1 | Dangos ženklinimas 1.13.1 balta plačia ištisine 0,5 m pločio linija (polimerinėmis medžiagomis) | m | 27 |  | 0 | Iš viso skyriuje 9, Eur be PVM | 0
10.1 | Apsauginės pėsčiųjų tvorelės įrengimas ant betono C12/15 pagrindo | m | 22 |  | 0
10.2 | 2 m ilgio segmentai iš cinkuotų vamzdžių | vnt. | 11 |  | 0
10.3 | 1,75 m ilgio statramsčiai iš cinkuotų vamzdžių | vnt. | 15 |  | 0
10.4 | Esamų trinkelių su esamais pagrindais išardymas ir atstatymas | m2 | 72 |  | 0
10.5 | Išpildomoji nuotrauka (taip pat pateikti laisvos formos deklaraciją, patvirtinančią išpildomosios geodezinės nuotraukos ir parengtos kadastrinės bylos atitikimą parengtam projektui). Kadastrinių matavimų bylos parengimas ir (ar) įregistruoto kelio ruožo į kurį patenka statinys, kadastrinės bylos patikslinimas | kompl. | 1 |  | 0 | Iš viso skyriuje 10, Eur be PVM | 0
|  |  |  | VISO, EUR be PVM | 0
|  |  |  | PVM suma | 0
|  |  |  | VISO su PVM | 0

## Apšvietimo tinklai
DARBŲ KIEKIŲ ŽINIARAŠTIS (ELEKTROTECHNIKOS DALIS)
Eilės Nr. | Darbo pavadinimas, aprašymas | Mato vnt. | Kiekis | Vieneto kaina, Eur be PVM (pildo Tiekėjas) | Iš viso, Eur be PVM
1.1 | Aliumininiai jėgos kabelis 4 x 25 mm2 | m | 284 |  | 0
1.2 | HDPE D110mm skersmens vamzdis kloti atviru būdu, ≥750N | m | 158 |  | 0
1.3 | HDPE D110mm skersmens vamzdis kloti uždaru būdu, ≥1250N | m | 54 |  | 0
1.4 | Standus plastikinis vamzdis D32 kabeliui klojant atrama, atsparus UV | m | 56 |  | 0
1.5 | Iki 1kV stulpinės galinės movos 4x25mm2 kabeliams | kompl. | 8 |  | 0
1.6 | Giluminis 10 Ω įžeminimo kontūras : | kompl. | 8 |  | 0
1.7 | Plieninė juosta įrengimų prijungimui prie įžeminimo įrenginio | kg | 15.36 |  | 0
1.8 | Signalinė juosta geltona su užrašu „KABELIS“. | m | 158 |  | 0
1.9 | Gaubtas kabelio apsaugai tvirtinamas prie atramos GKa | vnt. | 8 |  | 0
1.10 | Lauko tipo viršįtampių ribotuvai | vnt. | 24 |  | 0
1.11 | Lauko tipo kirtiklio-saugiklio blokas, 3p, 160A, NZ | kompl. | 8 |  | 0
1.12 | Kirtiklio-saugiklio bloko tvirtinimo konstrukcija SDK-1 | vnt. | 8 |  | 0
1.13 | Izoliaciją prakertantys hermetiški gnybtai KL prijungimui prie OKL | vnt. | 32 |  | 0
1.14 | Kabelio laikiklis KL-1 | vnt. | 40 |  | 0
1.15 | Apkaba Apk-12 | vnt. | 48 |  | 0
1.16 | Apkabos gaubto tvirtinimui | vnt. | 16 |  | 0
1.17 | Įžeminimo laidininkas ŽL-12 | vnt. | 8 |  | 0
1.18 | Įžeminimo laidininkas ŽL-10 (ŽL-11) | vnt. | 16 |  | 0
1.19 | Įžeminio laidininkas Al-35mm2 | vnt. | 8 |  | 0
1.20 | Įžeminimo laidininkas ŽL-1 | vnt. | 8 |  | 0
1.21 | Įžeminimo gnybtas ŽL-3 | vnt. | 8 |  | 0
1.22 | Gažbetoninė 9,0m aukščio atrama | vnt. | 16 |  | 0
1.23 | Ramsčio tvirtinimo mazgas PTM-2,7 | vnt. | 8 |  | 0
1.24 | Tempiamas gnybtas | vnt. | 8 |  | 0
1.25 | Jungiamas įžeminimo gnybtas su gaubtu | vnt. | 72 |  | 0
1.26 | Jungiamas įžeminimo gnybtas | vnt. | 72 |  | 0
1.27 | Jungiamas gnybtas | vnt. | 40 |  | 0
1.28 | Termosusitraukiantis sandariklis | vnt. | 8 |  | 0
1.29 | Užtraukiamas nailoninis dirželis | vnt. | 16 |  | 0
1.30 | Hermetiškas strypinis antgalis | vnt. | 32 |  | 0
1.31 | Kablys OK tvirtinimui | vnt. | 8 |  | 0
1.32 | Jungiama mova gofruotam vamzdžiui su standžiu vamzdžiu sujungti | vnt. | 16 |  | 0
1.33 | Šviestuvo tvirtinimo kronšteinas ŠV-1 | vnt. | 8 |  | 0
1.34 | Apkaba Ap16-2,7 | vnt. | 16 |  | 0
1.35 | Įžeminimo laidininkas ŽL-7 | vnt. | 8 |  | 0
1.36 | Oro linijų atramų žymenys | vnt. | 8 |  | 0
1.37 | Kabelių žymenys | kompl. | 8 |  | 0
1.38 | Žvyras | m3 | 1 |  | 0
1.39 | Asfaltas | m3 | 0 |  | 0 | Iš viso skyriuje 1, Eur be PVM | 0
2.1 | Variniai jėgos kabelis 3 x 1,5 mm2. | m | 75 |  | 0
2.2 | Aliumininiai jėgos kabelis 4 x 16 mm2 | m | 688 |  | 0
2.3 | HDPE D50mm skersmens vamzdis kloti atviru būdu, ≥750N | m | 642 |  | 0
2.4 | HDPE D110mm skersmens vamzdis papildomai apsaugai kloti atviru būdu, ≥750N | m | 11 |  | 0
2.5 | HDPE D110mm skersmens vamzdis kloti uždaru būdu, ≥1250N | m | 92 |  | 0
2.6 | Termosusitraukiančios galinės movos (pirštinės) 4x16mm2 kabeliams. | kompl. | 18 |  | 0
2.7 | Pėsčiųjų perėjų apšvietimo šviestuvai su ≤62,0 W galios LED lempomis 5700K dešinine optika | vnt. | 8 |  | 0
2.8 | Gatvės apšvietimo šviestuvas su ≤28,0W galios LED lempa 4000K | vnt. | 1 |  | 0
2.9 | 1,0m aukščio, 1,0 m ilgio metalinė cinkuota vienšakė gembė | vnt. | 1 |  | 0
2.10 | Kronšteinas perėjos šviestuvo tvirtinimui prie atramos | vnt. | 1 |  | 0
2.11 | Metalinis, saugus, flanšinis, 6,0 m viršžeminės dalies aukščio* pėsčiųjų perėjos stulpas cinkuotas išorinėje ir vidinėje atramos pusėje (dengimas karšto cinkavimo danga) | vnt. | 7 |  | 0
2.12 | Metalinis, saugus, flanšinis, 8,0 m viršžeminės dalies aukščio apšvietimo stulpas, cinkuotas išorinėje ir vidinėje atramos pusėje (dengimas karšto cinkavimo danga) su įleidžiamom durelėm | vnt. | 1 |  | 0
2.13 | Flanšinis pamatas saugiai atramai, komplekte tvirtinimo elementai | kompl. | 8 |  | 0
2.14 | Kabelio pajungimo gnybtų SV15 komplektas | kompl. | 8 |  | 0
2.15 | Vienpoliai automatiniai jungikliai 6A C charakteristikos 240 V. | vnt. | 9 |  | 0
2.16 | Giluminis 10 Ω įžeminimo kontūras : | kompl. | 9 |  | 0
2.17 | Signalinė juosta geltona su užrašu „KABELIS“. | m | 539 |  | 0
2.18 | Gaubtas kabelio apsaugai tvirtinamas prie atramos GKa | vnt. | 1 |  | 0
2.19 | Apkabos gaubto tvirtinimui | vnt. | 2 |  | 0
2.20 | Dažai atramų numeravimui | kompl. | 1 |  | 0
2.21 | Kabelių žymenys | kompl. | 18 |  | 0
2.22 | Elektros įrenginių žymenys | vnt. | 9 |  | 0
2.23 | Stiklo pluoštu sustiprinto poliesterio apšvietimo valdymo spinta su ventiliacinėmis angomis, komplekte su pamatu, IP54 (komplektuojama pagal schemą 2102-00-SSP-E.B_03) | kompl. | 1 |  | 0
2.24 | Betonas spintos pamatams | m3 | 0.15 |  | 0
2.25 | Žolės sėklos | kg | 0.1 |  | 0
2.26 | Žvyras | m3 | 2 |  | 0
2.27 | Asfaltas | m3 | 0 |  | 0 | Iš viso skyriuje 2, Eur be PVM | 0
3.1 | ≤1,0 m gylio tranšėjų vienam kabeliui iškasimas/užkasimas rankiniu būdu | km | 0.058 |  | 0
3.2 | ≤1,0 m gylio tranšėjų vienam kabeliui iškasimas/užkasimas iki 0,035 m3 kaušo talpos ekskavatoriumi | km | 0.1 |  | 0
3.3 | HDPE D110mm skersmens vamzdžio paklojimas tranšėjoje | 100m | 1.58 |  | 0
3.4 | HDPE D110mm skersmens vamzdžio klojimas betranšėjiniu būdu | 110m | 0.54 |  | 0
3.5 | Signalinės juostos paklojimas vienam kabeliui | 100m | 1.58 |  | 0
3.6 | Pakloto kabeliui įrengimas kai tranšėjoje tiesiamas vienas kabelis | 100m | 1.58 |  | 0
3.7 | Duobės iškasimas/ užkasimas mechanizmams | m3 | 15 |  | 0
3.8 | Kabelio 4x25mm2skersmens tiesimas vamzdyje, kai 1 m kabelio masė iki 3 kg | 100m | 2.84 |  | 0
3.9 | Stulpinių galinių movų montavimas 25mm2 skersmens kabeliui lauko sąygomis | kompl. | 8 |  | 0
3.10 | Duobės gręžimas ar iškasimas gelžbetoninių atramų pamatams | m3 | 1.2 |  | 0
3.11 | Giluminių įžeminimo įrenginių montavimas | kompl. | 8 |  | 0
3.12 | Įžeminimo įrenginio varžos matavimas | vnt. | 8 |  | 0
3.13 | Įžeminimo taškų pereinamosios varžos matavimas | 100vnt | 0.08 |  | 0
3.14 | Tariamosios varžos fazė-nulis matavimas | vnt. | 4 |  | 0
3.15 | Kabelių izoliacijos varžos matavimas | vnt. | 4 |  | 0
3.16 | Gelžbetoninių atramų prijungimas prie įžeminimo įrenginio | m | 16 |  | 0
3.17 | Šviestuvo tvirtinimo kronšteino montavimas ant atramos | vnt. | 8 |  | 0
3.18 | Esamo šviestuvo išmontavimas nuo esamų atramų ir sumontavimas projektuojamose atramose | vnt. | 8 |  | 0
3.19 | Vamzdžio galų hermetizavimas | vnt | 14 |  | 0
3.20 | Sudėtinės dviejų stiebų galinės atramos montavimas gręžtinėje duobėje | kompl. | 8 |  | 0
3.21 | Ramsčio tvirtinimo mazgo montabimas | vnt. | 8 |  | 0
3.22 | Kirtiklio-saugiklio bloko montavimas atramoje | kompl. | 8 |  | 0
3.23 | Viršįtampio ribotuvų montavimas atramoje | vnt. | 24 |  | 0
3.24 | Kabelių apsauginio gaubto montavimas prie atramos | vnt. | 8 |  | 0
3.25 | Elektros linijų fazavimas, kai įtampa tinkle iki 1kV | kompl. | 1 |  | 0
3.26 | Visų metalinių dalių (apkabos, laikikliai, gaubtai) prijungimas prie įžeminimo įrenginio | kompl. | 1 |  | 0
3.27 | Kabelių žymėjimas | kompl. | 8 |  | 0
3.28 | Oro linijos žymenų tvirtinimas prie OL atramų | vnt. | 8 |  | 0
3.29 | Plotų išlyginimas | m2 | 63 |  | 0
3.30 | Grunto tankinimas | m3 | 54 |  | 0
3.31 | Žvyro dangos ardymas atstatymas | m3 | 1 |  | 0 | Iš viso skyriuje 3, Eur be PVM | 0
4.1 | ≤1,0 m gylio tranšėjų vienam kabeliui iškasimas/užkasimas rankiniu būdu | km | 0.14 |  | 0
4.2 | ≤1,0 m gylio tranšėjų vienam kabeliui iškasimas/užkasimas mechanizuotu būdu | km | 0.369 |  | 0
4.3 | ≤1,0 m gylio tranšėjų dviems kabeliams iškasimas/užkasimas mechanizuotu būdu | km | 0.015 |  | 0
4.4 | ≥1,0 m gylio tranšėjų vienam kabeliui kasimas iki 0,035 m3 kaušo talpos ekskavatoriumi | km | 0.008 |  | 0
4.5 | HDPE D50mm skersmens vamzdžio paklojimas tranšėjoje | 100m | 5.39 |  | 0
4.6 | HDPE D110mm skersmens vamzdžio klojimas betranšėjiniu būdu | 100m | 0.92 |  | 0
4.7 | HDPE D110mm skersmens vamzdžio klojimas tranšėjoje | 100m | 0.11 |  | 0
4.8 | HDPE D50mm skersmens vamzdžio įvėrimas į HDPE D110mm skersmens vamzdį | 100m | 1.03 |  | 0
4.9 | Signalinės juostos paklojimas vienam kabeliui | 100m | 5.09 |  | 0
4.10 | Signalinės juostos paklojimas dviems kabeliams | 100m | 0.15 |  | 0
4.11 | Pakloto kabeliui įrengimas kai tranšėjoje tiesiamas vienas kabelis | 100m | 5.24 |  | 0
4.12 | Pakloto kabeliui įrengimas kai tranšėjoje tiesiami du kabeliai | 100m | 0.15 |  | 0
4.13 | Duobės iškasimas/ užkasimas mechanizmams | m3 | 35 |  | 0
4.14 | Kabelių 3x1,5mm2 skersmens įtraukimas į apšvietimo stulpus | 100m | 0.75 |  | 0
4.15 | Kabelio 4x16mm2skersmens tiesimas vamzdyje, kai 1 m kabelio masė iki 3 kg: | 100m | 6.88 |  | 0
4.16 | Termosusitraukiančių galinių movų montavimas 25mm2 skersmens kabeliui vidaus sąlygomis | kompl. | 18 |  | 0
4.17 | Flanšinių pamatų apšvietimo stulpams įrengimas | vnt. | 8 |  | 0
4.18 | Flanšinių saugių apšvietimo stulpų montavimas | vnt. | 8 |  | 0
4.19 | Kabelių prijungimo gnybtų montavimas stulpe | kompl. | 8 |  | 0
4.20 | Automatinių jungiklių montavimas stulpe | vnt. | 9 |  | 0
4.21 | 1,0m aukščio, 1,0m ilgio gembės montavimas ant atramos | vnt. | 1 |  | 0
4.22 | Kronšteino pėsčiųjų perėjos šviestuvo montavimas atramoje | vnt. | 1 |  | 0
4.23 | Pėsčiųjų perėjų apšvietimo šviestuvų su LED lempomis montavimas ant atramos | vnt. | 7 |  | 0
4.24 | Gatvės šviestuvo montavimas ant gembės | vnt. | 1 |  | 0
4.25 | Giluminių įžeminimo įrenginių montavimas | kompl. | 9 |  | 0
4.26 | Įžeminimo įrenginio varžos matavimas | vnt. | 9 |  | 0
4.27 | Įžeminimo taškų pereinamosios varžos matavimas | 100vnt | 0.09 |  | 0
4.28 | Kištukinių lizdų apsauginio laidininko pereinamoji varža | vnt. | 1 |  | 0
4.29 | Elektros linijų fazavimas, kai įtampa tinkle iki 1kV | kompl. | 1 |  | 0
4.30 | Tariamosios varžos fazė-nulis matavimas | vnt. | 9 |  | 0
4.31 | Kabelių izoliacijos varžos matavimas | vnt. | 9 |  | 0
4.32 | Apšvietimo atramų prijungimas prie įžeminimo įrenginio | m | 24 |  | 0
4.33 | AVS prijungimas prie įžeminimo įrenginio | m | 2 |  | 0
4.34 | Kabelių žymėjimas | kompl. | 18 |  | 0
4.35 | Atramų numeravimas dažant | vnt. | 8 |  | 0
4.36 | Elektros įrenginių žymėjimas | vnt. | 9 |  | 0
4.37 | Duobės kasimas spintos pamatams | m3 | 0.25 |  | 0
4.38 | Pamato betonavimas | m3 | 0.15 |  | 0
4.39 | Apšvietimo valdymo spintos montavimas | kompl. | 1 |  | 0
4.40 | Vamzdžio galų hermetizavimas | vnt. | 34 |  | 0
4.41 | Plotų išlyginimas | m2 | 201 |  | 0
4.42 | Grunto tankinimas | m3 | 170 |  | 0
4.43 | Žvyro dangos ardymas atstatymas | m3 | 2 |  | 0
4.44 | Vejos dangos ardymas atstaymas | m2 | 13 |  | 0
4.45 | Asfalto dangos su pagrindais ardymas atstymas | m3 | 0 |  | 0 | Iš viso skyriuje 4, Eur be PVM | 0
5.1 | Gelžbetoninės vienstiebės 9,0m atramos išmontavimas ir išvežimas 10km atstumu | t | 7.04 |  | 0
5.2 | Gelžbetoninės kampinės dviejų stiebų atramos išmontavimas ir išvežimas 10km atstumu | kg | 1.76 |  | 0
5.3 | Ramsčio tvirtinimo mazgo išmontavimas ir išvežimas 10km atstumu | kg | 10.25 |  | 0
5.4 | Kronšteinų šviestuvams tvirtinti išmontavimas išmontavimas ir išvežimas 10km atstumu | kg | 89.73 |  | 0
5.5 | Apkabų, kablių išmontavimas išmontavimas ir išvežimas 10km atstumu | kg | 34 |  | 0
5.6 | Esamo OK AMKA 3x25+16 nukabinimas ir išvežimas 10km atstumu | kg | 37.63 |  | 0
5.7 | Esamo OK AMKA 3x25+16 atjungimas atramose | vnt. | 9 |  | 0 | Iš viso skyriuje 5, Eur be PVM | 0
6.1 | Leidimas kasimo darbams | vnt. | 1 |  | 0
6.2 | Trasos žymėjimas | tšk. | 57 |  | 0
6.3 | Išpildomos nuotraukos atlikimas | m | 530 |  | 0
6.4 | Kitų organizacijų atstovų iškvietimas | vnt. | 1 |  | 0 | Iš viso skyriuje 6, Eur be PVM | 0
|  |  |  | VISO, EUR be PVM | 0
|  |  |  | PVM suma | 0
|  |  |  | VISO su PVM | 0