## 1var
Gaminys / Aprašymas | Matmenys | Gaminio vaizdas | Vnt
Uždara rūbų spinta. Spinta turi būti su rakinamomis dvejomis durelėmis. Viduje turi būti viršutinė lentyna ir ištraukiama metalinė kartelė. Turi būti pagaminta iš medžio drožlių plokštės laminuotos melamino plėvele, plokštės storis ne mažesnis nei 18 mm. Spintos stogas ir dugnas turi būti iš ne mažiau kaip 25 mm LMDP. Spintos šonai iš vidinės pusės turi būti perforuoti, kad būtų galima lengvai keisti lentynų aukštį. Visų plokščių kraštai padengiami ne plonesne nei 1 mm PVC briauna, stogelio ir dugno ne mažesne kaip 2 mm. Spintos pagrindas - plintusas. Turi būti pagamintas iš ne mažiau 18mm LMDP, ir jo spalva turi sutapti su korpuso spalva.. Spintos nugarėlė turi būti pagaminta iš 16 mm storio MDP, tokios pačios spalvos kaip ir spinta. Spinta konstrukciškai turi būti stabili t.y. nereikalauja papildomo tvirtinimo prie sienos ir gali ”tarnauti'' kaip pertvara. Kiekviena lentyna turi atlaikyti ne mažiau kaip 32 kg apkrovą. Lentynų laikikliai turi būti įfrezuoti, kad lentyna nejudėtų horizontaliai. Durų lankstai turi atsidaryti 110 laipsnių kampu. Medinės dalies spalvų pasirinkimas turi būti iš ne mažiau kaip 10 spalvų, privaloma spalva Amber Oak Kronospan K006 PW, metalinės dalies iš ne mažiau kaip 3, privaloma spalva juoda. | 800x600, H=1954 |  | 2
Virtuvėlė. Apatinių spintelių aukštis ne mažiau 900 mm, virš spintelių turi būti compact HPL sienelė, į kurią (ir į sieną) turi būti tvirtinama lentyna, lentyna turi būti tvirtinama 600mm aukštyje nuo stalviršio. Lentynos storis nedaugiau 25mm, po lentynaturi būti šilto atspalvio LED juosta, jungtukas priliečiamas, montuojamas į LRD juostą. Virtuvėlės stalviršis turi būti iš ne daugiau kaip 20 mm LMDP atsparus vandeniui HPL. Virtuvė padalinta į dvi dalis. Vienos plotis turi būti ne daugiau 1178mm +- 10mm, t.y. dviejų durų spintelė. Spintelės durelės pagamintos iš ne mažiau 18mm LMDP. Rankenėlės juodos spalvos, metalinės. Antra dalis turi būti plotis ne mažiau 1819mm. +- 10mm. Spintelėje turi būti dvi durelės ir trys stalčiai. Gylis 600mm +- 10mm. Rankenėlės turi būti metalinės. Iš kairės viena dalis turi būti ne mažiau nei 346mm +- 10mm. Su durelėmis. Antra segments ne mažiau 600mm. +- 10mm su ne mažiau nei trimis stalčiais. Trečiasis segmentas turi būti ne mažiau 600mm +-10mm su varstomomis durelėmis. Vienoje dalyje montuojama akmens masės plautuvė, spalva pagal vizualizaciją ir tos pačios spalvos kaip plautuvė, maišytuvas. Paskutinysis segmentas turi būti 273mm storio, o gylis turi būti toks, kad uždengtų koloną. Medinės dalies spalvų pasirinkimas turi būti iš ne mažiau kaip 10 spalvų, privalomos spalvos: korpusas - Egger U763 ST9, fasadas - Kronospan K006 PW, stalvir šis - Ulmas FB11, 20mm. Itališko akmens betonas. Virtuvės cokolis - 80mm. (derianma prie spintų cokolio), rankenėlių spalvų pasirinkimas nemažiau 3, privaloma spalva juoda. | W=1178; 1819, D=600. H=1625 |  | 1 |  | Korpusas - Egger U763 ST9, Fasadas - Kronospan K006 PW, Stalvir šis - Ulmas FB11, 20mm. Itali ško akmens betonas. Virtuv ės cokolis - 80mm. (derianma prie spintų cokolio), Ranken ės - GOLO profilis arba išorinės (deri nama su kl
Kėdė turi būti gaminama su plieno rėmu aplietu poliuretano užpildu. Atlošas ir sėdimoji dalis vientisai sujungtas poliuretano liejinys, iš visų pusių apsiūtas ir klijuotas gobelenu. Privaloma savybė: galimybė pasirinkti vidaus ir išorės gobeleno skirtingas spalvas. Atlošas turi lengvai spyruokliuoti. Iš abiejų pusių atlošo (priekinėje ir galinėje) dalyse liejimo būdu turi būti suformuotos reljefinis atlošo pastorinimas. Ir atlošas, ir sėdimoji dalys turi būti lenkti (išgaubti) pagal žmogaus kūno anatomiją. Korpusas tvirtinamas ant metalinio rėmo su rėmine koja. Rėmo ir kojos visi sujungimai turi būti tik suvirinimo būdu. Rėmas ir koja dažyti milteliniu būdu, turi būti galimybė rinktis iš juodos, baltos, metallic, tamsiai pilkos ir bronzos spalvų. Rėminė koja turi būti vientisos konstrukcijos, gaminama iš 11 +-2 mm skersmens apvalaus profilio metalinio vamzdžio ir sudaryti uždarą kėdės bazę. Turi būti galimybė kėdes sandėliuoti vieną ant kitos, ne mažiau kaip 5 vnt nepažeidžiant gaminio elementų. Kėdės kojos turi turėti apsaugines atramėlės, turi būti galimybė pasirinkti kietai arba minkštai grindų dangai. Gobeleno sudėtis: 100% perdirbtas poliesteris, tvirtumas nemažiau 150.000 ciklų pagal Martindeilo skalę, atsparumas ugniai BS EN 1021/1&2 (cigarečių ir degtukų testas), spalvos atsparumas: 6 (EN ISO 105 - B02), pilingavimas: šlapias 4-5, sausas: 5 (ISO 105 - X12). Gobeleno pasirinkimas ne mažiau kaip 10 spalvų, privaloma spalva tamsiai žalias melanžas ir šviesiau žalias melanžas (bus derinamos monochrominės spalvos), metalinės dalies iš ne mažiau kaip 3, privaloma spalva juoda. | W=500, D=565, H=805, SH=465 |  | 3
Susitikimų kėdė. Kėdė turi būti su žemu atlošu, porankiai turi būti neaukšti. Atlošas ir porankiai turi būti vientisai sujungtas poliuretano liejinys, iš visų pusių aptrauktas gobelenu. Sėdima dalis turi būti jungiama prie porankių. Minkštasuolis turi būti apvalių, švelnių formų. Tarp nugaros atlošo ir sėdimosios dalies turi būti dekoratyvinė ertmė. Korpusas turi būti tvirtinamas ant metalinės, juodai dažytos žvaigždės. Turi būti galimybė pasirinkti atramėles kietai arba minkštai grindų dangai. Kėdė turi turėti sėdimosios dalies aukščio reguliavimo mechanizmą . Gobeleno sudėtis: 100% perdirbtas poliesteris, tvirtumas nemažiau 150.000 ciklų pagal Martindeilo skalę, atsparumas ugniai BS EN 1021/1&2 (cigarečių ir degtukų testas), spalvos atsparumas: 6 (EN ISO 105 - B02), pilingavimas: šlapias 4-5, sausas: 5 (ISO 105 - X12). Gobeleno pasirinkimas ne mažiau kaip 10 spalvų; privaloma spalva tamsiai žalias melanžas ir šviesiau žalias melanžas (bus derinamos monochrominės spalvos), metalinės dalies iš ne mažiau kaip 3, privaloma spalva juoda.. Su pasiūlymu pateikti gobeleno savybes įrodančius sertifikatus Gaminiui turi būti suteikiama ne mažiau kaip 10 metų garantija. | W=875, D=875, H=935-1035, SH=405-505 |  | 2 | Medinės dalies spalvų pasirinkimas turi būti iš ne mažiau kaip 10 spalvų, privaloma spalva Amber Oak Kronospan K006 PW, metalinės dalies iš ne mažiau kaip 3, privaloma spalva juoda.
Mobilus staliukas su metaline baze. Stalas turi susidėti iš stalviršio ir metalinės bazės. Stalviršis turi būti pagamintas iš ne mažiau kaip 25 mm storio melaminu arba lygiaverte medžiaga dengtos medžio drožlių plokštės. Stalviršio kraštai laminuoti ne mažiau kaip 2 mm storio ABS/PVC briauna, kurios spalva turi sutapti su stalviršio spalva. Staliukas turi turėti C formos kojos konstrukciją: stalviršio palaikantis ir grindų atraminis padai turi būti stačiakampiai, 8 mm +- 2 mm metalo lakšto, koja gaminama iš 40x40 +-2 mm metalo vamzdžio. Grindų atraminis padas turi turėti min. 4 veltinio padukus grindų apsaugojimui. Staliuko matmenys: ilgis 400 mm +- 20 mm, gylis 500 mm +- 2 mm, bendras staliuko aukštis 620 +- 20 mm. Medinės dalies spalvų pasirinkimas turi būti iš ne mažiau kaip 10 spalvų, privaloma spalva Amber Oak Kronospan K006 PW, metalinės dalies iš ne mažiau kaip 3, privaloma spalva juoda. | W=400, D=500, H=620 |  | 2
Kavos staliukas. Stalviršiai pagaminti iš uosio medienos arba faneruotos MDF plokštės, lakuotos juoda matinė spalva. Stalviršio kraštai sklembti į apačią, paviršius lygus, matinis. Kiekvienas stalviršis tvirtinamas ant trijų metalinių kojų, pagamintų iš plieno lakšto, dažyto milteliniu būdu juoda spalva. Vienos kojos plotis – ne daugiau kaip 6 mm, gylis – ne mažiau kaip 130 ±10 mm. Kojos forma lenkta, užtikrinanti konstrukcijos stabilumą ir vientisą dizainą. Skersmuo 560mm +- 10 mm, aukštis apie 450 mm. +- 10mm | D=560, H=450 |  | 1
Kavos staliukas. Stalviršiai pagaminti iš uosio medienos arba faneruotos MDF plokštės, lakuotos juoda matinė spalva. Stalviršio kraštai sklembti į apačią, paviršius lygus, matinis. Kiekvienas stalviršis tvirtinamas ant trijų metalinių kojų, pagamintų iš plieno lakšto, dažyto milteliniu būdu juoda spalva. Vienos kojos plotis – ne daugiau kaip 6 mm, gylis – ne mažiau kaip 130 ±10 mm. Kojos forma lenkta, užtikrinanti konstrukcijos stabilumą ir vientisą dizainą. Skersmuo 700mm +- 10 mm, aukštis apie 380 mm. +- 10mm | D=700m H=380 |  | 1
Trivietis minkštasuolis turi būti pagamintas iš vientisos pušies medienos konstrukcijos, sutvirtintos ne plonesne kaip 15 mm fanera. Konstrukcijoje turi būti įrengtos plieninės zigzago formos spyruoklės. Ant jų turi būti du HR putplasčio sluoksniai: HR4030, kurio tankis ne mažiau kaip 40 kg/m³, ir HT3030, kurio tankis ne mažiau kaip 30 kg/m³. Sėdimoji dalis turi būti konstrukciškai sujungta su atlošo ir porankių dalimi. Atlošas su porankiais turi būti pagaminti iš vientisos konstrukcijos, naudojant ne plonesnes kaip 15 mm medžio drožlių plokštes, ne plonesnę kaip 15 mm fanerą bei kartono komponentą. Ant viršaus turi būti pritvirtintas vienas HR putplasčio sluoksnis HR4250, kurio tankis ne mažiau kaip 42 kg/m³, ir vienas poliesterinio kamšalo sluoksnis. Visa sėdimoji dalis, atlošas ir porankiai turi būti apmušti gobelenu be klijavimo. Minkštasuolis turi turėti tris atlošo ir dvi porankių pagalvėles. Visos pagalvėlės turi turėti vieną HR putplasčio sluoksnį HR2313, kurio tankis ne mažiau kaip 23 kg/m³, ir du poliesterinio kamšalo sluoksnius. Porankių ir atlošo pagalvėlių formos užapvalintos. Minkštasuolio pagrindą turi sudaryti milteliniu būdu dažytos metalinės kojelės, kurių skersmuo ne mažiau kaip 30 mm. Kojelės turi būti pritvirtintos prie ne plonesnių kaip 4 mm storio metalinių plokštelių. Kojelių apačioje turi būti atramėlės, tinkamos kietai arba minkštai grindų dangai. Minkštasuolis ir pagalvėlės turi būti dengti gobelenu, kurio sudėtis ne mažiau kaip 100 % poliesteris. Gobelenas turi būti ne mažiau kaip 100 000 ciklų pagal Martindale skalę tvirtumo atžvilgiu, turi atitikti BS EN 1021/1 ir 2 ugnies atsparumo reikalavimus (cigarečių ir degtukų testai), spalvų atsparumas šviesai turi būti ne mažiau kaip 7 (EN ISO 105-B02), pilingavimas turi būti ne mažiau kaip 4–5 šlapio ir 4–5 sauso (ISO 105-X12), šviesos atsparumas turi būti ne mažiau kaip 7 (EN ISO 105-B02). Gobelenų pasirinkimas turi būti ne mažiau kaip 10 spalvų, privaloma spalva tamsiai žalias melanžas ir šviesiau žalias melanžas (bus derinamos monochrominės spalvos), metalinės dalies iš ne mažiau kaip 3, privaloma spalva juoda. Kartu su pasiūlymu turi būti pateikti gobeleno savybes įrodantys sertifikatai. Gaminiui turi būti suteikiama ne mažiau kaip 10 metų garantija. | W=2250, D=850, H=790, SH=430 |  | 1
Vienvietis minkštasuolis turi būti pagamintas iš vientisos pušies medienos konstrukcijos, sutvirtintos ne plonesne kaip 15 mm fanera. Konstrukcijoje turi būti įrengtos plieninės zigzago formos spyruoklės. Ant jų turi būti du HR putplasčio sluoksniai: HR4030, kurio tankis ne mažiau kaip 40 kg/m³, ir HT3030, kurio tankis ne mažiau kaip 30 kg/m³. Sėdimoji dalis turi būti konstrukciškai sujungta su atlošo ir porankių dalimi. Atlošas su porankiais turi būti pagaminti iš vientisos konstrukcijos, naudojant ne plonesnes kaip 15 mm medžio drožlių plokštes, ne plonesnę kaip 15 mm fanerą bei kartono komponentą. Ant viršaus turi būti pritvirtintas vienas HR putplasčio sluoksnis HR4250, kurio tankis ne mažiau kaip 42 kg/m³, ir vienas poliesterinio kamšalo sluoksnis. Visa sėdimoji dalis, atlošas ir porankiai turi būti apmušti gobelenu be klijavimo. Minkštasuolis turi turėti vieną atlošo ir dvi porankių pagalvėles. Visos pagalvėlės turi turėti vieną HR putplasčio sluoksnį HR2313, kurio tankis ne mažiau kaip 23 kg/m³, ir du poliesterinio kamšalo sluoksnius. Porankių ir atlošo pagalvėlių formos užapvalintos. Minkštasuolio pagrindą turi sudaryti milteliniu būdu dažytos metalinės kojelės, kurių skersmuo ne mažiau kaip 30 mm. Kojelės turi būti pritvirtintos prie ne plonesnių kaip 4 mm storio metalinių plokštelių. Kojelių apačioje turi būti atramėlės, tinkamos kietai arba minkštai grindų dangai. Minkštasuolis ir pagalvėlės turi būti dengti gobelenu, kurio sudėtis ne mažiau kaip 100 % poliesteris. Gobelenas turi būti ne mažiau kaip 100 000 ciklų pagal Martindale skalę tvirtumo atžvilgiu, turi atitikti BS EN 1021/1 ir 2 ugnies atsparumo reikalavimus (cigarečių ir degtukų testai), pilingavimas turi būti ne mažiau kaip 4–5 šlapio ir 4–5 sauso (ISO 105-X12), šviesos atsparumas turi būti ne mažiau kaip 7 (EN ISO 105-B02). Gobelenų pasirinkimas turi būti ne mažiau kaip 10 spalvų, privaloma spalva tamsiai žalias melanžas ir šviesiau žalias melanžas (bus derinamos monochrominės spalvos), metalinės dalies iš ne mažiau kaip 3, privaloma spalva juoda. Kartu su pasiūlymu turi būti pateikti gobeleno savybes įrodantys sertifikatai. Gaminiui turi būti suteikiama ne mažiau kaip 10 metų garantija. | W=850, D=850, H=790, SH=430 |  | 2
Stalas turi susidėti iš stalviršio, elektra reguliuojamų kojų, metalinio dangtelio, metalinio lovelio ir plastikinio laidų nuvedimo kanalo. Stalviršis turi būti pagamintas iš ne mažiau kaip 25 mm storio melaminu arba lygiaverte medžiaga dengtos medžio drožlių plokštės. Stalviršio kraštai laminuoti ne mažiau kaip 2 mm storio ABS/PVC briauna, kurios spalva turi sutapti su stalviršio spalva. Stalviršis turi turėti dvigubą metalinį konstrukcinį rėmą, kurio ilgis gali reguliuotis iki 300-400 mm. Reguliuojamos elektrinės kojas turi sudaryti:stalviršio ir kolonų sujungimo detalė, į aukštį kylančios dvi kolonos, horizontalūs padai. Kolonos pagamintos iš stačiakampių plieninių vamzdžių, kurių matmuo turi būti ne mažiau negu 50x70 (platesnės), 40x60mm (siauriausios). Horizontalūs kojų padai turi būti pagaminti iš metalinio lakšto ir prie jo privirinto metalinio profilio, juose sumontuotos išsukamos atramėlės grindų nelygumams išlyginti (reguliuojamos 0 - 10 mm). Kojų padų matmenys ne mažesni nei 600x75x20 mm.Stalo aukštis reguliuojamas mygtuko paspaudimu. Stalo kilimą auštyn - žemyn turi užtikrinti du varikliai . Funkcinė stalo apkrova ne mažiau 80 kg. Judėjimo greitis turi būti ne mažiau 30 mm/s. Stalas turi turėti kliūties atpažinimo funkciją. Plastikinis laidų nuvedimo kanalas. Elektros pajungimo laidai turi būti dengiami minkšta, lengvai suspaudžiama, pjaustoma ar karpoma mova (movos ilgis – 1,5 m +-50 mm., skersmuo 25 mm +- 5 mm). Visi laidai turi būti paslėpti ir sutvarkyti, kad nejudėtų. Laidai apjungiami mova nuo stalo iki el. komunikacijų dėžutės. Stalviršio spalvų pasirinkimas turi būti iš ne mažiau kaip 10 spalvų, privaloma spalva Amber Oak Kronospan K006 PW, metalinės dalies iš ne mažiau kaip 3, privaloma spalva juoda. Stalo plotis turi būti 1600+-20 mm, gylis 800 +- 20 mm, aukštis 680-1175 mm +- 20 mm. | W=1600, D=800, H=680-1175 |  | 3
Metalinis dangtelis su rėmeliu laidų nuvedimui. Matmenys 310x120, H=25+-20mm Dangtelis gaminamas iš skardos lankstinio, metalo storis ne mažiau kaip 1-1,5 mm. Dangtelio atsidarymas fiksuojasi visose pozicijose. Dangtelyje yra išpjova laidų išvedimui. Rėmelis turi būti pritvirtintas prie stalviršio. Po stalviršiu turi būti montuojamas horizontalus laidų nuvedimo kanalas, kurį sudaro skardos lankstinys ir du metaliniai laikikliai. Jų spalva identiška kitų metalinių detalių spalvai). Kanalo lankstinio apačioje suformuota pakankamai skylių elektros blokų tvirtinimui. Lankstinio metalo storis ne mažiau kaip 1-1,5 mm. Kanalas tvirtinamas ant dviejų metalinių laikiklių. Turi būti galimybė kanalą nuimti nuo laikiklių elektros instaliavimui. Privaloma spalva juoda. |  |  | 3
Laidų nuvedimo kanalas. Elektros pajungimo laidai turi būti dengiami minkšta, lengvai suspaudžiama, pjaustoma ar karpoma juodos spalvos mova (movos ilgis – 1,5 m +-5 mm., skersmuo 25 mm +- 5 mm). Visi laidai turi būti paslėpti ir sutvarkyti, kad nejudėtų. Laidai apjungiami mova nuo stalo iki el. komunikacijų dėžutės. |  |  | 4.5
Pertvara turi būti gaminama iš 16 mm +- 2 mm storio medžio drožlių plokštės, padengtos 3 mm storio akustinėmis putomis ir aptraukta gobelenu. Gobeleno sudėtis turi būti 100% poliesteris. kurio svoris yra ne mažiau 320 g/m2, tvirtumas ne mažiau 150 000 ciklų (pagal Martindeilo skalę), atsparumo ugniai atitiktis EN 1021/1&2 (cigarečių ir degtukų testas), spalvos atsparumas: ne mažiau 6 (EN ISO 105 B02), pilingavimas: ne mažiau 4, sausas: ne mažiau 5 (ISO 105 - X12). Pertvara turi būti tvirtinama specialiais laikikliais. Laikikliai pagaminti iš 20x20 mm +- 2 mm metalinio vamzdžio, užtikrinančio stabilumą ir ilgaamžiškumą. Gobelenų pasirinkimas turi būti ne mažiau nei 10 spalvų. Pertvara turi būti stabili ir nevibruoti. Bendras pertvaros plotis 1600 mm +- 20 mm, gylis 22 mm +- 2 mm, bendras aukštis 750 mm +- 20 mm, aukštis virš stalo 360 mm +- 20 mm. | W=1600, H=750 |  | 3
Spintelė turi būti gaminama su trim stalčiais, su centriniu užraktu ir ratukais. Stalčiukų šoneliai turi būti metaliniai. Stalčių kreipiančiosios turi būti metaliniai bėgeliai. Spintelės karkasas ir stalčiai turi būti gaminami iš ne mažiau kaip 18 mm storio melaminu arba lygiaverte medžiaga dengtos medžio drožlių plokštės, viršus iš ne mažiau kaip 18 mm storio melaminu arba lygiaverte medžiaga dengtos medžio drožlių plokštės, dugnas iš ne mažiau kaip 16 mm storio melaminu arba lygiaverte medžiaga dengtos medžio drožlių plokštės. Spintutės detalių kraštai laminuoti ne mažesne kaip 1 mm storio ABS/PVC briauna, viršaus iš ne mažiau kaip 2 mm storio ABS/PVC briauna. Stalčiukai turi atlaikyti ne mažesnį nei 25 kg svorį. Stalčiaus viduje turi tilpti A4 formato popieriaus lapai. Rankenėlės turi būti per stalčiuko fasado viršutinės dalies ilgį ir pagamintos iš metalo profilio. Spintelė turi turėti 4 ratukus, kurių skersmuo 37 mm +- 2 mm. Spintelės matmenys: plotis 300 mm +- 20 mm, gylis 600 mm +- 20 mm, aukštis 560 mm +- 20 mm. Medinės dalies spalvų pasirinkimas turi būti iš ne mažiau kaip 10 spalvų, privaloma spalva Amber Oak Kronospan K006 PW, ir Pearl Grey (Light Grey) RAL7038* Spintutė turi būti gaminama dviejų spalvų) metalinės dalies iš ne mažiau kaip 3, privaloma spalva juoda. | 298x600, H=560 |  | 3
Spintelė su stalčiais ir lentynomis. Spintelės šonai, fasadas ir nugarėlė turi būti pagaminta iš ne mažiau nei 18mm LMDP plokštės, kurios kraštai turi būti laminuoti ne mažiau 1mm ABS/PVC briauna, kurios spalva turi sutapti su plokščių spalva. Spintelės viršus turi būti pagaminta iš ne mažiau 25mm laminuotos medžio drožlių plokštės, kurios kraštas turi būti laminuotas ne mažiau 2mm ABS/PVC briauna. Spintelė turi būti dalinta pusiau. Dešinėje pusėje turi būti atviros lantynos. Lentyna turi būti pagaminta iš ne mažiau nei 18mm laminuotos medžio drožlių plokštės, kurios kraštai laminuoti ne mažiau 1mm ABS/PVC briauna. Maksimali lentynos apkrova turi būti ne mažiau 80kg. Lentyna turi būti galima reguliuoti. Kairėje pusėje turi būti stalčiai. Viršutinis stalčius pagamintas iš ne mažiau nei 16mm laminuotos medžio drožlių plokštės, kurios kraštai dengti ne mažiau 1mm ABS/PVC briauna. Stalčiaus aukštis viduje turi būti 66mm +- 5mm. Viršutinis stalčius turi atlaikyti 15kg svorį. Į apatinį stalčių turi tilpti A4 dydžio lapas. Stalčius turi atlaikyti ne mažiau nei 25 kg svorį. Abu stalčiai turi turėti švelnaus uždarymo funkciją ir centrinį užraktą. Medinės dalies spalvų pasirinkimas turi būti iš ne mažiau kaip 10 spalvų, privaloma spalva Amber Oak Kronospan K006 PW, ir Pearl Grey (Light Grey) RAL7038* Spintutė turi būti gaminama dviejų spalvų) metalinės dalies iš ne mažiau kaip 3, privaloma spalva juoda | 1600x600, H=537 |  | 2
Spintelė su stalčiais ir lentynomis. Spintelės šonai, fasadas ir nugarėlė turi būti pagaminta iš ne mažiau nei 18mm LMDP plokštės, kurios kraštai turi būti laminuoti ne mažiau 1mm ABS/PVC briauna, kurios spalva turi sutapti su plokščių spalva. Spintelės viršus turi būti pagaminta iš ne mažiau 25mm laminuotos medžio drožlių plokštės, kurios kraštas turi būti laminuotas ne mažiau 2mm ABS/PVC briauna. Spintelė turi būti dalinta pusiau. Kairėjė pusėje turi būti atviros lantynos. Lentyna turi būti pagaminta iš ne mažiau nei 18mm laminuotos medžio drožlių plokštės, kurios kraštai laminuoti ne mažiau 1mm ABS/PVC briauna. Maksimali lentynos apkrova turi būti ne mažiau 80kg. Lentyna turi būti galima reguliuoti. Dešninėje pusėje turi būti stalčiai. Viršutinis stalčius pagamintas iš ne mažiau nei 16mm laminuotos medžio drožlių plokštės, kurios kraštai dengti ne mažiau 1mm ABS/PVC briauna. Stalčiaus aukštis viduje turi būti 66mm +- 5mm. Viršutinis stalčius turi atlaikyti 15kg svorį. Į apatinį stalčių turi tilpti A4 dydžio lapas. Stalčius turi atlaikyti ne mažiau nei 25 kg svorį. Abu stalčiai turi turėti švelnaus uždarymo funkciją ir centrinį užraktą. Medinės dalies spalvų pasirinkimas turi būti iš ne mažiau kaip 10 spalvų, privaloma spalva Amber Oak Kronospan K006 PW, ir Pearl Grey (Light Grey) RAL7038* Spintutė turi būti gaminama dviejų spalvų) metalinės dalies iš ne mažiau kaip 3, privaloma spalva juoda | 1600x600, H=537 |  | 1
Uždara rūbų spinta. Spinta turi būti su rakinamomis dvejomis durelėmis. Viduje turi būti viršutinė lentyna ir ištraukiama metalinė kartelė. Turi būti pagaminta iš medžio drožlių plokštės laminuotos melamino plėvele, plokštės storis ne mažesnis nei 18 mm. Spintos stogas ir dugnas turi būti iš ne mažiau kaip 25 mm MDP. Spintos šonai iš vidinės pusės turi būti perforuoti, kad būtų galima lengvai keisti lentynų aukštį. Visų plokščių kraštai padengiami ne plonesne nei 1 mm PVC briauna, stogelio ir dugno ne mažesne kaip 2 mm. Spintos pagrindas - plintusas. Turi būti pagamintas iš ne mažiau 18mm LMDP, ir jo spalva turi sutapti su korpuso spalva. Spintos nugarėlė turi būti pagaminta iš 16 mm storio MDP, tokios pačios spalvos kaip ir spinta. Spinta konstrukciškai turi būti stabili t.y. nereikalauja papildomo tvirtinimo prie sienos ir gali ”tarnauti'' kaip pertvara. Kiekviena lentyna turi atlaikyti ne mažiau kaip 32 kg apkrovą. Lentynų laikikliai turi būti įfrezuoti, kad lentyna nejudėtų horizontaliai. Durų lankstai turi atsidaryti 110 laipsnių kampu. Medinės dalies spalvų pasirinkimas turi būti iš ne mažiau kaip 10 spalvų, privaloma spalva Amber Oak Kronospan K006 PW, ir Pearl Grey (Light Grey) RAL7038* Spintutė turi būti gaminama dviejų spalvų) metalinės dalies iš ne mažiau kaip 3, privaloma spalva juoda. | 800x425, H=1954 |  | 1
Spinta turi būti pagaminta iš medžio drožlių plokštės laminuotos melamino plėvele, plokštės storis ne mažesnis nei 18 mm. Spintos stogas ir dugnas turi būti iš ne mažiau kaip 25 mm MDP. Spintos šonai iš vidinės pusės turi būti perforuoti, kad būtų galima lengvai keisti lentynų aukštį. Visų plokščių kraštai padengiami ne plonesne nei 2 mm PVC/ABS briauna, stogelio ir dugno ne mažesne kaip 2 mm PVC/ABS briauna. Spintos pagrindas - plintusas. Turi būti pagamintas iš ne mažiau 18mm LMDP, ir jo spalva turi sutapti su korpuso spalva. Spintos nugarėlė turi būti pagaminta iš ne mažiau kaip 16 mm storio MDP, tokios pačios spalvos kaip ir spinta. Spinta konstrukciškai turi būti stabili t.y. nereikalauja papildomo tvirtinimo prie sienos ir gali ”tarnauti'' kaip pertvara. Kiekviena lentyna turi atlaikyti ne mažiau kaip 32 kg apkrovą. Lentynų laikikliai turi būti įfrezuoti, kad lentyna nejudėtų horizontaliai.Spintos durys turi būti pagamintos iš ne mžiau kaip 18 mm storio melaminu dengtos medžio drožlių plokštės. Durų kraštai laminuoti ne mažiau kaip 1 mm storio ABS/PVC briauna, kurios spalva turi sutapti su durų spalva spalva. Durų lankstai turi atsidaryti 110 laipsnių kampu. Medinės dalies spalvų pasirinkimas turi būti iš ne mažiau kaip 10 spalvų, privaloma spalva Amber Oak Kronospan K006 PW, ir Pearl Grey (Light Grey) RAL7038* Spintutė turi būti gaminama dviejų spalvų) metalinės dalies iš ne mažiau kaip 3, privaloma spalva juoda | 800x425, H=1954 |  | 1
Kėdės sėdimoji dalis ir atlošas vientisai sujungta konstrukcija. Korpusas turi būti pagamintas iš PA (nailono), dengto stiklo pluoštu. Sėdimoji dalis ir atlošas apmušti savaime įsitempiančiu tinkleliu. Kėdės vidinės dalys turi būti pagamintos iš milteliniu būdu dažyto plieno ir aliuminio. Prie kėdės turi būti pritvirtinti 2D (dvejomis kryptimis reguliuojami) porankiai. Aukščio reguliavimas: turi būti 60 mm eiga, padelio judėjimas pirmyn-atgal: turi būti 50 mm eiga. Kėdė turi turėti sinchroninį mechanizmą su įtempimo reguliavimu, aukščio reguliavimą integruota svirtimi. Kėdė turi turėti tuščiavidurius ratukus 65 mm +- 2 mm. Ratukai turi būti pritaikyti minkštoms arba kietoms grindims. Kėdės tinklelis turi būti pagamintas iš polielastomero ir poliesterio. Tinklelio svoris: ne mažiau 440 g/m². Atsparumas dilimui ne mažiau kaip 50 000 Martindale ciklų. Degumo klasė: BS EN 1021-1, atsparumas šviesai: 5 (pagal EN ISO 105-B02), pilingavimas šlapias – 4-5, sausas – 4-5 (pagal EN ISO 105-X12). Kėdės tinklelio pasirinkimas turi būti iš ne mažiau kaip 3 spalvų. Kėdės plotis turi būti 700 mm +- 20 mm, gylis 700 mm +- 20 mm , aukštis 1085 - 1215 mm +-20 mm, sėdimosios dalies aukštis 410-540 mm +-20 mm | W=700, D=700, H=1085 - 1215, SH=410 - 540 |  | 3