## SA_dalis
ARCHITEKTŪRINĖS DALIES MEDŽIAGŲ IR DARBŲ KIEKIŲ ŽINIARAŠTIS
Poz. Nr. | Pavadinimas ir techninės charakteristikos | Nuoroda į TS | Mato vnt. | Kiekis | Papildomi duomenys | Pastaba
Ardymo, išmontavimo darbai
1. | Keramikinių sieninių plytelių demontavimas | 01 | m2 | ~920,00
2. | Vidaus ir išorės durų/ vitrinų demontavimas | 02 | m2 | ~1350,00
3. | Langų demontavimas | 03 | m2 | ~1500,00
4. | Esamų lauko palangių demontavimas (plotis ~200 mm) | 06 07 | m2 | ~300,00
5. | Vidaus betoninių palangių demontavimas (plotis ~400 mm) |  | m2 | ~600,00
6. | PVC/laminato dangos su grindjuostėmis demontavimas |  | m2 | ~5000,00
7. | Gumos dangos su grindjuostėmis laiptinėse demontavimas |  | m2 | ~350,00
9. | Grind.plytelių su grindjuostėmis demontavimas |  | m2 | ~3800,00
10. | Modulinių (HPL) pertvarų demontavimas |  | m2 | ~150,00
11. | Angų kirtimas mūrinėse sienose |  | m2 | ~300,00
12. | Nelaikančių, mūrinių sienų blokuose, koridoriuose demontavimas |  | m2 | ~1320,00
13. | Metalinių išlipimo kopėčių demontavimas |  | m | 11
14. | Laiptinių metalinių turėklų su porankiu demontavimas |  | m | 143
18 | Esamų murinių sienų paviršių nuvalymas iki „švaraus mūro“ |  | m2 | 14800
19 | Esamų grindų sl. demontavimas iki švarios konstrukcijos (paruošimas grindų paviršių išlyginimui) |  | m2 | 11702
20 | Esamų grindų paviršių paviršių išlyginimas (suvedimas į vieną lygį projektuojamų - esamų grindų paviršiais) |  | m2 | 11702
21 | Visuose aukštuose, remontuojamose patalpose perdangų valymas (atsilaupę dažai, pelėsis, riebalai, nešvarumai) |  | m2 | 11702
22 | Pakabinamų lubų demontavimas |  | m³ | 230
23 | Esamų parapetų skardinimų demontavimas |  | m³ | 67
28 | Angos langams didinimas mūrinėse sienose |  | m2
29 | Surūdijusių metalinių stogo laiptų demontavimas |  | Komp. | 3
30 | Metalinių grotų demontavimas |  | m2 | 35
31 | Esamų liftų išmontavimas |  | Komp. | 2
32 | Esamų antenų su atotampomis demontavimas |  | Komp. | 2
33 | Šiukšlių išvežimas ir utilizavimas iki 20 km. |  | t | 16500
2. Cokolio apdaila
1. | Cokolio apdaila faktūriniu tinku su dvigubu armavimo tinkleliu |  | m2 | 580
2. | Angokraščių apdaila faktūriniu tinku su dvigubu armavimo tinkleliu |  | m2 | 95
3. | Šviesduobių uždengimas metalinėmis, cinkuotomis, gruntuotomis, dažytomis grotelėmis |  | m2 | 20
3. Fasadų įrengimas (ventiliuojama sistema)
2 | Fasado apdailos įrengimas keraminėmis panelėmis (tūrinis profiliuotas paviršiaus) | 22 | m2 | 2300
3 | Fasado apdailos įrengimas keraminėmis panelėmis (lygus struktūrinis paviršius) formuojant laužytus angokrasčius | 22 | m2 | 4400
4 | Fasado apdailos įrengimas keraminėmis panelėmis (tūriniai piliastrai) ~200/300mm |  | m | 1300
5 | Ovalios formos lamelių 60x180 (montavimas vertikaliai) įrengimas |  | m | 500
6 | Ovalios formos lamelių 80x440 (montavimas vertikaliai) įrengimas | 22 | m | 37
7 | Fasado apdailos įrengimas keraminėmis profiliuoto perimetro panelėmis (glazuruotas/akcentine pereinančia spalva banguojantis paviršius) |  | m2 | 105 | Ties pagrindiniais įėjimais
8 | Cokolio apdaila-dekoratyvinis tinkas |  | m2 | 330
9 | Fasadų apdailų cokolio ir pirmo aukšto lygyje padengimas apsauga nuo grafyčių | 23 | m2 | 1440
10 | Naujo (frezuotas) pastato numerio įrengimas | 20 | Komp. | 1
11 | Tūrinio/frezuotos pastato logo įrengimas ant fasado (nematomas tvirtinimas) | 20 | Komp. | 1
12 | Vėliavų laikiklių sumontavimas | 04 | Komp. | 1
13 | Tūrinio frezuoto teksto/nuorodų įrengimas ties įėjimais | 20 | m2 | 5
| Ties akcentiniais įėjimais metalinių lamelių lubų įrengimas po stogeliais | 22 | m2 | 370
| Metalinių lamelių uždangų nišose įrengimas | 04, | m2 | 15
| Pergolės elementai ties įėjimu h-300mm, montuojasi kas 200-300mm | 22 | m | 40
4. Stogo įrengimo darbai
1. | Stogų įlajų įrengimas |  | Vnt. | 25
2. | Stogo prilydoma danga |  |  |  | Žr.SK
3. | Lietvamzdžiai | 04 | m | 36
4. | Lietloviai | 04 | m | 180
5. | Stogų pralajų įrengimas ties parapetais | 04 | Vnt. | 12
6. | Parapetų skardinimas | 04 | m2 | 870
7. | Metalinių, cinkuotų, dažytų kopėčių įrengimas (plotis -~500 mm) | 04 | Kompl./m | 4/16
8. | Metalinės cinkuotos apsauginės tvorelės įrengimas ~600mm (virš stogo dangos, jai parapetas žemesnis nei 600mm) | 04 | m | 300 | Žym. ST
5. Vidaus durų įrengimas
Vidaus durys
1. | D1 (1050x2200mm) vienverės vidaus durys | 17 | vnt./ m2 | 75/173.25
2. | D1m (1050x2200mm) vienverės vidaus durys | 17 | vnt./ m2 | 31/71,61
3. | D2(900x2200mm) vienverės vidaus durys | 17 | vnt./ m2 | 21/48.51
4. | D2m(900x2200mm) vienverės vidaus durys | 17 | vnt./ m2 | 23/ 53,13
5. | D2(EW30-C0) (1050x2200mm) vienverės vidaus durys | 17 | vnt./ m2 | 7/16,17
6. | D-3*(1800x2700mm) dviverės durys- vitrina | 17.19 | vnt./ m2 | 2/ 9,72
7. | D4m(1600x2200mm) dviverės durys | 17 | vnt./ m2 | 7/24,64
8. | D4(900x2200mm) stumdomos durys | 17 | vnt./ m2 | 2/ 3,96
9. | D5m(900x2200mm) vienverės vidaus durys | 17 | vnt./ m2 | 13/30,03
10. | D5*(1400x2200mm) vienverės vidaus durys | 17 | vnt./ m2 | 3/5,94
11. | DA5 (1570x2200)automatinės durys | 17 | vnt./ m2 | 2/6,91
12. | D6(1620x2200mm) dviverės durys | 17 | vnt./ m2 | 1/ 3,56
13. | DA6(1500x2200mm) automatinės durys | 17 | vnt./ m2 | 2/ 6,60
14. | D7(1000x1750mm) padidinto atsparumo durys | 17 | vnt./ m2 | 2/3,50
15. | Dl7 (800x800mm) avarinis liukas | 17 | vnt./ m2 | 2/1,28
16. | DA7 (1050x2200mm)automatinės durys | 17.19 | vnt./ m2 | 2/4,62
17. | DA8 (1800x2200mm) automatinės durys | 17.19 | vnt./ m2 | 3/14,58
18. | D9* (EI2 30-C3) (1800x2700mm) durys aliuminio konstrukcijos, su įstiklinimu | 17.19 | vnt./ m2 | 19/92,34
19. | D10(C3S200) (1800x2700mm) aliuminio konstrukcijos, su įstiklinimu | 17.19 | vnt./ m2 | 5/24,30
20. | D11(EI2 30-C3) (1100x2700mm) aliuminio konstrukcijos, su įstiklinimu | 17.19 | vnt./ m2 | 1/ 2,97
21. | VD1 (900x2700mm) aliuminio konstrukcijos, su įstiklinimu | 17.19 | vnt./ m2 | 3/ 7.29
22. | VD2 (1100x2700mm) aliuminio konstrukcijos durys , su įstiklinimu | 17.19 | vnt./ m2 | 295/ 876,15
23. | VD3 (1400x2200 mm) durys aliuminio konstrukcijos, su įstiklinimu | 17.19 | vnt./ m2 | 2/ 6,16
24. | D12(S3S200) (1500x2200mm) aliuminio konstrukcijos durys , su įstiklinimu | 17.19 | vnt./ m2 | 3/ 9,90
25. | D13 (EW30-C3) (1500x2200mm) aliuminio konstrukcijos durys , su įstiklinimu | 17.19 | vnt./ m2 | 13/ 42,90
26. | D14 (EW30-C3) (1800x2700mm) aliuminio konstrukcijos durys , su įstiklinimu | 17.19 | vnt./ m2 | 2/ 9,72
27. | D15 (EI2 30-C3) (1050x2200mm) vidaus durys | 17 | vnt./ m2 | 2/ 4,62
28. | D16 (1200x2200mm) aliuminio konstrukcijos durys , su įstiklinimu | 17.19 | vnt./ m2 | 1/ 2,64
29. | D17 (EI260-C3)1200x2200mm vidaus plieninės durys | 17 | vnt./ m2 | 4/10.56
30. | D18 (1200x2200mm) vidaus padidinto atsparumo durys | 17 | vnt./ m2 | 1/ 2.64
31. | D19 (1500x2550mm) išorės, ažūrinės durys | 17 | vnt./ m2 | 1/7,65
32. | D-DR (1050x2200mm) saugančios nuo radiacijos šaltinių durys | 17 | vnt./ m2 | 10/23,10
33. | D20 600x800mm išlipimo liukas su įstiklinimu | 17 | vnt./ m2 | 4/1,92
34. | D21 600x800mm išlipimo liukas | 17 | vnt./ m2 | 2/0,96
35. | Sandarinimas putomis | 17 | m | 3600
36. | Angokraščių išlyginimas naudojant cementinį mišinį ir armuojant d6 100/100 tinkleliu | 06,07 | m2 | 1800
37. | Angokraščių tinkavimas, glaistymas, gruntavimas, dažymas 2 kartus. | 06 | m2 | 1800
38. | Grindų dangų perėjimo profilių montavimas po durų varčia (nerūdijantis plienas) | 09 | m | 610
6. Vidaus vitrinų įrengimas
1. | V1 Aliuminio profilių, saugiu laminuotu stiklu įstiklintos vitrinos įrengimas. | 17.19 | vnt./ m2 | 1/6,70
2. | V2 Aliuminio profilių, saugiu laminuotu stiklu įstiklintos vitrinos įrengimas. | 17.19 | vnt./ m2 | 25/167,50
3. | V3 Aliuminio profilių, saugiu laminuotu stiklu įstiklintos vitrinos įrengimas. | 17.19 | vnt./ m2 | 1/6,76
4. | V4 Aliuminio profilių, saugiu laminuotu stiklu įstiklintos vitrinos įrengimas. | 17.19 | vnt./ m2 | 4/37,52
5. | V5 Aliuminio profilių, saugiu laminuotu stiklu įstiklintos vitrinos įrengimas. | 17.19 | vnt./ m2 | 1/8,37
6. | V6 Aliuminio profilių, saugiu laminuotu stiklu įstiklintos vitrinos įrengimas. | 17.19 | vnt./ m2 | 8/96,48
7. | V7 Aliuminio profilių, saugiu laminuotu stiklu įstiklintos vitrinos įrengimas. | 17.19 | vnt./ m2 | 1/98,62
8. | V8 Aliuminio profilių, saugiu laminuotu stiklu įstiklintos vitrinos įrengimas. | 17.19 | vnt./ m2 | 1/12,73
9. | V9 Aliuminio profilių, saugiu laminuotu stiklu įstiklintos vitrinos įrengimas. | 17.19 | vnt./ m2 | 1/12,78
10. | V10 Aliuminio profilių, saugiu laminuotu stiklu įstiklintos vitrinos įrengimas. | 17.19 | vnt./ m2 | 1/13,19
11. | V11 Aliuminio profilių, saugiu laminuotu stiklu įstiklintos vitrinos įrengimas. | 17.19 | vnt./ m2 | 1/13,21
12. | V12 Aliuminio profilių, saugiu laminuotu stiklu įstiklintos vitrinos įrengimas. | 17.19 | vnt./ m2 | 1/13,91
13. | V13 Aliuminio profilių, saugiu laminuotu stiklu įstiklintos vitrinos įrengimas. | 17.19 | vnt./ m2 | 1/15,03
14. | V14 Aliuminio profilių, saugiu laminuotu stiklu įstiklintos vitrinos įrengimas. | 17.19 | vnt./ m2 | 1/44,22
15. | Sandarinimas putomis |  | m | 576
16. | Angokraščių išlyginimas naudojant cementinį mišinį ir armuojant d6 100/100 tinkleliu | 06 | m2 | 115.1
17. | Angokraščių tinkavimas, glaistymas, gruntavimas, dažymas 2 kartus. | 06 | m2 | 115.1
7. Išorės durų įrengimas
1. | IVd01 automatizuota besisukančių durų sistema, aliuminio konstrukcijos gaminys, Ǿ 2100mm, U≤1,4W/m². |  | vnt./ m2 | 1/11,63 | RAL7016
2. | IVd02 aliuminio konstrukcijų vitrina su dviverėmis durimis, U≤1,4W/m². |  | vnt./ m2 | 2/8,67 | RAL7016
3. | IVd02 aliuminio konstrukcijų vitrina su dviverėmis durimis (tambūras) |  | vnt./ m2 | 2/8,67 | RAL7016
4. | IVd03 aliuminio konstrukcijų vitrina su aut. stumdomomis durimis, U≤1,4W/m². |  | vnt./ m2 | 1/8,59 | RAL7016
5. | IVd03 aliuminio konstrukcijų vitrina su aut. stumdomomis durimis (tambūras) |  | vnt./ m2 | 1/8,59 | RAL7016
6. | IVd04 aliuminio konstrukcijų vitrina su aut. stumdomomis durimis, U≤1,4W/m². |  | vnt./ m2 | 1/9,97 | RAL7016
7. | IVd04 aliuminio konstrukcijų vitrina su aut. stumdomomis durimis, U≤1,4W/m². | 17,19,22,24 | vnt./ m2 | 1/9,97 | RAL7016
8. | IVd05 aliuminio konstrukcijos gaminys su vienverėmis durimis (tambūras) |  | vnt./ m2 | 1/5,35 | RAL7016
9. | IVd06 aliuminio konstrukcijų vitrina su dviverėmis durimis, U≤1,4W/m². |  | vnt./ m2 | 1/5,13 | RAL7016
10. | DK01 metalino rėmo durys su fasado apdailos užpildu/lamelėmis. |  | vnt./ m2 | 2/6,90 | RAL7016
11. | IVd07 aliuminio konstrukcijų gaminys su dviverėmis durimis, U≤1,4W/m². |  | vnt./ m2 | 1/6,66 | RAL7016
12. | IVd08 aliuminio konstrukcijų gaminys su vienverėmis durimis, U≤1,4W/m². |  | vnt./ m2 | 3/7,61 | RAL7016
13. | IVd09 aliuminio konstrukcijų gaminys su dviverėmis durimis, U≤1,4W/m². |  | vnt./ m2 | 1/6,05 | RAL7016
14. | IVd10 aliuminio konstrukcijų gaminys su dviverėmis durimis, U≤1,4W/m². |  | vnt./ m2 | 1/6,09 | RAL7016
15. | IVd11 aliuminio konstrukcijų gaminys su dviverėmis durimis, U≤1,4W/m². |  | vnt./ m2 | 1/3,32 | RAL7016
16. | Kontrolės sistema |  | Vnt. | 9
17. | Vidaus angokraščių šiltinimas 20 mm armuotu ekstrūdiniu polistirenu Jackboard arba analogu |  | m2 | 131.22
18. | Durų staktų sandūrų su sienomis hermetizavimas montavimo putomis |  | m | 145.8
19. | Garo izoliacinė juosta (100 mm pločio) |  | m | 145.8
20. | Grindų dangų perėjimo profilių montavimas po durų varčia (nerūdijantis plienas) |  | m | 42
21. | Angokraščių tinkavimas, glaistymas, gruntavimas, dažymas 2 kartus. | 06 | m2 | 72.9
22. | Angokraščių išlyginimas naudojant cementinį mišinį ir armuojant d6 100/100 tinkleliu | 06 | m2 | 72.9
8. Išorės vitrinų įrengimas
1. | GR1 Aliuminio konstrukcijos fasado vitrina 5570x1250mm, U≤1,1W/m²K. |  | vnt./ m2 | 1/ 6,69 | RAL7016
2. | GR2 Aliuminio konstrukcijos fasado vitrina 5570x2200mm, U≤1,1W/m²K. |  | vnt./ m2 | 29/355,37 | RAL7016
3. | GR3 Aliuminio konstrukcijos fasado vitrina 6070x2200mm, U≤1,1W/m²K. |  | vnt./ m2 | 8/106,83 | RAL7016
4. | GR4 Aliuminio konstrukcijos fasado vitrina 5570x950mm, U≤1,1W/m²K. |  | vnt./ m2 | 18/95,25 | RAL7016
5. | GR5 Aliuminio konstrukcijos fasado vitrina 5570x950mm, U≤1,1W/m²K. |  | vnt./ m2 | 22/116,41 | RAL7016
6. | GR6 Aliuminio konstrukcijos fasado vitrina 5570x950mm, U≤1,1W/m²K. |  | vnt./ m2 | 10/57,67 | RAL7016
7. | GR7 Aliuminio konstrukcijos fasado vitrina 5570x950mm, U≤1,1W/m²K. |  | vnt./ m2 | 1/167,84 | RAL7016
8. | GR8 Aliuminio konstrukcijos fasado vitrina 5570x950mm, U≤1,1W/m²K. |  | vnt./ m2 | 2/10,58 | RAL7016
9. | GR9 Aliuminio konstrukcijos fasado vitrina 5570x900mm, U≤1,1W/m²K. | 17,19,22,24 | vnt./ m2 | 8/40,10 | RAL7016
10. | GR10 Aliuminio konstrukcijos fasado vitrina 4470x900mm, U≤1,1W/m²K. |  | vnt./ m2 | 2/8,05 | RAL7016
11. | GR11 Aliuminio konstrukcijos fasado vitrina 5570x600mm, U≤1,1W/m²K. |  | vnt./ m2 | 1/3,34 | RAL7016
12. | GR12 Aliuminio konstrukcijos fasado vitrina 6070x600mm, U≤1,1W/m²K. |  | vnt./ m2 | 1/3,64 | RAL7016
13. | GR13 Aliuminio konstrukcijos fasado vitrina 6070x1250mm, U≤1,1W/m²K. |  | vnt./ m2 | 1/7,59 | RAL7016
14. | GR14 Aliuminio konstrukcijos fasado vitrina 9370x1250mm, U≤1,1W/m²K. |  | vnt./ m2 | 1/11,71 | RAL7016
15. | GR14* Aliuminio konstrukcijos fasado vitrina 9370x1250mm, U≤1,1W/m²K. |  | vnt./ m2 | 1/11,71 | RAL7016
16. | GR15 Aliuminio konstrukcijos fasado vitrina 9370x1250mm, U≤1,1W/m²K. |  | vnt./ m2 | 2/23,43 | RAL7016
17. | GR16 Aliuminio konstrukcijos fasado vitrina 9370x970mm, U≤1,1W/m²K. |  | vnt./ m2 | 1/ 9,09 | RAL7016
18. | GR17 Aliuminio konstrukcijos fasado vitrina 2770x5054mm, U≤1,1W/m²K. |  | vnt./ m2 | 1/ 14,00
19. | GR17* Aliuminio konstrukcijos fasado vitrina 2770x5054mm, U≤1,1W/m²K. |  | vnt./ m2 | 1/ 14,00
20. | GR18 Aliuminio konstrukcijos fasado vitrina 22570x1250mm, U≤1,1W/m²K. |  | vnt./ m2 | 1/ 28,21
21. | GR19 Aliuminio konstrukcijos fasado vitrina 9370x1200mm, U≤1,1W/m²K. |  | vnt./ m2 | 1/ 11,24
22. | GR20 Aliuminio konstrukcijos fasado vitrina 22570x1250mm, U≤1,1W/m²K. |  | vnt./ m2 | 1/ 28,21
23. | GR21 Aliuminio konstrukcijos fasado vitrina 12670x1250mm, U≤1,1W/m²K. |  | vnt./ m2 | 1/ 15,84
24. | IV01 Aliuminio konstrukcijos fasado vitrina 2270x2200mm, U≤1,1W/m²K. |  | vnt./ m2 | 43/214,74
25. | IV01* Aliuminio konstrukcijos fasado vitrina 2270x2200mm, U≤1,1W/m²K. |  | vnt./ m2 | 11/54,93
26. | IV02 Aliuminio konstrukcijos fasado vitrina 2770x2200mm, U≤1,1W/m²K. |  | vnt./ m2 | 9/54,85
27. | IV02 *Aliuminio konstrukcijos fasado vitrina 2770x2200mm, U≤1,1W/m²K. |  | vnt./ m2 | 7/42,66
28. | IV03 Aliuminio konstrukcijos fasado vitrina 2770x950mm, U≤1,1W/m²K. |  | vnt./ m2 | 18/47,37
29. | IV03*Aliuminio konstrukcijos fasado vitrina 2770x950mm, U≤1,1W/m²K. |  | vnt./ m2 | 53/114,29
30. | IV04* Aliuminio konstrukcijos fasado vitrina 2270x950mm, U≤1,1W/m²K. |  | vnt./ m2 | 21/45,29
31. | IV05 Aliuminio konstrukcijos fasado vitrina 2270x900mm, U≤1,1W/m²K. |  | vnt./ m2 | 4/8,17
32. | IV05* Aliuminio konstrukcijos fasado vitrina 2770x900mm, U≤1,1W/m²K. |  | vnt./ m2 | 4/9,97
33. | IV08 Aliuminio konstrukcijos fasado vitrina 2270x1250mm, U≤1,1W/m²K. |  | vnt./ m2 | 21/59,59
34. | IV08* Aliuminio konstrukcijos fasado vitrina 2270x1250mm, U≤1,1W/m²K. |  | vnt./ m2 | 5/14,19
35. | IV08** Aliuminio konstrukcijos fasado vitrina 1820x1250mm, U≤1,1W/m²K. |  | vnt./ m2 | 2/4,55
36. | IV09 Aliuminio konstrukcijos fasado vitrina 2770x1250mm, U≤1,1W/m²K. |  | vnt./ m2 | 7/24,24
37. | IV09* Aliuminio konstrukcijos fasado vitrina 2770x1250mm, U≤1,1W/m²K. |  | vnt./ m2 | 6/3,46
38. | IV10 Aliuminio konstrukcijos fasado vitrina 2770x1900mm, U≤1,1W/m²K. |  | vnt./ m2 | 3/5,29
39. | IV11 Aliuminio konstrukcijos fasado vitrina 2270x1900mm, U≤1,1W/m²K. |  | vnt./ m2 | 8/34,50
40. | IV11* Aliuminio konstrukcijos fasado vitrina 2270x2190mm, U≤1,1W/m²K. |  | vnt./ m2 | 1/ 4,97
41. | IV12 Aliuminio konstrukcijos fasado vitrina 2270x2500mm, U≤1,1W/m²K. |  | vnt./ m2 | 2/ 11,35
42. | IV13 Aliuminio konstrukcijos fasado vitrina 2270x2500mm, U≤1,1W/m²K. |  | vnt./ m2 | 2/ 11,35
43. | IV13** Aliuminio konstrukcijos fasado vitrina 1820x2500mm, U≤1,1W/m²K. |  | vnt./ m2 | 1/ 4,55
44. | IV14 Aliuminio konstrukcijos fasado vitrina 2270x3150mm, U≤1,1W/m²K. |  | vnt./ m2 | 3/ 21,45
45. | IV15 Aliuminio konstrukcijos fasado vitrina 2770x3150mm, U≤1,1W/m²K. |  | vnt./ m2 | 2/ 17,45
46. | IV16 Aliuminio konstrukcijos fasado vitrina 2770x3150mm, U≤1,1W/m²K. |  | vnt./ m2 | 1/ 8,73
47. | IV17 Aliuminio konstrukcijos fasado vitrina 2770x4700mm, U≤1,1W/m²K. |  | vnt./ m2 | 1/ 13,02
48. | IV18 Aliuminio konstrukcijos fasado vitrina 2770x1178mm, U≤1,1W/m²K. |  | vnt./ m2 | 2/ 6,54
49. | IV18* Aliuminio konstrukcijos fasado vitrina 1820x2200mm, U≤1,1W/m²K. |  | vnt./ m2 | 1/ 4,00
50. | IV18** Aliuminio konstrukcijos fasado vitrina 1820x1900mm, U≤1,1W/m²K. |  | vnt./ m2 | 1/ 6,46
51. | IV19 Aliuminio konstrukcijos fasado vitrina 2770x3385mm, U≤1,1W/m²K. |  | vnt./ m2 | 2/ 18,75
52. | IV19* Aliuminio konstrukcijos fasado vitrina 2770x3385mm, U≤1,1W/m²K. |  | vnt./ m2 | 2/ 18,75
53. | IV20 PVC varstomų langų įrengimas 1570x800mm, U≤1,1W/m²K. |  | vnt./ m2 | 1/ 1,26
54. | IV21 PVC varstomų langų įrengimas, 950x1700mm, U≤1,1W/m²K. |  | vnt./ m2 | 13/ 21,00
55. | IV21* PVC varstomų langų įrengimas, 950x1200mm, U≤1,1W/m²K. |  | vnt./ m2 | 5/ 5,70
56. | IV22 PVC varstomų langų įrengimas, 1250x1700mm, U≤1,1W/m²K. |  | vnt./ m2 | 4/ 8,50
57. | IV22* PVC varstomų langų įrengimas, 1250x1200mm, U≤1,1W/m²K. |  | vnt./ m2 | 9/ 13,50
58. | IV23 Aliuminio konstrukcijos fasado vitrina 1250x1300mm, U≤1,1W/m²K. |  | vnt./ m2 | 2/ 3,25
59. | IV24 Aliuminio konstrukcijos fasado vitrina 2270x1600mm, U≤1,1W/m²K. |  | vnt./ m2 | 4/ 14,53
60. | IV24* Aliuminio konstrukcijos fasado vitrina 2270x1600mm, , U≤1,1W/m²K. |  | vnt./ m2 | 2/ 8,86
61. | IV25 Aliuminio konstrukcijos fasado vitrina 1870x1250mm, , U≤1,1W/m²K. |  | vnt./ m2 | 1/ 2,34
62. | IV26 Aliuminio konstrukcijos fasado vitrina 2270x2000mm, U≤1,1W/m²K. |  | vnt./ m2 | 1/ 9,08
63. | VL 1000x2050mm langas |  | vnt./ m2 | 3/4, 4,05
64. | Garo izoliacinė juosta (100 mm pločio) |  | m | 4103.69
65. | Sandarinimas putomis |  | m | 4103.69
66. | HPL vidaus palangių įrengimas (plotis ~500 mm) | 12 | m2 | 245
67. | Išorės palangių skardinimas, apdaila keraminės plokštės (fasadų sistema) (plotis ~400 mm) |  | m | 700
68. | Vidaus angokraščių apdaila (tinkavimas, gruntavimas, glaistymas, šlifavimas, dažymas 2k.) | 06 | m2 | 3820
69. | Angokraščių išlyginimas po naujomis vidaus palangėmis naudojant cementinį mišinį ir armuojant d6 100/100 tinkleliu | 06 | m2 | 3820
9. Sienų apdailos įrengimo darbai
1. | Sienų tinkavimas |  | m2 | 14800
2. | Sienų gruntavimas, glaistymas (2 kartus), šlifavimas, gruntavimas ir dažymas (2 kartus). | 06 | m2 | 11855
3. | Esamų sienų techniniame aukšte nuvalymas , gruntavimas ir dažymas (2 kartus) mūrui skirtais dažais |  | m2 | 2420 | Pilka sp.
4. | Sienų hidroizoliacijos įrengimas | 08 | m2 | 2840
5. | Sienų aptaisymas ak.m. plytelėmis SG-01 | 12 | m2 | 1620
6. | Montuojami veidrodžiai sanitariniuose mazguose, persirengimo patalpose | 18 | m2 | 180
7. | Sienų trafaretinis dažymas | 12 | m2 | 350
8. | HPL plokščių apdaila didelio intensyvumo zonose | 12 | m2 | 1635
9. | Sienų higieninė vinilinė danga tame tarpe drėgno rėžimo patalpose SG-01 | 12 | m2 | 1950
8.Lubų apdailos įrengimo darbai
1. | Lubų tinkavimas, glaistymas (2 kartus), šlifavimas, gruntavimas ir dažymas dažais (2 kartus) | 06 14 | m2 | 2770 | L1W /L1G
2. | Segmentinių akustinių , lubų su karkasu įrengimas (600x600mm) | 14 | m2 | 7810 | L2W/ L2G
3. | Metalinių juostinių lubų su karkasu įrengimas (perdanga dažoma antracito sp.) | 14 | m2 | 550 | L3L
4. | Segmentinių akustinių lubų su karkasu įrengimas laboratorijose/ operacinėse | 14 | m2 | 320 | L4H
5. | Akcentinėse zonose medžio imitacijos HPL plokčių apdaila | 12 | m2 | 94 | L6Wd
10. Grindų apdailos įrengimo darbai
1. | Armuoto betoninio pagrindo įrengimas |  | Žr. SS2421-01-TP-SK
2. | Grindų pagrindo išlyginimas išlyginamuoju skiediniu. |  |  | 11974
3. | Drėgno rėžimo patalpose hidroizoliacijos įrengimas | 08 | m2 | 1401
4. | Grindų plytelių klijavimas (slidumo klasė R10) | 09,10 | m2 | 995 | GR1
5. | Grindų plytelių ant pakeltų grindų sistemos įrengimas (slidumo klasė R10) | 09,10 | m2 | 340 | GR1*
6. | Pakelta surenkama grindų Sistema h-300mm |  |  |  | Žr. SK
7. | Liejamų dekoratyvinių cementinių (impregnuotų ) grindų įrengimas techninėse , pagalbinėse patalpose | 09,10 | m2 | 1940 | GR2
8. | Liejamų dekoratyvinių poliruotų, cementinių (impregnuotų ) grindų įrengimas | 09,10 | m2 | 3800 | GR2*
9. | Homogeninės vinilo su antistatinėmis savybėmis pasižyminčios grindų dangos įrengimas | 09,10 | m2 | 545 | Laboratorijos Operacinės GR3
10. | Homogeninės grindų dangos įrengimas | 09,10 | m2 | 3300 | Med. Kabinetai GR4
11. | Heterogeninės įrengimas vinilo grindų dangos | 09,10 | m2 | 922 | GR4*
12. | Saugi ruloninė grindų danga dušuose | 09,10 | m2 | 60 | GR4**
13. | Įėjimo zonose grindų dangų sistemos įrengimas (įleidžiama į grindų paviršių/hidroizoliuojant paviršių) | 05 09,10 | m2 | 97 | GR5
14. | Esamų laiptų pakopų, aikštelių laiptinėse apdailinimas betoninėmis lietomis plokštėmis | 25 | m2 | 315
| 11. Pertvarų ir sienų įrengimo darbai | Žr. SS2421-01-TP-SK
1. | Gipso kartono pertvarų įrengimas | 11 | m2 | 2440
2. | Angų užmūrijimas | 03 | m³ | 146
3. | Mūrinės pertvaros | Žr. SS2421-01-TP -SK
12. HPL pertvaros įrengimus
1. | HPL pertvarų (wc) įrengimas H01 | 13 | m2 | 3.65
2. | HPL pertvarų (wc) įrengimas H02 | 13 | m2 | 26.04
3. | HPL pertvarų (wc) įrengimas H03 | 13 | m2 | 14.49
4. | HPL pertvarų (wc) įrengimas H04 | 13 | m2 | 4.26
5. | HPL pertvarų (wc) įrengimas H05 | 13 | m2 | 11.4
6. | HPL pertvarų (pisuaro) įrengimas H06 | 13 | m2 | 6.93
7. | HPL pertvarų (wc) įrengimas H07 | 13 | m2 | 11.59
8. | HPL pertvarų (wc) įrengimas H08 | 13 | m2 | 11.59
9. | HPL pertvarų (dušas) įrengimas H09 | 13 | m2 | 25.41
10. | HPL pertvarų (wc) įrengimas H10 | 13 | m2 | 37.8
11. | HPL pertvarų (wc) įrengimas H11 | 13 | m2 | 20.35
12. | HPL pertvarų (wc) įrengimas H12 | 13 | m2 | 15.79
13. | HPL pertvarų (dušas) įrengimas H13 | 13 | m2 | 3.7
14. | HPL pertvarų (dušas) įrengimas H14 | 13 | m2 | 7.14
15. | HPL pertvarų (dušas) įrengimas H15 | 13 | m2 | 24.57
16. | HPL pertvarų (dušas) įrengimas H16 | 13 | m2 | 18.27
17. | HPL pertvarų (dušas) įrengimas H17 | 13 | m2 | 3.99
18. | HPL pertvarų (dušas) įrengimas H18 | 13 | m2 | 4.62
19. | HPL pertvarų (dušas) įrengimas H19 | 13 | m2 | 11.24
20. | HPL pertvarų (Reb) įrengimas H20 | 13 | m2 | 9.77
21. | HPL pertvarų (Reb) įrengimas H21 | 13 | m2 | 12.21
22. | HPL pertvarų (Reb) įrengimas H22 | 13 | m2 | 12.69
23. | HPL pertvarų (Reb) įrengimas H23 | 13 | m2 | 18.71
24. | HPL pertvarų (Reb) įrengimas H24 | 13 | m2 | 8.65
25. | HPL pertvarų (Reb) įrengimas H25 | 13 | m2 | 3.4
26. | HPL pertvarų (Reb) įrengimas H26 | 13 | m2 | 12.47
27. | HPL pertvarų (Reb) įrengimas H27 | 13 | m2 | 8.65
28. | HPL pertvarų (Reb) įrengimas H28 | 13 | m2 | 9.46
29. | HPL pertvarų (Reb) įrengimas H29 | 13 | m2 | 8.13
30. | HPL pertvarų (Reb) įrengimas H30 | 13 | m2 | 5.98
31. | HPL pertvarų (Reb) įrengimas H31 | 13 | m2 | 5.16
32. | HPL pertvarų (Reb) įrengimas H32 | 13 | m2 | 8.13
33. | HPL pertvarų (Reb) įrengimas H33 | 13 | m2 | 10.8 | Iki lubų
34. | Ažūrinės pertvaros įrengimas H34 | 16 | m2 | 5.4 | Iki lubų
35. | Ažūrinės pertvaros įrengimas H35 | 16 | m2 | 33.43 | Iki lubų
36. | Ažūrinės pertvaros įrengimas H36 | 16 | m2 | 34.51 | Iki lubų
37. | Transformuojama pervara H37 | 16 | m2 | 15.31 | Iki lubų
13. Kiti darbai
1. | Roletų su automatiniu bėgeliu įrengimas posėdžių salėje | 21.1. 21.2. | m2 | 43 | Mont. nišoje | NeĮskaičiuoti į pasiūlymo kainą
2. | Tamsinančių roletų įrengimas kabinetuose | 21.1. 21.3. | m2 | 1794 | Mont. nišoje | NeĮskaičiuoti į pasiūlymo kainą
3. | Pilnai tamsinančių roletų įrengimas kabinetuose | 21.4. | m2 | 196 | Mont. nišoje | NeĮskaičiuoti į pasiūlymo kainą
4. | Rentgeno spindulių apsauginė užsklanda | 21.5. | m2 | 100 | Mont. nišoje | NeĮskaičiuoti į pasiūlymo kainą
5. | Lieto stalviršio su praustuvu/-ais įrengimas | 26 | Kompl. | 1/1,74 | S01 | Įskaičiuoti į pasiūlymo kainą
| 550x3170mm |  | m2
6. | Lieto stalviršio su praustuvu/-ais įrengimas | 26 | Kompl. | 2/2,57 | S02 | Įskaičiuoti į pasiūlymo kainą
| 550x2340mm |  | m2
7. | Lieto stalviršio su praustuvu/-ais įrengimas | 26 | Kompl. | 6/6,40 | S03 | Įskaičiuoti į pasiūlymo kainą
| 550x1941mm |  | m2
8. | Lieto stalviršio su praustuvu/-ais įrengimas | 26 | Kompl. | 6/4,18 | S04 | Įskaičiuoti į pasiūlymo kainą
| 400x1740mm |  | m2
9. | Lieto stalviršio su praustuvu/-ais įrengimas | 26 | Kompl. | 6/7,13 | S05 | Įskaičiuoti į pasiūlymo kainą
| 550x2160mm |  | m2
10. | Lieto stalviršio su praustuvu/-ais įrengimas | 26 | Kompl. | 3/2,81 | S06 | Įskaičiuoti į pasiūlymo kainą
| 550x1700mm |  | m2
11. | Pakabinamas HPL stalviršis su išplatinta briauna su įleidžiamu praustuvu 600x1700x100 (±300) mm | 26 | Kompl. | 1 | HH1 | Įskaičiuoti į pasiūlymo kainą
12. | Pakabinamas HPL stalviršis su išplatinta briauna su įleidžiamu praustuvu 600x2019x100 (±300) mm | 26 | Kompl. | 1 | HH2 | Įskaičiuoti į pasiūlymo kainą
13. | Pakabinamas HPL stalviršis su išplatinta briauna su įleidžiamu praustuvu 600x3224x100 (±300) mm | 26 | Kompl. | 1 | HH3 | Įskaičiuoti į pasiūlymo kainą
14. | Pakabinamas HPL stalviršis su išplatinta briauna su įleidžiamu praustuvu 600x1200x100 (±300) mm | 26 | Kompl. | 1 | HH4 | Įskaičiuoti į pasiūlymo kainą
15. | Pakabinamas HPL stalviršis su išplatinta briauna su įleidžiamu praustuvu 500x1100x100 (±300) mm | 26 | Kompl. | 2 | HH5 | Įskaičiuoti į pasiūlymo kainą
16. | Pakabinamas HPL stalviršis su išplatinta briauna su įleidžiamu praustuvu 500x1500x100 (±300) mm | 26 | Kompl. | 2 | HH6 | Įskaičiuoti į pasiūlymo kainą
17. | Pakabinamas HPL stalviršis su išplatinta briauna su įleidžiamu praustuvu 600x2400x100 (±300) mm | 26 | Kompl. | 1 | HH7 | Įskaičiuoti į pasiūlymo kainą
18. | Baldas su įmontuojamu į stalviršį praustuvu | 26 | Kompl. | 1 | B01 | NeĮskaičiuoti į pasiūlymo kainą
600x3320x850 (±300) mm
19. | Baldas su įmontuojamu į stalviršį praustuvu | 26 | Kompl. | 1 | B02 | NeĮskaičiuoti į pasiūlymo kainą
600x2420x850 (±300) mm
20. | Baldas su įmontuojamu į stalviršį praustuvu | 26 | Kompl. | 1 | B03 | NeĮskaičiuoti į pasiūlymo kainą
600x2900x850 (±300) mm
21. | Baldas su įmontuojamu į stalviršį praustuvu | 26 | Kompl. | 2 | B04 | NeĮskaičiuoti į pasiūlymo kainą
600x2300x850 (±300) mm
22. | Baldas su įmontuojamu į stalviršį praustuvu | 26 | Kompl. | 5 | B05 | NeĮskaičiuoti į pasiūlymo kainą
600x1800x850 (±300) mm
23. | Baldas su įmontuojamu į stalviršį praustuvu | 26 | Kompl. | 1 | B06 | NeĮskaičiuoti į pasiūlymo kainą
600x2440x850 (±300) mm
24. | Baldas su įmontuojamu į stalviršį praustuvu, darbo vieta 600x4840x850 (±300) mm | 26 | Kompl. | 1 | B07 | NeĮskaičiuoti į pasiūlymo kainą
25. | Baldas su įmontuojamu į stalviršį praustuvu, darbo vieta 600x3350x850 (±300) mm | 26 | Kompl. | 2 | B08 | NeĮskaičiuoti į pasiūlymo kainą
26. | Baldas su įmontuojamu į stalviršį praustuvu, darbo vieta 600x3850x850 (±300) mm | 26 | Kompl. | 1 | B09 | NeĮskaičiuoti į pasiūlymo kainą
27. | Baldas su įmontuojamu į stalviršį praustuvu, 600x2350x850 (±300) mm | 26 | Kompl. | 1 | B10 | NeĮskaičiuoti į pasiūlymo kainą
28. | Baldas su įmontuojamu į stalviršį praustuvu, 600x2250x850 (±300) mm | 26 | Kompl. | 1 | B11 | NeĮskaičiuoti į pasiūlymo kainą
29. | Baldas su įmontuojamu į stalviršį praustuvu, 600x1940x850 (±300) mm | 26 | Kompl. | 3 | B12 | NeĮskaičiuoti į pasiūlymo kainą
30. | Baldas su įmontuojamu į stalviršį praustuvu, 600x3180x850 (±300) mm | 26 | Kompl. | 1 | B13 | NeĮskaičiuoti į pasiūlymo kainą
31. | Baldas su įmontuojamu į stalviršį praustuvu, 600x1500x850 (±300) mm | 26 | Kompl. | 2 | B14 | NeĮskaičiuoti į pasiūlymo kainą
32. | Baldas su įmontuojamu į stalviršį praustuvu, 600x2600x850 (±300) mm | 26 | Kompl. | 1 | B15 | NeĮskaičiuoti į pasiūlymo kainą
33. | Baldas su įmontuojamu į stalviršį praustuvu, 600x3000x850 (±300) mm | 26 | Kompl. | 7 | B16 | NeĮskaičiuoti į pasiūlymo kainą
34. | Baldas su įmontuojamu į stalviršį praustuvu, 600x1500x850 (±300) mm | 26 | Kompl. | 1 | B17 | NeĮskaičiuoti į pasiūlymo kainą
35. | Baldas su įmontuojamu į stalviršį praustuvu, 600x1400x850 (±300) mm | 26 | Kompl. | 1 | B18 | NeĮskaičiuoti į pasiūlymo kainą
36. | Baldas su įmontuojamu į stalviršį praustuvu, 600x3660x850 (±300) mm | 26 | Kompl. | 1 | B19 | NeĮskaičiuoti į pasiūlymo kainą
37. | Baldas su įmontuojamu į stalviršį praustuvu, 600x7750x850 (±300) mm | 26 | Kompl. | 1 | B20 | NeĮskaičiuoti į pasiūlymo kainą
38. | Baldas su įmontuojamu į stalviršį praustuvu, 600x3000x850 (±300) mm | 26 | Kompl. | 1 | B21 | NeĮskaičiuoti į pasiūlymo kainą
39. | Baldas su įmontuojamu į stalviršį praustuvu, 600x3270x850 (±300) mm | 26 | Kompl. | 1 | B22 | NeĮskaičiuoti į pasiūlymo kainą
40. | Baldas su įmontuojamu į stalviršį praustuvu, 600x2500x850 (±300) mm | 26 | Kompl. | 1 | B23 | NeĮskaičiuoti į pasiūlymo kainą
41. | Baldas su įmontuojamu į stalviršį praustuvu, 600x2840x850 (±300) mm | 26 | Kompl. | 1 | B24 | NeĮskaičiuoti į pasiūlymo kainą
42. | Baldas su įmontuojamais į stalviršį 2 praustuvais, Matmenys tikslinami vietoje. | 26 | Kompl. | 8 | B25 | NeĮskaičiuoti į pasiūlymo kainą
43. | Recepcijos-priimojo baldas | 26 | Kompl. | 1 | B26 | NeĮskaičiuoti į pasiūlymo kainą
19838x200/700x1100x720mm
44. | Recepcijos-priimojo baldas | 26 | Kompl. | 1 | B27 | NeĮskaičiuoti į pasiūlymo kainą
3800/2400x200/700x1100x720mm
45. | Recepcijos-priimojo baldas | 26 | Kompl. | 1 | B28 | NeĮskaičiuoti į pasiūlymo kainą
2380/2500x200/700x1100mm
46. | Baldas su įmontuojamu į stalviršį praustuvu | 26 | Kompl. | 1 | B29 | NeĮskaičiuoti į pasiūlymo kainą
600x2500x850 /2700 (±300) mm
47. | Recepcijos-priimojo baldas | 26 | Kompl. | 2 | B30 | NeĮskaičiuoti į pasiūlymo kainą
3000x200/700x1100mm
48. | Informacinių lentelių ties patalpomis įrengimas | 20 | Kompl. | 550/28 |  | NeĮskaičiuoti į pasiūlymo kainą
/m2
49. | Informacinės krypties rodyklės (lifto | 20 | Kompl. | 39/59,00 |  | NeĮskaičiuoti į pasiūlymo kainą
| holai/laiptinės/koridoriai) |  | /m2
50. | Metalinių kopėčių įrengimas laiptinėse prie stogo liukų | 04 | Kompl,/ m | 7/25 |  | Įskaičiuoti į pasiūlymo kainą
51. | Kabliukai sanitariniuose mazguose 3vnt.patalpai/zonai (ne HPL kabinose) | 27 | Kompl. | 54 |  | NeĮskaičiuoti į pasiūlymo kainą
52. | Tualetinio popieriaus dozatoriai kabinose | 27 | Kompl. | 92 |  | NeĮskaičiuoti į pasiūlymo kainą
53. | Šiukšledežės sanitarinių mazgų kabinose | 27 | Kompl. | 92 |  | NeĮskaičiuoti į pasiūlymo kainą
54. | Elektriniai rankų džiovintuvai | 27 | Kompl. | 30 | e.Dž. | NeĮskaičiuoti į pasiūlymo kainą
55. | Popierinių rankšluosčių dozatoriai sanitarinių mazgų kabinose | 27 | Kompl. | 36 |  | NeĮskaičiuoti į pasiūlymo kainą
56. | Elektriniai plaukų džiovintuvai persirengimo patalpose | 27 | Kompl. | 25 |  | NeĮskaičiuoti į pasiūlymo kainą
57. | Įleidžiamų gesintuvo spintų įrengimas | 04 | Kompl. | 56 | Nr.1 | Įskaičiuoti į pasiūlymo kainą
58. | Pakabinamų gesintuvo spintų įrengimas | 04 | Kompl. | 14 | Nr.2 | NeĮskaičiuoti į pasiūlymo kainą
59. | Laiptinės turėklų įrengimas tvirtinant į laiptatakio šoną. Turėklų elementai metaliniai, dažyti milteliniu būdu. Turėklų bendras h 0.9 m, juostos 5x60 mm kas 100 mm. | 04 | m | 143 | T02 | Įskaičiuoti į pasiūlymo kainą
60. | Laiptinės turėklų dvigubų metalinių porankių d50 mm iš nerūdijančio plieno įrengimas tvirtinant į sieną | 04 | m | 71.5 | T01 | Įskaičiuoti į pasiūlymo kainą
61. | Rūbinės sistema L-2000m | 27 | Komp. | 18 |  | NeĮskaičiuoti į pasiūlymo kainą
14. Lifto įrengimas
1. | Lifto pritaikyto ŽN reikmėms įrengimas | 28 | Kom | 2
2. | Nerūdijančio plieno lakštų apdaila ties lifto durimis | 28 | m2 | 140
15. Patalpų pritaikymas ŽN reikmėms
1. | Užlenkiamieji turėklai ŽN sanitariniame mazge |  | Komp. | 20
2. | Atlenkiama dušo kėdutė, tvirtinama prie sienos | 27 | Komp. | 15
3. | ŽN dušo turėklai | 27 | Komp. | 13
4. | U/L formos karnizo (įleidžiamas į lubas) užtraukiamos užuolaidos (per visą patalpos aukštį 2,68m ) įrengimas. Matmenys tikslinami vietoje | 27 | Kompl. m | 14/140
5. | Lytėjimo ženklai/simboliai kartu su Brailio raštu laiptinėse | 15 | Komp. | 88
6. | Vidaus patalpose įspėjamieji /vedimo paviršiai | 15 | m2 | 68
7. | Lubinis keltuvas su vieno bėgio sistema | 27 | Komp. | 11 | Atskiru pirkimu | NeĮskaičiuoti į pasiūlymo kainą
8. | U/L formos karnizo (įleidžiamas į lubas)su dušo užuolaida įrengimas | 27 | Komp. | 9
PASTABOS:
1. Žiniaraštyje pateikti konkretūs statybos produktai ar statybos produktų pavadinimai, taikomi kaip analogas. Todėl skaičiuojant statybos darbų kainą, neprivaloma vadovautis pateiktais konkrečių statybos produktų pavadinimais,