## Sheet1
„Mokslo paskirties pastato Kauno r. sav., Užliedžių sen., Užliedžių k., Ledos g. 2, 2B rekonstravimo projektas“
SKLYPO PLANO TVARKYMO DALIS (SP)
Eil. Nr. | Pavadinimas ir techninės charakteristikos | Žymuo tec. spec. | Mato vnt. | Kiekis | Papildomi duomenys | Kaina, Eur be PVM
[6 empty] | Vieneto kaina | Iš viso
1 | 2 | 3 | 4 | 5 | 6 | 6 | 7
DEMONTAVIMAS (SKLYPO RIBOSE)
1. | Asfalto dangos demontavimas. Demontuojama kartu su esamais pagrindais. | SP.TS.02
| Asfalto viršutinis sl. (40mm) |  | m3 | 12
| Asfalto pagrindo sl. (80mm) |  | m3 | 24
| Skaldos pagrindo sl. (200mm) |  | m3 | 60
2. | Demotuojami kelio bortai |  | m | 35
ŽEMĖS DARBAI (SKLYPO RIBOSE)
3. | Naujos vejos įrengimas su nauju dirvožemio sluoksniu (15cm) | SP.TS.03 | m2 | 1472
4. | Augalinio sluoksnio perkasimas, paskleidimas po teritoriją |  | m3 | 100 | sl.storis 50mm
5. | Augalinio sluoksnio nukasimas, saugojimas teritorijos ribose, panaudojimas kitose teritorijos vietose |  | m2 | 102 | sl.storis 200mm
ĮRENGIMAS (SKLYPO RIBOSE)
6. | Grunto kasimas ir išvežimas |  | m3 | 709.9
PĖSČIŲJŲ TAKŲ
7. | Naujų betoninių trikelių įrengimas pagal detalę (D-2) | SP.TS.04
| Betono trinkelės (80mm) |  | m2 | 351
| Akmens skaldos atsijos 0/5(dulkių kiekis<5%) (30mm) |  | m3 | 10.53
| Skaldos pagrindo sl. Ev>=100MPa (150mm) |  | m3 | 52.65
| Šalčiui nejautrių medžiagų sl. fr.0-16mm (250mm) |  | m3 | 87.75
| Sutankintas esamas gruntas, Ev>=30MPa |  | m2 | 351
8. | Vedamųjų paviršių įrengimas (trinkelės) | SP.TS.04
| Betono trinkelės (80mm) |  | m2 | 68
| Akmens skaldos atsijos 0/5(dulkių kiekis<5%) (30mm) |  | m3 | 2.04
| Skaldos pagrindo sl. Ev>=100MPa (150mm) |  | m3 | 10.2
| Šalčiui nejautrių medžiagų sl. fr.0-16mm (250mm) |  | m3 | 17
| Sutankintas esamas gruntas, Ev>=30MPa |  | m2 | 68
9. | Įspėjamųjų paviršių įrengimas (trinkelės) | SP.TS.04
| Betono trinkelės (80mm) |  | m2 | 11.5
| Akmens skaldos atsijos 0/5(dulkių kiekis<5%) (30mm) |  | m3 | 0.35
| Skaldos pagrindo sl. Ev>=100MPa (150mm) |  | m3 | 1.72
| Šalčiui nejautrių medžiagų sl. fr.0-16mm (250mm) |  | m3 | 2.88
| Sutankintas esamas gruntas, Ev>=30MPa |  | m2 | 11.5
10. | Sportinės dangos įrengimas pagal detalę (D-4) | SP.TS.04
| EPDM spalvotos gumos granulės, fr.1-3,5 (10mm) |  | m3 | 1.95
| SBR juodos gumos granulės, fr.1-3,5 (30mm) |  | m3 | 5.85
| Akmens dulkės (atsijos), fr. 0-2mm (20mm) |  | m3 | 3.9
| Dolomitinė arba granito skalda fr.0-56 (150mm) |  | m3 | 29.25
VAŽIUOJAMOJI DALIS
11. | Vejos bortelių įrengimas (sklypo ribose) | SP.TS.04 | m | 300
12. | Naujos asfaltbetonio dangos įrengimas pagal detalė (D-1) | SP.TS.04
| Asfalto viršutinis sl. (AC 11 VN)(40mm) |  | m3 | 9.2
| Asfalto pagrindo sl. (AC 22 PN) (80mm) |  | m3 | 18.4
| Skaldos pagrindo sl. (0/56 frakc. E/v2≥120MPa) (200mm) |  | m3 | 46
| Geros skaldos žvyro sl. (E/v2≥80MPa) (450mm) |  | m3 | 103.5
13. | Gatvės bortelio įrengimas | SP.TS.04 | m | 70
14. | Linijų įrengimas, 100mm | SP.TS.04 | m2 | 3 | papildomų žymėjimų nėra
TVOROS ĮRENGIMAS
15. | Nauja segmentinės tvora (h-1.50m). Spalva - RAL 7016 |  | m | 178
16. | Segmentinės tvoros varteliai (1.2x1.50(h) ). Spalva - RAL 7016 |  | vnt. | 2
17. | Automatiniais nuvažiuojančiais vartais (3.50x1.50(h)) įrengimas. Spalva - RAL 7016 |  | vnt. | 1
MAŽOJI ARCHITEKTŪRA
18. | Lauko suoliukai | SP.TS.05 | vnt. | 3
19. | Šiūkšlių dėžės | SP.TS.05 | vnt. | 5
20. | Vėliavų stiebai | SP.TS.05 | vnt. | 3 | h= 7m
ŠIUKŠLIŲ IŠVEŽIMAS
21. | Šiukšlių išvežimas (atstumas iki statybinių atliekų surinkimo aikštelės 50km.) | SP.TS.01 | t | 85
DEMONTAVIMAS ( UŽ SKLYPO RIBŲ)
22. | Asfalto dangos demontavimas. Demontuojama kartu su esamais pagrindais. | SP.TS.02
| Asfalto viršutinis sl. (40mm) |  | m3 | 0.04
| Asfalto pagrindo sl. (80mm) |  | m3 | 0.08
| Skaldos pagrindo sl. (200mm) |  | m3 | 0.2
| Geros skaldos žvyro sl. (450mm) |  | m3 | 0.45
23. | Demotuojami kelio bortai (už sklypo ribų) | SP.TS.02 | m | 130
24. | Iškasamas ir išvežamas dirvožemis (naujai įrengiamoms dangoms) | SP.TS.02 | m3 | 25
ĮRENGIMAS (UŽ SKLYPO RIBŲ)
25. | Naujų betoninių trinkelių įrengimas pagal detalę (D-2) | SP.TS.04
| Betono trinkelės (80mm) |  | m2 | 200
| Akmens skaldos atsijos 0/5(dulkių kiekis<5%) (30mm) |  | m3 | 6
| Skaldos pagrindo sl. Ev>=100MPa (150mm) |  | m3 | 30
| Šalčiui nejautrių medžiagų sl. fr.0-16mm (250mm) |  | m3 | 50
| Sutankintas esamas gruntas, Ev>=30MPa |  | m2 | 200
26. | Naujų betoninių trinkelių įrengimas pagal detalę (D-3) | SP.TS.04
| Betono trinkelės (80mm) |  | m2 | 300
| Akmens skaldos atsijos 0/5(dulkių kiekis<5%) (30mm) |  | m3 | 9
| Skaldos pagrindo sl. Ev>=100MPa (150mm) |  | m3 | 45
| Šalčiui nejautrių medžiagų sl. fr.0-16mm, Ev>=120MPa (540mm) |  | m3 | 162
| Sutankintas esamas gruntas, Ev>=30MPa |  | m2 | 300
27. | Vejos bortelių įrengimas | SP.TS.04 | m | 40
28. | Kelio bortelių įrengimas | SP.TS.04 | m | 120
29. | Kelio ženklinimas ir linijų įrengimas, 100mm | SP.TS.04 | m2 | 20 | papildomų žymėjimų nėra
30. | Vedamųjų paviršių įrengimas (trinkelės) | SP.TS.04
| Betono trinkelės (80mm) |  | m2 | 8
| Akmens skaldos atsijos 0/5(dulkių kiekis<5%) (30mm) |  | m3 | 0.24
| Skaldos pagrindo sl. Ev>=100MPa (150mm) |  | m3 | 1.2
| Šalčiui nejautrių medžiagų sl. fr.0-16mm (250mm) |  | m3 | 2
| Sutankintas esamas gruntas, Ev>=30MPa |  | m2 | 8
31. | Įspėjamųjų paviršių įrengimas (trinkelės) | SP.TS.04
| Betono trinkelės (80mm) |  | m2 | 3
| Akmens skaldos atsijos 0/5(dulkių kiekis<5%) (30mm) |  | m3 | 0.09
| Skaldos pagrindo sl. Ev>=100MPa (150mm) |  | m3 | 0.45
| Šalčiui nejautrių medžiagų sl. fr.0-16mm (250mm) |  | m3 | 0.75
32. | Sutankintas esamas gruntas, Ev>=30MPa |  | m2 | 3
ŠIUKŠLIŲ IŠVEŽIMAS (UŽ SKLYPO RIBŲ)
33. | Šiukšlių išvežimas (atstumas iki statybinių atliekų surinkimo aikštelės 50km.) | SP.TS.01 | t | 5
Iš viso žiniaraštyje be PVM
Pridėtinės vertės mokestis, 21 proc.
Iš viso žiniaraštyje su PVM
PASTABOS:
1. Sąnaudų kiekių žiniaraščiai – projekto dalių sprendiniuose numatytų statybos produktų, įrenginių ir statybos darbų neto (statinio, jo elementų baigtinių darbų kiekiai atitinkamais matavimo vienetais) kiekiai. Techninio projekto etape šių darbų kiekiai yra orientaciniai ir rengiami pagal sustambintą darbų nomenklatūrą. 2. Resursų poreikio žiniaraščiai sudaromi pagal darbo, medžiagų (gaminių) ir mechanizmų (mašinų ir kitos įrangos eksploatacijos) normatyvines sąnaudas bei projektuose apskaičiuotus darbų kiekius. Jeigu iš anksto negalima tiksliai apskaičiuoti darbų kiekių (restauravimo darbai, požeminių tinklų pakeitimo darbai ir pan.), žiniaraštyje nurodomi prognozuojami arba apytikriai darbų ir numatomų resursų kiekiai. STR 1.04.04:2017 „Statinio projektavimas, projekto ekspertizė“, 14 priedas „Statinių statybos resursų poreikio skaičiavimo tvarkos aprašas“. 3. Medžiagų ir gaminių sąnaudų normos apskaičiuojamos su neįvertintomis pataisomis dėl objektyviai susidarančių gamybos atliekų ar natūralių netekčių. 4. Bet kurios priemonės įgyvendinimo darbai turi būti atlikti iki galo – „pilnas įrengimas“, rekonstruoto stadiono dalis turi būti tinkama tolimesnei eksploatacijai. Žodžiai „pilnas įrengimas“ turi reikšti ne tik darbų atlikimą ir įrengimus, nurodytus techninėse specifikacijose, brėžiniuose, reikalavimuose darbams bei medžiagoms, bet ir visus atsitiktinius įvairius komponentus, kurie reikalingi pilnam darbų atlikimui. Tuo tikslu rangovams prieš pateikiant kainos pasiūlymą, tikslinga atlikti objekto apžiūrą ir įvertinti pilnai visus planuojamus darbus. 5. Statybos eigoje išardytos arba apgadintos dangos turi būti pilnai atstatytos pagal pirminę padėtį. Šiame sąnaudų kiekių žiniaraštyje šie darbai neįtraukti. 6. Visos metalinės konstrukcijos dažomos korozijai ir ugniai atspariais dažais. 7. Reikia numatyti visų sugadintų konstrukcijų atstatymą/ pakeitimą (pvz.: durys). Šiame sąnaudų kiekių žiniaraštyje šie kiekiai neįtraukti. 8. Medžiagų kiekiai gali keistis atidengus esamas konstrukcijas. 9. Atlikus inžinerinių tinklų atnaujinimo (modernizavimo) darbus apdaila turi būti atstatyta. Šiame sąnaudų kiekių žiniaraštyje šie kiekiai neįtraukti. 10. Visas TP įvardintas medžiagas, gaminius, įrenginius galima keisti lygiaverčiais, su ne blogesnėmis savybėmis, nurodytomis TS (techninių specifikacijų) reikalavimuose. 11. Reikia numatyti 10% kiekių rezervą.