## Sheet1
„Mokslo paskirties pastato Kauno r. sav., Užliedžių sen., Užliedžių k., Ledos g. 2, 2B rekonstravimo projektas“
STATINIO ARCHITEKTŪROS DALIS (SA)
Eil. Nr. | Pavadinimas ir techninės charakteristikos | Žymuo tec. spec. | Mato vnt. | Kiekis | Papildomi duomenys | Kaina, Eur be PVM
[6 empty] | Vieneto kaina | Iš viso
1 | 2 | 3 | 4 | 5 | 6 | 6 | 7
FASADŲ ŠILTINIMAS, APDAILOS ĮRENGIMAS
1. | Mūro ir gelžbetoninių konst. kiekius žr. SK. dalyje
2. | Cokolio šiltinimas EPS 100N, (storis 200mm) | SA.TS.04 | m2 | 446.9
3. | Vėdinimo ir drėnavimo membrana | SA.TS.04 | m2 | 187.71
4. | Drenažinės membranos apsauginio profilio montavimas | SA.TS.04 | m | 312.29
5. | Vertikali hidroizoliacija | SA.TS.04 | m2 | 415.85
6. | Cokolio šiltinimas EPS 100, (storis 100mm) | SA.TS.04 | m2 | 65.75
7. | Cokolio šiltinimas EPS 100N, (storis 100mm) | SA.TS.04 | m2 | 389.3
8. | Cokolio armavimas 2sl. | SA.TS.06 | m2 | 446.9
9. | Cokolio tinkavimas struktūriniu tinku RAL 9005 | SA.TS.06 | m2 | 148.95
10. | Cokolinio profilio montavimas | SA.TS.04 | m | 312.29
Šiltinimo medžiagų šilumos perdavimo koeficientus žr. projekto energetinio naudingumo ataskaitoje
11. | Išorės sienų šiltinimas pagal detalę SD-1
Mūro ir gelžbetoninių konst. kiekius žr. SK. dalyje
| Mūro ir gelžbetoninių konstrukcijų valymas | SA.TS.05 | m2 | 467.34
| EPS EPS 70N λd=0.034W/mK, t=270mm | SA.TS.05 | m2 | 467.34
| Smeigės | SA.TS.06 | vnt. | 2237
| Armavimo mišinys 2sl., armuojant sintetiniais tinkleliais | SA.TS.06 | m2 | 542.1
| Angokraščių papildomas armavimas sintetiniu tinkleliu | SA.TS.06 | m | 169
| Išorinių kampų armavimas su sintetiniu tinkleliu | SA.TS.06 | m | 219
| Gruntavimas prieš dekoratyvinę apdailą | SA.TS.06 | m2 | 542.1
| Struktūrinis tinkas RAL 9016 (įskaitant angokraščius) | SA.TS.06 | m2 | 542.1
12. | Išorės sienos šiltinimas pagal detalę SD-2
Mūro ir gelžbetoninių konst. kiekius žr. SK. dalyje
| Mūro ir gelžbetoninių konstrukcijų valymas | SA.TS.05 | m2 | 2073
| Akmens vata, λ/D=0,035 W/mK, t=300mm | SA.TS.05 | m2 | 2073
| Vėjo izoliacija (akmens vata λ/D=0,033 W/mK), t=30mm | SA.TS.05 | m2 | 2073
| Smeigės Ejot H4 |  | vnt. | 10365
| Kronšteinas bazalto Aloon Thermo arba analogas L70 380mm | SA.TS.06 | vnt. | 7913
| T profilis 110x50x1,8mm | SA.TS.06 | m | 1866
| L profilis 40x50x1,8mm | SA.TS.06 | m | 3939
| L profilis 60x50x1,3mm | SA.TS.06 | m | 726
| Aliuminio kompozito plokštės RAL 9016 | SA.TS.06 | m2 | 753.57
| Aliuminio kompozito plokštės RAL 9001 | SA.TS.06 | m2 | 1140.35
| Aliuminio kompozito plokštės RAL 9010, perforuotos | SA.TS.06 | m2 | 93
| Aliuminio kompozito plokštės RAL 7021, perforuotas | SA.TS.06 | m2 | 97.3 | perforacijos piešinys tikslinamas DP metu
STOGO ĮRENGIMAS, ŠILTINIMAS
13. | Stogo įrengimas pagal detalę StD-1 | SA.TS.08
Gelžbetoninių perdangų kiekius žr.. SK dalyje
| Gelžbetoninių perdangų valymas |  | m2 | 1272.94
| Garo izoliacija |  | m2 | 1272.94
| EPS 100, t=20-170mm, nuolydį formuojantis sl. |  | m2 | 1272.94
| EPS 100, t=200mm |  | m2 | 1272.94
| Kieta akmens vata, t=40mm |  | m2 | 1272.94
| Trikampis EPS 100 elementas (nuožulna) |  | m2 | 315.63
| Stogo hidroizoliacinė danga |  | m2 | 1442.94 | 2 sluoksniai
| Smeigės apšiltinimo tvirtinimui 1kv.m/6vnt. |  | vnt. | 8658
14. | Stogo įrengimas pagal detalę StD-2 | SA.TS.08
| Mineralinė vata λd=0.038W/mK, t=20mm |  | m2 | 597.13
| Garo izoliacija |  | m2 | 597.13
| Putų polistirenas EPS 100 λd=0.035W/mK, t=300mm |  | m2 | 597.13
| Mineralinė vata λd=0.038W/mK, t=40mm |  | m2 | 597.13
| Stogo hidroizoliacinė danga |  | m2 | 657.13 | 2 sluoksniai
| Smeigės apšiltinimo tvirtinimui 1kv.m/6vnt |  | m2 | 3942
15. | Antro aukšto perdangos šiltinimas iš apačios
| Perdangos valymas | SA.TS.04 | m2 | 235
| EPS EPS 70N λd=0.034W/mK, t=270mm | SA.TS.04 | m2 | 235
| Smeigės 1kv.m/6vnt. | SA.TS.04 | vnt. | 1410
| Armavimo mišinys 2sl, armuojant sintetiniais tinkleliais | SA.TS.06 | m2 | 235
| Grintavimas prieš dekoratyvinę apdailą | SA.TS.06 | m2 | 235
| Struktūrinis tinkas RAL 9016 (įskaitant angokraščius) | SA.TS.06 | m2 | 235
16. | Šildomos vandens surinkimo įlajos |  | vnt. | 11 | žr. vidaus vandentie-kio TS
17. | Stogo dangos ventiliaciniai kaminėliai | SA.TS.08 | vnt. | 22
18. | Parapeto apskardinimas RAL 7016 | SA.TS.07 | m2 | 252
19. | Parapeto apšiltinimas, putų polistirenas EPS 100 λd=0.035W/mK, t=100mm | SA.TS.07 | m2 | 336
20. | Apsauginė tvorelė h-60cm, RAL 7016 | SA.TS.08 | m | 50
21. | Tech. Erdvių ant stogo apdailinių sienų įrengimas. Tvirtinimo kiekius žr. SK dalyje | SA.TS.06 | m2 | 274.64
Ventiliacinių kaminų įrengimą žr. sk. dalyje
LAUKO LANGAI, VITRINOS, DURYS
22. | Lauko durys | SA.TS.15 | vnt. | 10 | žr..br.: PE24-179-02-TP-SA-BR.14 36,84m.kv
23. | Termo profilių ≥70mm montavimas | SA.TS.9 | m | 886
24. | Lauko langai vidaus spalva RAL9010, išorės spalva RAL7016 | SA.TS.9 | vnt. | 81 | žr..br.: PE24-179-02-TP-SA-BR.15 562,49m.kv
25. | Vidaus sandarinimo juosta | SA.TS.9 | m | 886
26. | Išorinė sandarinimo juosta | SA.TS.9 | m | 886
27. | Lauko vitrinos | SA.TS.12 | vnt. | 12 | žr..br.: PE24-179-02-TP-SA-BR.16 504,58m.kv
28. | Vidaus vitrinos | SA.TS.12 | vnt. | 19 | žr..br.: PE24-179-02-TP-SA-BR.17 163,99m.kv
29. | Skardinių palangių įrengimas, RAL 7016 | SA.TS.07 | m | 267.85
30. | Liukas išlipimui ant stogo 80x80 | SA.TS.14 | vnt. | 2 | žr..br.: PE24-179-02-TP-SA-BR.18
31. | Stoglangių įrengimas | SA.TS.13 | vnt. | 30
32. | Vidaus langai | SA.TS.9 | vnt. | 1 | žr..br.: PE24-179-02-TP-SA-BR.15 4,65m.kv
KITI FASADŲ DARBAI
33. | Išorinės žaliuzės, montuojamos virš langų. | SA.TS.28 | vnt. | 81 | 562,4m.kv
34. | Mokyklos pavadinimas ant fasado | SA.TS.29 | vnt. | 1 | 3,34m.kv
35. | Cinkuotų metalinių laiptų su turėklais komplektų įrengimas. LTR-1 280,00Kg | SA.TS.30 | vnt. | 1
36. | Cinkuotų metalinių laiptų su turėklais komplektų įrengimas. LTR-2 900,00Kg | SA.TS.30 | vnt. | 1
37. | Kopėčios užlipimui tarp stogų (h-250cm) | SA.TS.08 | vnt. | 1
38. | Kopėčios stogo liukui | SA.TS.08 | vnt. | 2
39. | Cokolio apsakardinimas, cinkuota skarda, spalva - RAL7016 (matinė), 0,6mm storio su pliesterio danga. |  | m2 | 87
40. | Fasadinių pastolių įrengimas | SA.TS.08 | m2 | 4059.77
41. | Fasadinių pastolių uždengimas apsauginiu tinklu | SA.TS.08 | m2 | 4059.77
PERTVARŲ ĮRENGIMAS
42. | P.01 [GKG;GKG; Metalinis karkasas su mineralinės vatos užpildu - 50mm] t=75mm; | SA.TS.20 | m2 | 168.64 | 2 sluoksniai
43. | P.02 [GK;GK; Metalinis karkasas su mineralinės vatos užpildu – 75mm;GK;GK] t=125mm; | SA.TS.20 | m2 | 43.55 | 4 sluoksniai
44. | P.03 [GKG;GKG; Metalinis karkasas su mineralinės vatos užpildu – 75mm;GKG;GKG] t=125mm; | SA.TS.20 | m2 | 290.22 | 4 sluoksniai
45. | P.04 [GK;GK; Metalinis karkasas su mineralinės vatos užpildu – 100mm;GK;GK] t=150mm; | SA.TS.20 | m2 | 1418.82 | 4 sluoksniai
46. | P.05 [GKG;GKG; Metalinis karkasas su mineralinės vatos užpildu – 100mm;GKG;GKG] t=150mm; | SA.TS.20 | m2 | 53.56 | 4 sluoksniai
47. | P.06 [GKR;GKR; Metalinis karkasas su mineralinės vatos užpildu – 100mm;GKR;GKR] t=150mm; | SA.TS.20 | m2 | 56.22 | 4 sluoksniai
48. | P.07 [GKR;GKR; Metalinis karkasas su mineralinės vatos užpildu – 150mm;GKR;GKR] t=200mm; | SA.TS.20 | m2 | 173.51 | 4 sluoksniai
GK- paprasta gipso kartono plokštė; GKG – drėgmei atspari gipso kartono plokštė; GKR – ugniai ir drėgmei atspari gipso kartono plokštė;
49. | Silikatinių plytų pertvarų/kaminių įrengimas |  | m3 | 51.64
50. | Mūro armavimo tinkliukas |  | t | 0.6
GRINDŲ ĮRENGIMAS (ŽR. SK DALĮ)
GRINDŲ APDAILOS ĮRENGIMAS
51. | Šlifuoto betono grindų dangos paviršius | SA.TS.17 | m2 | 301.82
52. | G/B laiptų dangos paviršiaus impregnavimas | SA.TS.03 | m2 | 474.98
53. | Heterogeninė grindų danga | SA.TS.17 | m2 | 1851.05
54. | Akmens masės plytelių danga (60x60) su epoksidiniu siūlių glaistu | SA.TS.17 | m2 | 244.49
55. | Hidroizoliacijos įrengimas drėgnose patalpose | SA.TS.17 | m2 | 244.49
56. | Teraco plytelių grindų danga | SA.TS.17 | m2 | 1068.34
57. | Sportinio parketo grindų danga | SA.TS.17 | m2 | 546.36
58. | Medinės, lakuojamos bespalviu laku, grindjuostės sporto salėje. H-50mm | SA.TS.17 | m2 | 74.6
59. | Batų valymo sistema | SA.TS.17 | m2 | 15.35
60. | Taktiliniai indikatoriai (kauburėliai), nerūdijančio plieno | SA.TS.17 | m2 | 27.36 | 4980vnt.
61. | Taktiliniai indikatoriai (juostelės), nerūdijančio plieno | SA.TS.17 | m2 | 7.17 | 236vnt.
62. | Plytelių grindjuostės iš analogiškos medžiagos grindų dangai h-10cm | SA.TS.17 | m | 56.38
63. | Teraco grindjuostės iš analogiškos medžiagos grindų dangai h-10cm | SA.TS.17 | m | 500.56
64. | Heterogeninės grindjuostės iš analogiškos medžiagos grindų dangai h-10cm | SA.TS.17 | m | 1169.71
65. | Grindų dangų sujungimo profilis, ilgis -100cm. | SA.TS.17 | vnt. | 72
SIENŲ APDAILA
66. | Impregnuojamas gelžbetoninis sienos paviršius, iki perdangos | SA.TS.03 | m2 | 310.86
67. | Glaistoma, dažoma. Apdailos aukštis – 350cm. | SA.TS.18 | m2 | 3522.82
68. | Glaistoma, dažoma iki - 300cm, virš 300cm iki perdangos dažoma juodai (inžinerinės sistemos, perdanga, sienos). | SA.TS.18 | m2 | 788.73
69. | Sienų tinkavimas, plytelių klijavimas |  | m2 | 289.91
70. | 60x60 sieninės plytelės, apdailos h - 300cm. | SA.TS.18 | m2 | 652.55
71. | Apsauginės, akustinės perforuotos plokštės, apdailos h - 300cm. | SA.TS.18 | m2 | 230.73
72. | Teptinės hidroizoliacijos įrengimas (dušuose) | SA.TS.18 | m2 | 93.5
73. | Tinkuojama, glaistoma, dažoma, apdailos h-350cm | SA.TS.18 | m2 | 2503.66
74. | Tinkuojama, glaistoma, dažoma, apdailos h iki stogo pakloto | SA.TS.18 | m2 | 955.57
75. | G/B paviršių valymas, glaistymas, dažymas |  | m2 | 1595
76. | Sporto salės apsauginis tinklas | SA.TS.18 | m2 | 67
77. | Lifto šachtos apdirbimas grūdintu stiklu. Stiklo storis – 12mm 1(C)1 pagal LST EN 12600:200. Skaidrus. |  | m2 | 79.22
78. | Kolonų minkštos apsaugos (sporto salėje). Apsaugos aukštis – 3,0m | SA.TS.18 | m2 | 66.5
LUBŲ APDAILA
79. | Impregnuojamas gelžbetoninis lubų paviršius | SA.TS.03 | m2 | 382.05
80. | Glaistoma, dažoma perdanga | SA.TS.19 | m2 | 3317.89
81. | Modulinių pakabinamų lubų įrengimas. Spalva: BALTA (RAL-9010 arba analogiška) 60x60 | SA.TS.19 | m2 | 1760.47
82. | Modulinių pakabinamų lubų įrengimas. Spalva: BALTA (RAL-9010 arba analogiška) 120x60 | SA.TS.19 | m2 | 739.92
83. | Drėgmei atsparių modulinių pakabinamų lubų įrengimas. Spalva: BALTA (RAL-9010 arba analogiška) 60x60 | SA.TS.19 | m2 | 184.5
84. | Juostinės atviros aliumininės pakabinamos lubos. storis – 50mm, plotis – 3500mm, tarpai – 250mm, aukštis -150mm | SA.TS.19 | m2 | 174.42
85. | Akustinės ,,baffle“ tipo lubos 1200x40x300(h) | SA.TS.19 | m2 | 633 | 270vnt.
VIDAUS PATALPŲ DURŲ ĮRENGIMAS
86. | Vidaus durys | SA.TS.16 | vnt. | 77 | žr..br.: PE24-179-02-TP-SA-BR.14
LANGŲ ĮRENGIMAS
87. | Naujų PVC palangių įrengimas pastato viduje (ilgis pagal langų plotį) | SA.TS.11 | vnt. | 82 | 269,92m
88. | Naujo PVC lango įrengimas | SA.TS.09 | vnt. | 1 | 2,07m.kv | nevertinti
89. | Lango atidarymo ribotuvas | SA.TS.10 | vnt. | 168
KITI
90. | Veidrodžių įrengimas virš praustuvų WC patalpose | SA.TS.18 | m2 | 56.5
| 1vnt. nuleidžiamas ranktūris; 6vnt |  | vnt. | 1
| 1vnt. horizontalus vamzdis; 6vnt |  | vnt. | 1
| 2vnt. horizontalių vamzdžių prie kriauklės 12vnt |  | vnt. | 2
92. | Liftas | SA.TS.21 | vnt. | 1
93. | Metalinių turėklų komplektas TR-1. L-15,00m | SA.TS.23 | vnt. | 1
94. | Metalinių turėklų komplektas TR-2. L-4,10m | SA.TS.23 | vnt. | 1
95. | Metalinių turėklų komplektas TR-3. L-1,80m | SA.TS.23 | vnt. | 1
96. | Metalinių turėklų komplektas TR-4. L-14,00m | SA.TS.23 | vnt. | 1
97. | Metalinių turėklų komplektas TR-5. L-40,00m | SA.TS.23 | vnt. | 1
98. | Metalinių turėklų komplektas TR-6. L-3,40m | SA.TS.23 | vnt. | 1
99. | Metalinių turėklų komplektas TR-7. L-15,00m | SA.TS.23 | vnt. | 1
100. | Metalinių turėklų komplektas TR-8. L-33,40m | SA.TS.23 | vnt. | 1
101. | Metalinių turėklų komplektas TR-9. L-2,50m | SA.TS.23 | vnt. | 1
102. | Stiklinio turėklo komplektas, L-16,87 | SA.TS.24 | m² | 18.55 | 1vnt
103. | HPL compact pertvaros san. mazgams (100x210(h)) | SA.TS.20 | m2 | 120.22
104. | HPL compact durys san. mazgams pertvaroms (65x210(h)) | SA.TS.20 | vnt. | 33
105. | Kirstai tempto tinklo apdaila lietaus ir nuotekų stovams | SA.TS.20 | m² | 14.5
106. | Matinė plėvelė klijuojama ant langų/durų/vitrinų |  | m2 | 315.58 | piešinys tikslinamas DP metu
107. | Krepšinio stovas | SA.TS.26 | vnt. | 2
108. | Teleskopinės tribūnos | SA.TS.25 | vnt. | 2
109. | Sportinių linijų dažymas ant sportinio parketo |  | m2 | 17.58
110. | Užlipimo kopėčios iš laiptinės ant stogo h-380cm, plotis – 70cm. | SA.TS.27 | vnt. | 2
111. | Miltelinis gesintuvas 6kg |  | vnt. | 40 | specifikacijas žr. projekto GS dalyje
| nedegus audėklas |  |  | 1
112. | Evakuacijos ženklai (fotoliuminiscenciniai), gali būt keičiami į šviesinius |  | vnt. | 29
113. | Gesintuvų vietą nurodantys lipdukai |  | vnt. | 39
114. | Vandens paėmimo vietą nurodantys ženklai |  | vnt. | 2
115. | Batų valymo sistema. 60x120 | SA.TS.21 | vnt. | 7
ŠIUKŠLIŲ IŠVEŽIMAS
116. | Šiukšlių išvežimas 10km atstumu |  | t | 150
Iš viso žiniaraštyje be PVM
Pridėtinės vertės mokestis, 21 proc.
Iš viso žiniaraštyje su PVM
PASTABOS:
1. Sąnaudų kiekių žiniaraščiai – projekto dalių sprendiniuose numatytų statybos produktų, įrenginių ir statybos darbų neto (statinio, jo elementų baigtinių darbų kiekiai atitinkamais matavimo vienetais) kiekiai. Techninio projekto etape šių darbų kiekiai yra orientaciniai ir rengiami pagal sustambintą darbų nomenklatūrą. 2. Resursų poreikio žiniaraščiai sudaromi pagal darbo, medžiagų (gaminių) ir mechanizmų (mašinų ir kitos įrangos eksploatacijos) normatyvines sąnaudas bei projektuose apskaičiuotus darbų kiekius. Jeigu iš anksto negalima tiksliai apskaičiuoti darbų kiekių (restauravimo darbai, požeminių tinklų pakeitimo darbai ir pan.), žiniaraštyje nurodomi prognozuojami arba apytikriai darbų ir numatomų resursų kiekiai. STR 1.04.04:2017 „Statinio projektavimas, projekto ekspertizė“, 14 priedas „Statinių statybos resursų poreikio skaičiavimo tvarkos aprašas“. 3. Medžiagų ir gaminių sąnaudų normos apskaičiuojamos su neįvertintomis pataisomis dėl objektyviai susidarančių gamybos atliekų ar natūralių netekčių. 4. Bet kurios priemonės įgyvendinimo darbai turi būti atlikti iki galo – „pilnas įrengimas“, rekonstruoto stadiono dalis turi būti tinkama tolimesnei eksploatacijai. Žodžiai „pilnas įrengimas“ turi reikšti ne tik darbų atlikimą ir įrengimus, nurodytus techninėse specifikacijose, brėžiniuose, reikalavimuose darbams bei medžiagoms, bet ir visus atsitiktinius įvairius komponentus, kurie reikalingi pilnam darbų atlikimui. Tuo tikslu rangovams prieš pateikiant kainos pasiūlymą, tikslinga atlikti objekto apžiūrą ir įvertinti pilnai visus planuojamus darbus. 5. Statybos eigoje išardytos arba apgadintos dangos turi būti pilnai atstatytos pagal pirminę padėtį. Šiame sąnaudų kiekių žiniaraštyje šie darbai neįtraukti. 6. Visos metalinės konstrukcijos dažomos korozijai ir ugniai atspariais dažais. 7. Reikia numatyti visų sugadintų konstrukcijų atstatymą/ pakeitimą (pvz.: durys). Šiame sąnaudų kiekių žiniaraštyje šie kiekiai neįtraukti. 8. Medžiagų kiekiai gali keistis atidengus esamas konstrukcijas. 9. Atlikus inžinerinių tinklų atnaujinimo (modernizavimo) darbus apdaila turi būti atstatyta. Šiame sąnaudų kiekių žiniaraštyje šie kiekiai neįtraukti. 10. Visas TP įvardintas medžiagas, gaminius, įrenginius galima keisti lygiaverčiais, su ne blogesnėmis savybėmis, nurodytomis TS (techninių specifikacijų) reikalavimuose. 11. Reikia numatyti 10% kiekių rezervą.