## Sheet1
Hidrodinaminio automobilio žarnų kiekiai ir techniniai reikalavimai.
Eil. Nr. | Pavadinimas | Žarnos ilgis | Žarnos vidinis diametras | Žarnos sienelės storis | Žarnos darbinis slėgis | Vakuumo slėgis | Žarnos svoris | Žarnos antgaliai | Žarna turi atitikti standartą | Žarnos darbinė temperatūra | Reikalavimas | Preliminarus kiekiai, vnt.
1 | Aukšto slėgio žarna | ne mažiau – 80 m | 13 mm | ne mažiau – 6,0 mm | ne mažiau – 250 bar | – | – | 1/2“ išorė-vidus | ISO 6945:2000 | nuo -35℃ iki +80℃ | Žarna turi būti atspari abrazyvinėms medžiagoms ir tikti hidrodinaminiam automobiliui su vandens regeneracija | 2
2 | Aukšto slėgio žarna | ne mažiau – 160 m | 25 mm | ne mažiau – 8,0 mm | ne mažiau – 250 bar | – | – | 1“ išorė-vidus | ISO 6945:2000 | nuo -35℃ iki +80℃ | Žarna turi būti atspari abrazyvinėms medžiagoms ir tikti hidrodinaminiam automobiliui su vandens regeneracija | 4
3 | Aukšto slėgio žarna | ne mažiau – 180 m | 32 mm | ne mažiau – 8,0 mm | ne mažiau – 250 bar | – | – | 1 1/4“ išorė-vidus | ISO 6945:2000 | nuo -35℃ iki +80℃ | Žarna turi būti atspari abrazyvinėms medžiagoms ir tikti hidrodinaminiam automobiliui su vandens regeneracija | 3
4 | Vakuuminė siurbimo žarna DN110 | ne mažiau – 20 m | 110 mm | ne mažiau – 8,0 mm | ne mažiau – 6 bar | ne mažiau – 0,9 bar | ne daugiau kaip – 5,2 kg/m | – | – | nuo -35℃ iki +80℃ | Žarna turi būti atspari abrazyvinėms medžiagoms ir vidaus ir iš išorės. | 1
5 | Vakuuminė siurbimo žarna DN127 | ne mažiau – 20 m | 127 mm | 9,5 mm | ne mažiau – 6 bar | ne mažiau – 0,9 bar | ne daugiau kaip – 6,3 kg/m | – | – | nuo -35℃ iki +80℃ | Žarna turi būti atspari abrazyvinėms medžiagoms ir vidaus ir iš išorės | 3
6 | Vakuuminė siurbimo žarna DN152 | ne mažiau – 20 m | 152 mm | 9,5 mm | ne mažiau – 6 bar | ne mažiau – 0,9 bar | ne daugiau kaip – 7,5 kg/m | – | – | nuo -35℃ iki +80℃ | Žarna turi būti atspari abrazyvinėms medžiagoms ir vidaus ir iš išorės | 3