## žiniaraštis
D A R B Ų K I E K I Ų Ž I N I A R A Š T I S
Apšvietimo įrengimo darbai Mažeikių stačiatikių ir
evangelikų liuteronų kapinėse , Aitvaro gatvėje
Sąm. | Darbo | Darbų ir išlaidų | Mato | Kiekis
eil. | kodas | aprašymai | vnt.
| 1 | Tako apšvietimo įrengimas
1 |  | 0,7 m gylio tranšėjų kasimas ekskavatoriumi | km | 0.1
2 |  | 0,7 m gylio tranšėjų kasimas rankiniu būdu | km | 0.1
3 |  | 0,7 m gylio tranšėjų užpylimas buldozeriu iš sankasų | km | 0.1
4 |  | Kabelių klojimas gofruotuose vamzdžiuose į tranšėjas, kai vamzdžio išorinis skersmuo 32 mm ar daugiau | km | 0.1
5 |  | Signalinės juostos paklojimas tranšėjoje virš pakloto kabelio | km | 0.1
6 |  | Kabelio tiesimas vamzdžiuose, blokuose, laidadėžėse, kai kabelio masė iki 1kg | km | 0.1
7 |  | Gnybtų dėžučių iki 6 gnybtų montavimas | vnt. | 5
8 |  | Apšvietimo stovų iš ketaus ir metalo montavimas gelžbetoniniuose pamatuose, kasant duobes rankiniu būdu, kai apšvietimo stulpų aukštis iki 4 m | vnt. | 5
9 |  | Šviestuvų montavimas ant įrengtų apšvietimo stovų | vnt. | 5
10 |  | Įžeminimo juostinio plieno laidininkų montavimas, tvirtinant prie konstrukcijų, gręžiant skyles | 100m | 0.1
11 |  | Įžeminimo kontūro varžos, grandinės „fazė – nulis“ tariamosios varžos ir įžemiklio varžos srovės sklidimui matavimai | vnt. | 3
12 |  | Skyriuje 1
| 2 | Išpildomoji dokumentacija
1 |  | Išpildomiji nuotrauka | kompl. | 1
2 |  | Supaprastinto darbų aprašo parengimas | kompl. | 1
3 |  | Išpildomoji (geodezinė kontrolinė) nuotrauka | kompl. | 1