## Sheet1
Dalies numeris / Part No. | Objekto numeris / Object No. | Parametro numeris / Parameter No. | Pavadinimas / Name | Mato vnt. /Unit | Kiekis / Amount | Mato vnt. be PVM / Unit without VAT | Dalies vertė / Priimtina kaina be PVM / Part Value / Acceptable Price Excluding VAT | Dalies vertė / Priimtina kaina su PVM/ Part Value / Acceptable Price Including VAT | BVPŽ kodas / CPV code
1 | 0 | 0 | Disposable kits for Sepax C-Pro cell processing system. Incoterms DAP (Delivered-at-place) included. Disposable kits must be compatible with the Sepax C-Pro cell processing system or other functionally equivalent cell processing instrument that is provided on a per-use basis throghout entire duration of contract for purhcase of disposable kits. If functionally equivalent system is offered on a per use basis it shall meet following specifications: - Less than 4 years old from the manufacturing date. - Minimal list of operations automatically performed by the system comprise: 1. Concentrate cells from fresh apheresis product via plasma depletion. 2. Concentrate cells and remove platelets from fresh apheresis units. 3. Incubate magnetic beads onto the cell fractions obtained from apheresis units – sequence concentration, platelet depletion, bead incubation, and washing. 4. Enrich mononuclear cells fraction via a density gradient medium. 5. Concentrate, wash, and transduce isolated cells by spinoculation. 6. Dilute, concentrate, and wash fresh or frozen cellular product. 7. Dilute and split cellular products into multiple bags for accurate dosing. Vienkartiniai reikmenys Sepax C-Pro ląstelių apdorojimo sistemai. Incoterms DAP (pristatyta į vietą) įtrauktas Vienkartiniai reikmenys turi būti suderinti su Sepax C-Pro sistema arba lygiaverte įranga, kuri suteikiama panaudos būdu visam sutarties galiojimo laikotarpiui. Reikalavimai lygiavertei įrangai suteikiamai panaudos būdu: - Panaudai suteikiamas prietaisas ne senesnis kaip 4 metai nuo pagaminimo datos. - Minimalus sistemos vykdomų operacijų sąrašas, užtikrinant bendrą integralumą ir sterilumą: 1. Ląstelių koncentravimas iš aferezės produkto pašalinant plazmos frakciją. 2. Ląstelių koncentravimas ir trombocitų pašalinimas iš aferezės produkto. 3. Ląstelių inkubavimas su magnetinėmis dalelėmis, automatizuotai atliekant koncentravimo, trambocitų pašalinimo, inkubavimo su magnetinėmis dalelėmis ir plovimo etapus. 4. Mononuklearų frakcijos praturtinimas tankio gradiente. 5. Ląstelių koncetravimas, plovimas ir transdukcija. 6. Šviežio ir arba šaldyto ląstelių produkto skiedimas, koncentravimas ir plovimas. 7. Ląstelių produkto skiedimas ir išdalinimas į maišelius.
1 | 1 | 0 | Separation kit - Facilitates the isolation of target cell populations / Atskyrimo rinkinys - tikslinių ląstelių populiacijų išgryninimui. | units/vnt | 96 | Įrašo pasiūlymą teikiantis asmuo/Person submitting the entry proposal | Įrašo pasiūlymą teikiantis asmuo/Person submitting the entry proposal | Įrašo pasiūlymą teikiantis asmuo/Person submitting the entry proposal | Įrašo pasiūlymą teikiantis asmuo/Person submitting the entry proposal
1 | 1 | 1 | A functionally closed environment, for single-use only / Funkciškai uždara sistema, skirta tik vienkartiniam naudojimui
1 | 1 | 2 | Each kit is packed in an individual blister sealed with a Tyvek™ cover /Kiekvienas rinkinys supakuotas į atskirą lizdinę plokštelę, užplombuotą Tyvek™ medžia
1 | 1 | 3 | Shelf life - two years from the date of manufacture / Galiojimo laikas ne trumpesnis nei 2 metai nuo pagaminimo dienos
1 | 1 | 4 | Sterility - Ethylene oxide, non-pyrogenic / Sterilumas - etileno oksidas, nepirogeninis
1 | 1 | 5 | Tubing - All the tubes are made of PVC and are compatible with sterile connections. External diameter not more than 4 mm. /Vamzdeliai – visi vamzdeliai pagaminti iš PVC ir yra suderinami su steriliomis jungtimis. Išorinis skersmuo ne didesnis nei 4 mm.
1 | 1 | 6 | Material - Standard medical grade PVC (Polyvinyl chloride), PP (Polypropilene), POM (Polyoxymethylene) , PC (Polyethylene), ABS (Acrylonitrile-butadiene-styrene), and silicone / Medžiaga - standartinis medicininis PVC (Polyvinyl chloride), PP (Polypropilene), POM (Polyoxymethylene) , PC (Polyethylene), ABS (Acrylonitrile-butadiene-styrene) ir silikonas
1 | 1 | 7 | Designed to perform at least the following operations: Concentrate cells and remove platelets from fresh apheresis units; Incubate magnetic beads onto the cell fractions; Concentrate, wash, and transduce isolated cells by spinoculation; Dilute, concentrate, and wash fresh or frozen cellular product; Dilute and split cellular products into multiple bags for accurate dosing. Skirtas atlikti bent šioms operacijoms: Ląstelių koncentravimas ir trombocitų pašalinimas iš aferezės produkto.; Ląstelių inkubavimas su magnetinėmis dalelėmis; Ląstelių koncetravimas, plovimas ir transdukcija; Šviežio ir arba šaldyto ląstelių produkto skiedimas, koncentravimas ir plovimas; Ląstelių produkto skiedimas ir išdalinimas į maišelius.
1 | 1 | 8 | Kit contains separation chamber, tubing lines and pre-attached bags and filters / Rinkinį sudaro atskyrimo kamera, vamzdelių linijos, prijungti maišeliai ir filtrai.
1 | 1 | 9 | Cell ceparation chamber volume at least 200 ml / Ląstelių atskyrimo kameros tūris bent 200 ml
1 | 1 | 10 | Kit has dedicated line to connect washing solution / Rinkinys turi liniją, skirtą prijungti plovimo tirpalą.
1 | 1 | 11 | Kit includes single and double spike extensions / Į rinkinį įeina prailginimai su vienu arba dviem smaigais.
1 | 1 | 12 | Kit has at least two lines to connect final bags / Rinkinyje yra bent dvi linijos galutinio produkto maišeliams prijungti.
1 | 2 | 0 | Separation kit - facilitates the isolation and concentration of target cell populations / Atskyrimo rinkinys - tikslinių ląstelių populiacijų išgryninimui ir koncentravimui. | units/vnt | 96 | Įrašo pasiūlymą teikiantis asmuo/Person submitting the entry proposal | Įrašo pasiūlymą teikiantis asmuo/Person submitting the entry proposal | Įrašo pasiūlymą teikiantis asmuo/Person submitting the entry proposal | Įrašo pasiūlymą teikiantis asmuo/Person submitting the entry proposal
1 | 2 | 1 | A functionally closed environment, for single-use only / Funkciškai uždara sistema, skirta tik vienkartiniam naudojimui
1 | 2 | 2 | Each kit is packed in an individual blister sealed with a Tyvek™ cover /Kiekvienas rinkinys supakuotas į atskirą lizdinę plokštelę, užplombuotą Tyvek™ medžiaga
1 | 2 | 3 | Shelf life - two years from the date of manufacture / Galiojimo laikas ne trumpesnis nei 2 metai nuo pagaminimo dienos
1 | 1 | 4 | Sterility - Ethylene oxide, non-pyrogenic / Sterilumas - etileno oksidas, nepirogeninis
1 | 2 | 5 | Tubing - All the tubes are made of PVC and are compatible with sterile connections. External diameter not more than 4 mm. /Vamzdeliai – visi vamzdeliai pagaminti iš PVC ir yra suderinami su steriliomis jungtimis. Išorinis skersmuo ne didesnis nei 4 mm.
1 | 2 | 6 | Material - Standard medical grade PVC (Polyvinyl chloride), PP (Polypropilene), POM (Polyoxymethylene) , PC (Polyethylene), ABS (Acrylonitrile-butadiene-styrene), and silicone / Medžiaga - standartinis medicininis PVC (Polyvinyl chloride), PP (Polypropilene), POM (Polyoxymethylene) , PC (Polyethylene), ABS (Acrylonitrile-butadiene-styrene) ir silikonas
1 | 2 | 7 | Available manual extraction option / Yra rankinio ištraukimo galimybė
1 | 2 | 8 | Designed to perform at least the following operations: Incubate magnetic beads onto the cell fractions; Enrich mononuclear cells fraction via a density gradient medium; Dilute, concentrate, and wash fresh or frozen cellular product; Dilute and split cellular products into multiple bags for accurate dosing. Skirtas atlikti bent šioms operacijoms: Ląstelių inkubavimas su magnetinėmis dalelėmis; Mononuklearų frakcijos praturtinimas tankio gradiente; Šviežio ir arba šaldyto ląstelių produkto skiedimas, koncentravimas ir plovimas; Ląstelių produkto skiedimas ir išdalinimas į maišelius.
1 | 2 | 9 | Kit contains separation chamber, tubing lines and pre-attached bags and filters / Rinkinį sudaro atskyrimo kamera, vamzdelių linijos, prijungti maišeliai ir filtrai.
1 | 2 | 10 | Cell ceparation chamber volume at least 200 ml / Ląstelių atskyrimo kameros tūris bent 200 ml
1 | 2 | 11 | Kit has bacterial filter for injecting density gradient media / Rinkinys turi bakterijas sulaikantį filtrą, skirtą tankio gradiento terpei sušvirkšti.
1 | 2 | 12 | Kit has dedicated lines to connect washing solution and resuspension solution. / Rinkinys turi linijas, skirtas prijungti plovimo ir resuspendavimo tirpalams.
1 | 2 | 13 | Kit has a prie-connected bag for final product / rinkinys turi iš anksto prijungtą maišelį galutiniam produktui.