## PI MTS AK
Pirkimo objekto dalies Nr. | Pirkimo objekto pavadinimas | Pagrindinis pirkimo objekto kodas pagal bendrąjį viešojo pirkimo žodyną (BVPŽ) | Specifikacija | Tiekėjas | Tiekėjo siūlomos prekės techninių reikalavimų reikšmė (tiekėjas turi nurodyti tikslius dydžius, medžiagas, išmatavimus ir pan.) | Gamintojas ir gamintojo katalogo Nr., gamintojo fasuotė | Fasuotė, mato vnt. | Maksimalus orientacinis vnt. (fasuočių) kiekis | Vieneto kaina Eur be PVM | PVM (%) | Vieneto kaina Eur su PVM | Suma Eur be PVM (maks. orient. kiekiui) | Suma Eur su PVM (maks. orient. kiekiui)
1 | 2 | 3 | 4 | 5 | 6 | 7 | 8 | 9 | 11 | 12 | 13 | 14 | 15
1 | Kilpelės | 19520000-7 | Sterilios 1 µl kilpelės, vienkartinės, polistirolinės, supakuotos po 10, 20 arba 25 vnt. Nebraižo terpės paviršiaus. |  |  |  | vnt. | 150000
2 | Kilpelės | 19520000-7 | Sterilios 10 µl kilpelės, vienkartinės, polistirolinės, supakuotos po 10, 20 arba 25 vnt. |  |  |  | vnt. | 200000
3 | Lėkštelės svėrimui | 19520000-7 | Polistirolinės, nesterilios, 90-100 ml talpos. |  |  |  | vnt. | 4000
4 | Lazdelės maišymui | 19520000-7 | Polipropileninės (PP) arba polistireninės (PS), 120±2 mm ilgio, 3±2 mm pločio, baltos ar skaidrios, vienas galas plokščias. |  |  |  | vnt. | 1500
5 | McFarland standartų rinkinys įrenginio DENSIMAT kontrolei | 33124110-9 | Densimat prietaiso kontrolinis rinkinys McF vertėms patikrinti. Rinkinį sudaro ampulės: 0 (rezultatas t.b. tarp 0 ir 0,2 McF); 0,5 (rezultatas t.b. ±0,2 McF); 3 (rezultatas t.b. ±0,2 McF); 6 (rezultatas t.b. ±0,5 McF); >7,5 (rezultatas t.b. >7,5 McF). Ampulės sudėtis: demineralizuotas vanduo, gelinis veiksnys/lateksas/Ca++. Saugoma 15-25oC. |  |  |  | 1 rink. /5 ampulės | 8
6 | McFarland standartų rinkinys įrenginių DEN- 1, BIOSAN kontrolei | 33124110-9 | Standartai paruošti bario sulfato (BaSO4) pagrindu . Išpilstyti į mėgintuvėlius 15-18 mm pločio, pritaikytus densitometrams DEN- 1, BIOSAN. Standartai (1x5) 0,5; 1; 2; 3; 4 McF skirti bakterijų suspensijų drumstumui matuoti. |  |  |  | 1 rink. /5 ampulės | 5
7 | Natrio chlorido 0,85% tirpalas ampulėse | 33124110-9 | Natrio chlorido 0,85% tirpalas, išpilstytas po 2 ml į užlydytas ampules. Turi tikti Densimat įrenginiui. |  |  |  | vnt. | 1000
8 | Pincetai chirurginiai | 33131172-3 | Nerūdijančio plieno, atsparūs kaitinimui ir liepsnai, 140±10 mm ilgio. |  |  |  | vnt. | 25
9 | Skalpeliai chirurginiai | 33141411-4 | Be plastikinių dalių, visas nerūdijančio plieno, atsparus kaitinimui ir liepsnai, 150±10 mm ilgio. Skirtas patogeninės medžiagos smulkinimui. |  |  |  | vnt. | 20
10 | Giardia lamblia antigenui nustatyti | 33141625-7 | Imunochromatografinis greitasis testas antigeno nustatymui išmatose. Rinkinio sudėtyje turi būti hermetiškai po vieną supakuoti testai, mėgintuvėliai su buferiu mėginiui paruošti. Kiekvienas testas turi teigiamą vidinę kontrolę. Kiekvienam reagentų rinkiniui ar partijai( LOT) turėtų būti įdėta gamintojo teigiama kontrolė kokybės patikrinimui Galiojimo laikas ne mažiau 12 mėnesių. Pakuotės dydis ne didesnis kaip 25 testai. |  |  |  | vnt. | 200
11 | Helicobacter pylori antigenui nustatyti | 33141625-7 | Imunochromatografinis greitasis testas antigeno nustatymui išmatose. Rinkinio sudėtyje turi būti testai supakuoti po vieną hermetiškoje pakuotėje, mėgintuvėliai su buferiu mėginiui paruošti. Kiekvienas testas turi teigiamą vidinę kontrolę. Tyrimų daug, pakuotės dydis nereikšmingas. Galiojimo laikas ne mažiau 12 mėnesių. |  |  |  | testas | 1000
12 | Kriptosporidijų, amebų , liamblijų antigenų nustatymo rinkinys | 33141625-7 | Imunochromatografinis greitasis testas kombinuotam Cryptosporidium, Entamoeba histolytica, Giardia lamblia antigenams nustatyti išmatose. Rinkinyje turi būti individualiai supakuoti testai buferis, pipetės. Kiekvienas testas turi teigiamą vidinę kontrolę. Kiekvienam reagentų rinkiniui ar partijai( LOT) turėtų būti įdėta gamintojo teigiama kontrolė kokybės patikrinimui Tyrimų daug, pakuotės dydis nereikšmingas. Galiojimo laikas ne mažiau 12 mėn. |  |  |  | testas | 150
13 | Rinkinys žarnyno parazitų diagnostikai | 33141625-7 | Rinkinio sudėtyje turi būti ne daugiau kaip 40 vnt. plastikinių mėgintuvėlių užpildytų 2,4 ar 3,3 ml fiksatoriaus (formalinas ar analogas), su Tritonu X, su lopetėle ir filtru. |  |  |  | vnt. | 2000
14 | Maliarijos greitas imunochromatografinis testas | 33141625-7 | Maliarijos antigenui kraujyje nustatyti ir Plasmodium falciparum (HRP2) diferencijuoti nuo Plasmodium vivax, Plasmodium malaria ir Plasmodium ovale (pLDH). Rinkinio sudėtyje turi būti individualiai supakuoti kasetiniai testai, skiediklis, kapiliarinės pipetės. Kiekvienas testas turi teigiamą vidinę kontrolę. Galiojimo laikas ne mažiau 12 mėn. Pakuotės dydis ne didesnis kaip 25 testai. |  |  |  | testas | 50
15 | Reagentas slapto kraujo išmatose nustatymui | 33141625-7 | Imunochromatografinis greitasis testas kokybiniam žmogaus hemoglobino nustatymui išmatų mėginiuose. Rinkinio sudėtyje turi būti testai supakuoti po vieną hermetiškoje pakuotėje, mėgintuvėliai su skiedikliu mėginiui paruošti. Kiekvienas testas turi teigiamą vidinę kontrolę. Tyrimų daug, pakuotės dydis nereikšmingas. Galiojimo laikas ne mažiau 12 mėnesių. |  |  |  | testas | 500
16 | Mėgintuvėliai Falcon tipo, sterilūs | 33192500-7 | Sterilūs, graduoti, polipropileniniai (PP), 50 ml, užsukamu dangteliu. Tinkami centrifugavimui. Mėgintuvėlių skersmuo 28±2 mm, aukštis 116±1 mm. Autoklavuojami. |  |  |  | vnt. | 4500
17 | Mėgintuvėliai borosilikatinio stiklo centrifūginiai | 33192500-7 | Centrifūginiai mėgintuvėliai, trumpu konusiniu dugnu, pagaminti iš 3.3 klasės borosilikatinio stiklo, 98±1 x 17±1 mm dudžio, 10-15 ml talpos, sugraduoti po 0,2 ml |  |  |  | vnt. | 150
18 | Maišai infekuotų atliekų nukenksminimui | 33198200-6 | Autoklavuojami, polipropileniniai (PP), skirti laboratorinių atliekų rinkimui ir nukenksminimui, 300x600 mm ± 100 mm dydžio, pažymėti ženklu "Biopavojus". |  |  |  | vnt. | 5000
19 | Maišai mėginių homogenizavimui | 33198200-6 | Sterilūs, polietileniniai, 190x300 mm ±15 mm dydžio, maksimalus homogenizavimo tūris 400 ml, optimalus - 50-300 ml, tinkami Stomacher tipo homogenizatoriui. |  |  |  | vnt. | 150000
20 | Maišai mėginių homogenizavimui su filtru | 33198200-6 | Sterilūs, polietileniniai, 190x300 mm ±15 mm dydžio, maksimalus homogenizavimo tūris 400 ml, optimalus - 50-300 ml, tinkami Stomacher tipo homogenizatoriui. Filtras yra per visą maišo dydį, filtro porų dydis apie 280 mikronų. |  |  |  | vnt. | 100000
21 | Standartiniai buferiniai tirpalai
21.1 | Buferinis tirpalas pH 4,00±0,02 | 33696300-8 | Skirtas pH-metrui kalibruoti. Tinkamas naudoti ne mažiau kaip 24 mėn. nuo pagaminimo datos. Supilstytas ne mažiau kaip po 250 ir ne daugiau kaip po 500 ml. |  |  |  | ml | 2500
21.2 | Buferinis tirpalas pH 7,00±0,02 | 33696300-8 | Skirtas pH-metrui kalibruoti. Tinkamas naudoti ne mažiau kaip 24 mėn. nuo pagaminimo datos. ne mažiau kaip po 250 ir ne daugiau kaip po 500 ml. |  |  |  | ml | 2500
21.3 | Buferinis tirpalas pH 8,00±0,02 | 33696300-8 | Skirtas pH-metrui kalibruoti. Tinkamas naudoti ne mažiau kaip 24 mėn. nuo pagaminimo datos. ne mažiau kaip po 250 ir ne daugiau kaip po 500 ml. |  |  |  | ml | 2500
22 | KCl 3 mol/l tirpalas su AgCl | 33696300-8 | Tirpalas, skirtas pH-metro elektrodų užpildymui. ne mažiau kaip po 250 ir ne daugiau kaip po 500 ml. |  |  |  | ml | 1000
23 | Cinko sulfatas, heptahidratas | 33696300-8 | Analitiškai grynas, ZnSO4*7H2O, molekulinė masė: 287,6, santykinis tankis 1,97, supilstytas ne mažiau kaip po 5 kg. |  |  |  | 1 kg | 250
24 | Glicerolis | 33696300-8 | Analitiškai grynas, min. 98-99%, supilstytas ne daugiau kaip po 500 ml. |  |  |  | ml | 2000
25 | Kalio chloridas | 33696300-8 | Analitiškai grynas, min.99.0-100.5% , supilstytas ne mažiau kaip po 0,5 kg ir ne daugiau kaip po 1 kg. |  |  |  | 1g | 5000
26 | Natrio šarmas | 33696300-8 | Analitiškai grynas, min. 99-99,6%, supilstytas ne daugiau kaip po 1 kg. |  |  |  | 1 kg | 4
27 | Neslerio reagentas | 33696300-8 | Amoniako gamybai aptikti. Pridėti analizės sertifikatą ir saugos duomenų lapą. Supilstytas ne daugiau kaip po 100 ml. |  |  |  | 1 ml | 1600
28 | Biologiniai indikatoriai su G.stearothermophilus sporomis | 33696300-8 | Biologiniai indikatoriai skirti gariniams sterilizatoriams kontroliuoti. Sporos turi būti suspenduotos indikatorinėje skystoje terpėje stiklinėje ampulėje, kuri, esant sporų augimui, pakeičia spalvą . Sporų skaičius turi atitikti LST EN ISO 11138-3 naujausio leidimo standarto reikalavimus ar lygiaverčius. Galiojimo trukmė nuo pirkimo ne trumpesnė nei vieneri metai. Prie kiekvienos gamybinės partijos turi būti pateikiamas kokybės tyrimų sertifikatas. |  |  |  | vnt. | 800
29 | Dažų rinkinys dažymui Gramo būdu | 33696500-0 | Į rinkinio sudėtį įeina Kristal violetas, Liugolis, Safraninas, Blankintojas. Rinkinį sudaro ne mažiau kaip 4 flakonai x 250 ml. |  |  |  | 1 rinkinys | 10
30 | Kovačo reagentas indolui nustatyti | 33696500-0 | Reagentas tinkamas nustatyti indolo gamybai iš triptofano. Sudėtis: 4dimetilaminobezaldehido 5 g; amilo arba izoamilo alkoholio 75 ml; acto rūgšties hidrochlorido 37% 25 ml. Reakcijoje turi susidaryti ryškus žiedas. Mikrobiologinė kontrolė: Escherichia coli ATCC 25922 teigiama, Proteus mirabilis ATCC 25933 arba Enterobacter aerogenes ATCC 13048 neigiama. Pridėti analizės sertifikatą bei saugos duomenų lapus. |  |  |  | vnt. | 70
31 | Liofilizuota triušio plazma | 33696500-0 | Su 0,15% EDTA. Laisvos (ekstraceliulinės) plazmokoaguliazės nustatymui skiestoje plazmoje. Buteliuko sudėtis: 5,0 liofilizuotos triušio plazmos su EDTA, skiedžiama 15 ml dist. vandens, užtenka 30 testų nustatyti. Kokybės kontrolė: S.aureus ATCC 25923 - teigiama, S.epidermidis ATCC 1228 - neigiama. Pridėti analizės sertifikatą bei saugos duomenų lapus. |  |  |  | vnt. | 180
32 | Atmosferos sąlygų sudarymo sistemos
32.1 | Anaerobinių sąlygų sudarymo sistema (lėkštelėms) | 33696500-0 | Ne mažiau kaip 1-2 lėkštelėms. Naudojimui nereikalingas vanduo ir indas su katalizatoriumi. Supakuota ne daugiau kaip po 20 vnt. |  |  |  | vnt. | 500
32.2 | Anaerobinių sąlygų sudarymo sistema (indui) | 33696500-0 | 2,5 l indui. Naudojimui nereikalingas vanduo ir indas su katalizatoriumi. Supakuota ne daugiau kaip po 10 vnt. |  |  |  | vnt. | 2500
32.3 | Mikroaerofilinių mikroorganizmų (Kampylobakterijų) auginimo sąlygų sudarymo sistema (lėkštelėms) | 33696500-0 | Ne mažiau kaip 1-2 lėkštelėms. Naudojimui nereikalingas vanduo ir indas su katalizatoriumi. Supakuota ne daugiau kaip po 20 vnt. |  |  |  | vnt. | 400
32.4 | Mikroaerofilinių mikroorganizmų (Kampylobakterijų) auginimo sąlygų sudarymo sistema (indui) | 33696500-0 | 2,5 l indui. Naudojimui nereikalingas vanduo ir indas su katalizatoriumi. Supakuota ne daugiau kaip po 20 vnt. |  |  |  | vnt. | 450
32.5 | Anaerobinių sąlygų susidarymo indikatoriai | 33696500-0 | Indikatorinė juostelė su rezazurinu. Supakuota ne daugiau kaip po 100 vnt. |  |  |  | vnt. | 2000
32.6 | Spaustukai anaerobinių sąlygų sudarymo maišeliams | 33696500-0 | Tinkami užspausti anaerobinių sąlygų sudarymo maišelius. |  |  |  | vnt. | 250
33 | Popierius mikroskopų objektyvų lęšių valymui | 33760000-5 | Tinkamas mikroskopų objektyvų valymui, supakuoti ne daugiau kaip po 100 lapų, išmatavimai (4 x 6)±1 cm. |  |  |  | vnt. | 600
34 | Indas su filtrais ir jungtimis, tinkamas vandens filtravimo sistemoms. | 33793000-5 | Talpa 3 l, indas tinkamas naudoti su vandens filtravimo sistemomis, atsparus vakuumui. Su indu kartu turi būti dangtis su dviem atskirom jungtims žarnelėms prijungti, ir prijungimo žarnelės 2 vnt (Silikoninė žarnelė Išorinis diametras 14mm, vidinis diametas 8mm). |  |  |  | vnt. | 1
35 | Indas su filtrais ir jungtimis, tinkamas vandens filtravimo sistemoms. | 33793000-5 | Talpa 5 l, indas tinkamas naudoti su vandens filtravimo sistemomis, atsparus vakuumui. Su indu kartu turi būti dangtis su dviem atskirom jungtims žarnelėms prijungti, ir prijungimo žarnelės 2 vnt (Silikoninė žarnelė Išorinis diametras 14mm, vidinis diametas 8mm). |  |  |  | vnt. | 3
36 | Buteliukai stikliniai su užsukamais dangteliais | 33793000-5 | Aukštis apie 70-80 mm, plokščio dugnelio diametras apie 25 mm, talpa 25 ml, užsukamo kamštelio diametras apie 25-36 mm, kamštelis baltos spalvos, plastikinis. Daugkartinio naudojimo, autoklavuojami. |  |  |  | vnt. | 150
37 | Glaistikliai Drigalski | 33793000-5 | Glaistikliai pagaminti iš 4-5 mm skersmens atsparaus karščiui stiklo, 145-160 mm ilgio, apie 50±2 mm pločio, išlenktu kampu, apie 3-5 cm nuo vieno galo ir išlyginto galuose. |  |  |  | vnt. | 200
38 | Spiritinė lemputė, 100-250 ml | 33793000-5 | Pagaminta iš stiklo, su dangteliu, kurio vidinis paviršius šlifuotas, su dagčiu, 100-250 ml talpos. |  |  |  | vnt. | 50
39 | Graham 50 testų rinkinys po 1 stiklelį | 33793000-5 | Diagnostikos prietaisas sudarytas iš naudojimui paruoštų stiklelių su lipnia juosta ir gaubteliu. Supakuotą plastikinėje dėžutėje rinkinį sudaro ne daugiau kaip 50 testų po 1 stiklelį. |  |  |  | vnt. | 50
40 | Stikleliai dengiamieji | 33793000-5 | 18 x 18 mm dydžio, 0,13-0,17 mm storio optinis stklas, supakuoti į plastikines dėžutes 10x100. |  |  |  | vnt. | 6000
41 | Stikleliai dengiamieji | 33793000-5 | 22 x 22 mm dydžio, 0,13-0,17 mm storio optinis stiklas, supakuoti į plastikines dėžutes 10x100. |  |  |  | vnt. | 10000
42 | Stikleliai dengiamieji | 33793000-5 | 24 x 50 mm dydžio, 0,13-0,17 mm storio optinis stiklas, supakuoti į plastikines dėžutes 10x100. |  |  |  | vnt. | 2000
43 | Stikleliai objektiniai be matinio lauko | 33793000-5 | 76x26 mm ±1 mm, be matinio lauko, švarūs, perskirti popieriniais lapeliais, storis 0,95-1,05 mm. |  |  |  | vnt. | 5500
44 | Stikleliai objektiniai su matiniu lauku | 33793000-5 | 76x26 mm ±1 mm, su matiniu lauku, švarūs, perskirti popieriniais lapeliais, storis 0,95-1,05 mm. |  |  |  | vnt. | 10000
45 | Pipetės plastikinės | 38437100-8 | Sterilios, su filtru, graduotos 0,01 ml, 1 ml, išleidimo anga 3 mm, vienkartinės, supakuotos po 20 arba 25. Pridėti sterilumą ir tikslumą patvirtinantį sertifikatą. |  |  |  | vnt. | 300000
46 | Pipetės plastikinės | 38437100-8 | Sterilios, su filtru, graduotos 0,1 ml, 10 ml, išleidimo anga 3 mm, vienkartinės, supakuotos po 20 arba 25. Pridėti sterilumą ir tikslumą patvirtinantį sertifikatą. |  |  |  | vnt. | 100000
47 | Pipetės Pastero, su rezervuaru, sterilios, 1- 3 ml | 38437100-8 | Pipetės skirtos pernešti skysčiams, minkšto plastiko, su rezervuaru viršuje, graduotos, sterilios, 1-3 ml, supakuotos po vieną (dėžėse ne daugiau 1000 vnt.). |  |  |  | vnt. | 5000
48 | Šaukšteliai mėginių svėrimui, dvipusiai | 39223100-2 | Pagamintas iš polipropileno, viename gale špatelis, kitame gale - šaukštelis. Ilgis 180±10 mm, šaukštelio skersmuo 15±12 mm. |  |  |  | vnt. | 100
49 | Žirklės | 39241200-5 | 180±10 mm ilgio, vienas galas smailas, kitas užapvalintas. Nerūdijančio plieno, tinkamos apdeginimui liepsna. |  |  |  | vnt. | 20
50 | Žirklės su pastiprinimu | 39241200-5 | Žirklės su pastiprinimu, tinkamos apdeginimui liepsna, be plastikinių detalių. |  |  |  | vnt. | 20
51 | Taimeriai laboratoriniai elektroniniai | 39254000-7 | Elektroniniai, su magnetuku ir laiko nustatymu ne mažiau 1 valandos. Korpusas pagamintas iš plastiko. |  |  |  | vnt. | 20
52 | Filtrai membraniniai, 0,45 µm, balti | 42122500-5 | Sterilūs, 47-50 mm diametro,0,45 µm, akelių dydžio, su tinkleliu, balti, nitroceliulioziniai arba seliuliozės esterių mišinys, su nurodytu efekt., supakuoti individualiai po vieną. Sterilumą patvirtinantis dokumentas pridedamas. |  |  |  | vnt. | 140000
53 | Filtrai membraniniai, 0,22 µm, balti | 42122500-5 | Sterilūs, 47-50 mm diametro,0,22 µm, akelių dydžio, su tinkleliu, balti, nitroceliulioziniai arba celiuliozės esterių mišinys, su nurodytu efekt. supakuoti po vieną. Sterilumą patvirtinantis dokumentas pridedamas. |  |  |  | vnt. | 1500
54 | Filtrai polikarbonatiniai ar polietersulfoniniai, 0,2-0,22 µm, balti | 42122500-5 | Sterilūs, 47 mm diametro, 0,2-0,22 µm akelių dydžio, polikarbonatiniai ar polietersulfoniniai, naudojami koncentracijos ir nuskalavimo procedūroms. Sterilumą patvirtinantis dokumentas pridedamas. |  |  |  | vnt. | 30000
55 | PTFE apsaugos filtras-tarpinė tinkama vandens filtravimo sistemai | 42122500-5 | PTFE (Politetrafluoroetileniniai). 0,2 µm, nesterilūs filtrai-jungtys, 50 mm diametro, tarp vakuuminio siurblio ir Duran butelio. |  |  |  | vnt. | 10
56 | Dujų balionėliai, tinkami Power-jet (WLD-TEC) rankiniam Bunseno degikliui | 44612100-4 | Propano-butano dujų balionėliai (450 g) tinkamą Powr-jet (WLD-TEC) bunseno degiklio rankenai |  |  |  | vnt. | 200
57 | Dujų balionėliai, tinkami rankiniam prietaisui FLAMEBOY sterilizavimui liepsna | 44612100-4 | Propano-butano dujų balionėliai CV360 (115 ml 12 bar), tinkami rankinio sterilizavimo liepsna prietaisui. |  |  |  | vnt. | 200