## Sheet1
DARBŲ KIEKIŲ ŽINIARAŠTIS ( versija2)
Bendrabučio I;II;III aukštų sanitarinių mazgų remontas
Eil.. | Darbai | Mato | Kiekis | Tiekėjo pasiūlymai
Nr. |  | vnt |  | Vieneto kaina | Iš viso
|  |  |  | be PVM | be PVM
I. 1-3a san.mazgų remontas
1. | Keraminių plytelių dangos išardymas (be grindjuosčių) | 100m2 | 2.08
2. | Sienų aptaisymo glazūruotomis plytelėmis išardymas, be plytelių išsaugojimo | m2 | 548
3. | Šviestuvų, kabinamų ant kronšteinų, demontavimas | 100vnt | 0.4
4. | Laidų ištraukimas iš vamzdžių arba kanalų, kai laidų kiekis ir skerspjūvis iki 2x6 arba 1x10 mm2 | 100m | 7
5. | Jungiklių, perjungiklių, rozečių demontavimas | 100vnt | 0.24
6. | 25 mm storio cementinių ir betoninių dangų išardymas | 100m2 | 2.08
7. | Medinių durų angų užpildymo išardymas mūro sienose, nukapojant tinką | 100m2 | 0.567
8. | Anksčiau dažytų sienų vandeniniais dažais nuvalymas, nuplaunant paviršių | 100m2 | 1
9. | Anksčiau dažytų lubų vandeniniais dažais nuvalymas, nuplaunant paviršių | 100m2 | 2.08
10. | Klozeto puodų arba pisuarų nuėmimas | vnt | 20
11. | Praustuvų arba kriauklių nuėmimas | vnt | 15
12. | Vidaus vamzdynų iš plieninių vandentiekio - dujotiekio iki 32 mm skersmens vamzdžių ardymas | m | 75
13. | Ketinių vidaus kanalizacijos 50 mm skersmens vamzdynų ardymas | m | 45
14. | Švarių skydinių ir lentinių pertvarų išardymas | 100m2 | 1.2
15. | Medžiagų (neparankių ir reikalaujančių atsargumo) panešimas 10 m atstumu | t | 17.6
16. | Nešant daugiau kaip 10 m atstumu, už papildomus 10 m prie normatyvo R23-73 pridėti k4=15.0 | t | 17.6
17. | Statybinių šiukšlių išvežimas 10 km atstumu automobiliais-savivarčiais, pakraunant ekskavatoriais 0,25 m3 talpos kaušais | t | 17.6
18. | Transportuojant statybines šiukšles už kiekvieną papildomą kilometrą pridėti k4=10.0 | t | 17.6
19. | Cementinio skiedinio grindų išlyginamųjų sluoksnių įrengimassiurbliu, kai sluoksnio storis 40 mm | 100m2 | 2.08
20. | Keraminių plytelių grindų dangos įrengimas ant išlyginto pagrindo, kai siūlės iki 8mm pločio, plytelės plotas iki 0,25m2 | m2 | 208
21. | Grindų teptinės hidroizoliacijos įrengimas, naudojant mineralinius mišinius, tepant 2 kartus | m2 | 208
22. | Mūrinių vidaus sienų ir angokraščių labai geras tinkas k8=1.09 | 100m2 | 1
23. | Sienų vidinių paviršių pagrindo gruntavimas sukibimą gerinančiais gruntais voleliu | 100m2 | 6.48
24. | .Sienų vidinių paviršių aptaisymas keraminėmis plytelėmis, kai siūlių plotis iki 5 mm, plytelės plotas iki 0,25 m2 | m2 | 548
25. | Sienų vidinių paviršių glaistymas organiniais arba akriliniais glaistais (pirmasis 1.00 mm storio sluoksnis) | 100m2 | 1
26. | Sienų vidinių paviršių glaistymas organiniais arba akriliniais glaistais (kartotinis 1.00 mm storio sluoksnis) | 100m2 | 1
27. | Tinkuotų vidaus sienų labai geras dažymas vandens emulsiniais dažais | 100m2 | 1
28. | Anksčiau dažytų lubų labai geras dažymas emulsiniais dažais, nuvalant senus dažus ir glaistant | m2 | 208
29. | Vagų iškirtimas paslėptai elektros instalicijai vagotuvu tinkuotose sienose | 100m | 3
30. | Vagų iškirtimas paslėptai elektros instalicijai vagotuvu tinkuotose lubose | 100m | 1
31. | Vagų užtaisymas (tinkavimas), nutiesus apšvietimo tinklo laidus sienų paviršiuose | 100m | 3
32. | Vagų užtaisymas (tinkavimas), nutiesus apšvietimo tinklo laidus lubų paviršiuose | 100m | 1
33. | Lizdų gręžimas potinkinėms elektros instalicijos dėžutėms žiediniais grąžtais mūro sienose | 100vnt | 0.7
34. | Potinkinių elektros instaliacinių dėžučių įstatymas į paruoštus lizdus, kai dėžutės apvalios d iki 100 mm | 100vnt | 0.7
35. | Šviestuvų montavimas | 100vnt | 0.4
36. | Jungiklio montavimas, kai instaliacija paslėptoji | 100vnt | 0.3
37. | Rozečių montavimas, kai instaliacija paslėptoji | 100vnt | 0.4
38. | Anksčiau dažytų radiatorių, briaunotų vamzdžių dažymas du kartus aliejiniais dažais | m2 | 20
39. | Medinių durų blokų montavimas mūrinėse sienose, kai staktos tradicinės (vidinių durų blokų plotas daugiau 2 m2 iki 3 m2) | m2 | 35
40. | Metalinių iki 50mm skersmens vamzdžių aliejinis dažymas du kartus | 100m2 | 0.2
41. | Pertvarų iš plokščių iki 5m2 ploto surinkimas | m2 | 80
42. | Klozeto su prijungtu nuplovimo bakeliu montavimas,gręžiant grindyse skyles | kompl. | 16
43. | Praustuvų su vandens maišytuvais montavimas, tvirtinant prie sienų | vnt. | 24
44. | Vandentiekio, šildymo ir suspausto oro vamzdynų iš plastikinių vamzdžių tiesimas, tvirtinant prie konstrukcijų (vamzdžio išorinis skersmuo iki 32 mm) | m | 72
45. | Vidaus nuotekų plastikinių skirstomųjų vamzdynų ir stovų vamzdžių montavimas, kai nominalusis vidinis skersmuo iki 50 mm (m vamzdyno) | m | 45
46. | Vidaus nuotekų plastikinių skirstomųjų vamzdynų ir stovų vamzdžių montavimas, kai nominalusis vidinis skersmuo iki 110 mm (m vamzdyno) | m | 50
47. | Trapo, kurio skersmuo 50mm, montavimas | kompl. | 24
48. | Stovo dušui pritvirtinimas prie sienos | vnt. | 12
49. | Priverstinės ventiliacijos montavimas dušinėse, gręžiant karūna per sieną. | vnt. | 6
Iš viso be PVM
PVM 21 %
Iš viso su PVM