## Darbų ir kiekių žiniaraštis
|  | DARBŲ IR KIEKIŲ ŽINIARAŠTIS |  |  |  | TS priedas Nr. 3
Statinių grupė 2025
Kaišiadorių lopšelis-darželis Spindulys
Žiniaraštis Montavimo darbai
Sąm. | Darbo | Darbų ir išlaidų | Mato | Kiekis | Kaina EUR
eil. | kodas | aprašymai | vnt |  | Vieneto kaina | Iš viso
| 1 | Montavimo darbai
Skyrius1 (1 + 2 korpusai)
1 | N20P-0801 | Kondicionierių vidinių sieninių agregatų montavimas , kai agregato šaldymo galia iki 5kW | vnt. | 27
2 | N20P-0801 | Kondicionierių vidinių sieninių agregatų montavimas , kai agregato šaldymo galia daugiau 5 kW iki 7 kW | vnt. | 3
3 | N20P-0801 | Kondicionierių vidinių sieninių agregatų montavimas , kai agregato šaldymo galia daugiau 7 kW iki 10 kW | vnt. | 2
4 | N20P-0805 | Kondicionierių išorinių agregatų montavimas nuo žemės, kai vidiniai agregatai prijungiami 2 jungtimis , išorinio agregato šaldymo galia daugiau 20 kW | vnt. | 2
5 | N20P-0813 | Atraminių konstrukcijų kondicionieriams montavimas, tvirtinant prie grindų , kai konstrukcijos masė daugiau kaip 60 kg | kompl. | 2
6 | N51-214 | Varinių vamzdelių, kai jų skersmuo iki 10 mm, montavimas suvirinant (lituojant) | m | 195
7 | N51-214-1 | Varinių vamzdelių, kai skersmuo daugiau 10 iki 20 mm, montavimas suvirinant (lituojant) | m | 208
8 | N51-214-2 | Varinių vamzdelių, kai skersmuo daugiau 20 iki 30 mm, montavimas suvirinant (lituojant) | m | 58
9 | N16P-1101 | Vidaus nuotekų plastikinių skirstomųjų vamzdynų ir stovų vamzdžių montavimas , kai nominalusis vidinis skersmuo iki 50 mm (m vamzdyno) | m | 120
10 | N16P-0701 | Kondensato siurblių su movinėmis jungtimis montavimas | vnt. | 32
11 | R61P-2635 | Sifonų montavimas | vnt. | 32
12 | N21P-0305 | Kabelių, laidų apsaugos gofruotų vamzdžių klojimas, tvirtinanat prie konstrukcijų , kai vamzdžių išorinis skersmuo iki 32 mm | 100m | 2.5
13 | N21P-0327 | Elektros instaliacijos laidų, kabelių iki 16 mm2 skerspjūvio ploto tiesimas plastikiniuose kanaluose | 100m | 0.95
14 | N21-536 | Plastikinių kanalų iki 60x40 mm skersmens montavimas, tvirtinant prie mūro sienos | 100m | 0.8
15 | N21-537 | Plastikinių kanalų iki 100x60 mm skersmens montavimas, tvirtinant prie mūro sienos | 100m | 0.2
16 | N20P-0811 | Oro kondicionavimo sistemų užpildymas šaldymo skysčiais , kai sistemos šaldymo galia iki 50kW | vnt. | 2
17 | N21P-0138 | Horizontalių skylių gręžimas iki 80 mm skersmens deimantiniais grąžtais betono konstrukcijose , kai skylės skersmuo 80mm, gylis 200 mm | vnt | 46
18 | R23-33 | Skylių vamzdynams tarpaukštinėse perdangose iškirtimas | vnt | 4
19 | D3-93 | Oro kondicionavimo sistemos su atskiru aušintuvu derinimas,kai sistemos šaldymo galia daugiau kaip 25 kW | vnt. | 2
Skyriuje 1
Viso žiniaraštyje
Pridėtinės vertės mokestis 21.00%
Iš viso žiniaraštyje 1
|  | Techninio darbo projekto parengimas | vnt. | 1
Viso su PVM
Sudarė :
Vardas /Pavardė/