## Sheet1
Eil. Nr | Pavadinimas | Kiekis (min) | Mato vnt. | Preliminarus kiekis | Įkainis | Bendra kaina
Projekto parengimas
1 | Projekto parengimas | 1 | kompl. | 1 |  | 0
Dokumentacija
2 | Topo nuotraukos parengimas (jeigu yra poreikis) | 0 | kompl. | 1 |  | 0
3 | Išpildomoji dokumentacija | 1 | kompl. | 1 |  | 0
4 | Statybos užbaigimo akto gavimas | 1 | kompl. | 1 |  | 0
5 | Naujų tinklų registracija RC | 1 | kompl. | 1 |  | 0
Buitinės nuotekos
6 | Vamzdžiai DN300 ir jų paklojimas atviru būdu (įskaitant visas fasonines ir sujungimo dalis, vamzdyno praplovimą, TV diagnostiką, vamzdžių hidraulinį išbandymą, montavimo žemės darbus), kai klojimo gylis nuo 2,5 iki 3,5m. | 724 | m | 850 |  | 0
7 | Vamzdžiai DN300 ir jų paklojimas uždaru būdu (įskaitant visas fasonines ir sujungimo dalis, vamzdyno praplovimą, TV diagnostiką, vamzdžių hidraulinį išbandymą, montavimo žemės darbus), kai klojimo gylis nuo 2,5 iki 3,0m. | 116 | m | 120 |  | 0
8 | Šulinys : Pilnai sukomplektuotas apžiūros šulinėlis iš surenkamų g/b elementų Hvid =2,43 – 3,50 m, (įskaitant sandarinimo elementus, komunikacijų žymėjimo ženklus, betoną latako formavimui, žemės bei montavimo darbus) Kalaus ketaus apžiūros liukas, (apkrova 40t.) | 11 | kompl. | 18 |  | 0
Lietaus nuotekos
10 | Vamzdžiai DN600 ir jų paklojimas atviru būdu (įskaitant visas fasonines ir sujungimo dalis, vamzdyno praplovimą, TV diagnostiką, vamzdžių hidraulinį išbandymą, montavimo žemės darbus), kai klojimo gylis nuo 2,5 iki 3,5m. | 354 | m | 850 |  | 0
11 | Vamzdžiai DN600 ir jų paklojimas uždaru būdu (įskaitant visas fasonines ir sujungimo dalis, vamzdyno praplovimą, TV diagnostiką, vamzdžių hidraulinį išbandymą, montavimo žemės darbus), kai klojimo gylis nuo 2,5 iki 3,0m. | 116 | m | 120 |  | 0
12 | Šulinys: Pilnai sukomplektuotas apžiūros šulinėlis iš surenkamų g/b elementų Hvid =2,43 – 3,50 m, (įskaitant sandarinimo elementus, komunikacijų žymėjimo ženklus, betoną latako formavimui, žemės bei montavimo darbus) Kalaus ketaus apžiūros liukas, (apkrova 40t.) | 5 | kompl. | 11 |  | 0
13 | Šulinys: Pilnai sukomplektuotas lietaus surinkimo šulinėlis iš surenkamų g/b elementų Hvid =2,85m, (įskaitant sandarinimo elementus, žemės bei montavimo darbus). Kalaus ketaus apvalias plaukiojančio tipo lietaus surinkimo grotelės (apkrova 40t)grotelės (apkrova 40t). | 1 | kompl. | 3 |  | 0
Kiti darbai
14 | Pilnai sukomplektuotas naftos produktų atskirtuvas . Įskaitant apžiūros landų paaukštinimo elementus, liukus, inkaravimo plokštę , skalda pagrindo įrengimui, tvirtinimo detales, signalizavimo įrangą, montavimo bei žemės darbus | 0 | kompl. | 1 |  | 0
15 | Pilnai sukomplektuotas išleistuvo įrengimas, įskaitant g/b elementus, montavimo bei žemės darbus | 0 | kompl. | 1 |  | 0
16 | Šlaitų ir dugno sutvirtinimas g/b plokštėmis, įskaitant tvirtinimo elementus montavimo bei žemės darbus. (80m2 ) | 0 | kompl. | 1 |  | 0
17 | Esamų inžinerinių tinklų injektavimas betonu/arba demontavimas | 300 | m | 550 |  | 0
18 | Esamos asfalto kelio dangos konstrukcijos ardymas ir atstatymas: Viršutinis asfalto dangos sluoksnis AC 16 PD Skaldos pagrindo sluoksnis iš nesurištų mineralinių - medžiagų mišinio fr. 0/45 (Ev2 ≥120Mpa) (0,2m) Apsauginis šalčiui atsparus sluoksnis (0.3m) Sutankintas esamas gruntas (0,06m) | 50 | m² | 150 |  | 0
19 | Esamų tinklų aklinimas | 0 | kompl. | 2 |  | 0
20 | Žalios vejos atstatymo darbai | 2800 | m² | 3500 |  | 0
Žemės darbai
21 | Tranšėjos kasimas mechanizuotai | 3583 | m² | 5335 |  | 0
[5 empty] | Palyginamoji kaina Eurais be PVM: | 0
[5 empty] | PVM (21): | 0
[5 empty] | Kaina eurais su PVM: | 0
*Preliminarūs kiekiai bus naudojami tik pasiūlymų vertinimui. Lietuvos oro uostai, AB (toliau - LTOU) darbus įsigys pagal poreikį iki sutartyje nustatytos maksimalios sumos, tačiau neįsipareigoja nupirkti visus nurodytus darbus.