## Sheet1
Sutarties pavadinimas: |  | Inžinerinių tinklų (nuotekų diukerio) nuo Birutės g. per Nemuno upę iki Turistų g. Birštone, statybos darbai
Sutarties numeris:
Užsakovas: |  |  | UAB "Birštono vandentiekis"
Rangovas:
Darbų žiniaraštis
Eil. Nr. | Pozicijos | Nuoroda Į TS | Mato vnt. | Pagal pirkimo dokumentus
|  |  |  | Kiekis | Vnt. kaina be PVM, Eur | Suma, Eur
1. | Bendroji dalis
1.1 | Paklotų inžinerinių tinklų išpildomoji dokumentacija su žymomis „Taip pastatyta“ pateikimas, diukerio kryptinio gręžimo išilginio profilio pateikimas | 4.1; 4.2 | kompl. | 100%
1.2 | Kontrolinė geodezinė nuotrauka | 4.3 | kompl. | 100%
1.3 | Kadastrinių matavimų byla | 4.3 | kompl. | 100%
1.4 | Apsauginių zonų ir servitutų (jei reikia) įregistravimas | 4.3 | kompl. | 100%
Viso
2. | Slėginių nuotekų tinklų montavimas
2.1 | PE100RC PN10 D315 nuotekų vamzdžių paklojimas horizontalaus kryptinio gręžimo būdu, įskaitant visas jungiamąsias dalis ir žemės darbus | 1.3.2; 2.1 | m. | 256.5
2.2 | PE100RC PN10 D315 nuotekų vamzdžių paklojimas atviru būdu tranšėjose, įskaitant visas jungiamąsias dalis ir žemės darbus iki 3,5 m gylio | 1.1; 1.2; 1.3.1; 2.1 | m. | 20.1
Viso
3. | Kameros EFS1-1 rekonstrukcija ir prisijungimas prie veikiančių tinklų nenutraukiant nuotekų šalinimo:
3.1 | Esamų ketinių ir plieninių fasoninių dalių ir vamzdžių demontavimas (grįžtamos medžiagos pristatomos į užsakovo nurodytą vietą) | 1.7 | t. | 1.9
3.2 | Kameros EFS1-1 rekonstrukcija Flanšinė ketinė pleištinė F5 ilga sklendė, DN300 (su valdymo ratu) 4 vnt; Flanšinė ketinė pleištinė F4 trumpa sklendė, DN300 (su valdymo ratu) - 1 vnt; Flanšinis ketinis trumpas trišakis, DN300 - 2 vnt; Flanšinis adapteris PE vamzdžiui, atsparus tempimui, DN300xD315 - 2 vnt; Universali vamzdžio jungtis atspari tempimui ketiniams, plieniniams, PE, PVC ir AC vamzdžiams, DN300 - 1 vnt; Projektuojamas flanšinis ketinis tarpvamsdis, L- 10cm, DN300 - 1 vnt; Protarpinis arba segmentinis sandariklis DN300 - 1 vnt; Betoninės atramos įrengimas - 0.1 m3; Lipynių įrengimas - 1 kompl; Nuosėdų išvalymas - 2.3 m3; Sienų ir dugno paviršiaus nuvalymas, sandarinimas, hidroizoliacijos įrengimas (2 k.) - 23.5 m2; Kameros dangčių žymėjimo ženklų įrengimas ant stovo - 2 kompl. | 1.7; 2.2; 2.3; 2.4; 2.8; 1.6; 2.7; 2.9; 2.10. | 1 vnt.
3.3 | Kameros EFS1-2 rekonstrukcija ir prisijungimas prie veikiančių tinklų nenutraukiant nuotekų šalinimo.
3.4 | Esamų ketinių ir plieninių fasoninių dalių ir vamzdžių demontavimas (grįžtamos medžiagos pristatomos į užsakovo nurodytą vietą) | 1.7 | t. | 0.35
3.5 | Esamų plastikinių vamzdžių demontavimas (atliekos) | 1.7 | t. | 0.2
3.6 | Flanšinis adapteris PE vamzdžiui, atsparus tempimui, DN300xD315 | 2.5 | vnt. | 1
3.7 | Protarpinis arba segmentinis sandariklis DN300 | 2.8 | vnt. | 1
3.8 | Betoninės atramos demontavimas |  | m3. | 0.2
3.9 | Liuko „lengvo tipo“ 12,5 t. pastatymas | 2.6 | vnt. | 2
4 | Šulinių žymėjimo ženklų atnaujinimas ant esamų metalinių stulpelių | 2.1 | vnt. | 2
5 | Pakloto vamzdyno peržiūra TV diagnostine kamera | 3.2 | m. | 276.6
6 | Hidraulinis sistemos bandymas | 3.1 | m. | 276.6
4.3
4.4
4.5
4.6
4.7
4.8
4.9
5
5.1
5.2
5.3
5.4
5.5
5.6
5.7
5.8
5.9
6
6.1
6.2
6.3
6.4
6.5
6.6
5.11
6.1
6.2
6.3
6.4
6.5
6.6
7.1
7.2
7.3
Viso
7. | Kiti darbai
7.1 | Signalinių ženklų įrengimas (A.6 kartu su rodykle) | Žr. br. B4 | kompl. | 4
7.1.1 | Perteklinio grunto išvežimas |  | m3. | 69
7.1.2 | Betoninių plytelių šaligatvio atstatymas, įskaitant 3 cm atsijų pasluoksnį, 15 cm skaldos pagrindą ir 20 cm šalčiui nejautrių medžiagų sluoksnį | 1.4.2 | m2. | 25
7.1.3 | Vejos bortų 100x80x20 įrengimas ant betoninio pagrindo | 1.4.2 | m. | 30
7.2 | Gazonų atstatymas (naudojant esamą dirvožemį) apsėjant žole | 1.4.1 | m2. | 417
7.2.1 | Žvyro nuovažos atstatymas, įskaitant 16 cm žvyro dangos mišinį 0/32 ir 49 cm apsauginio šalčiui atsparų sluoksnį | 1.4.3 1.4.4 | m2. | 62
7.2.2 | Asfaltbetonio dangos atstatymas, įskaitant 8 cm asfalto pagrindo sluoksnį iš AC 16PD mišinio, 20 cm skaldos pagrindo sluoksnį iš mišinio 0/45, 37 cm apsauginį šalčiui atsparų sluoksnį | 1.4.3-1.4.5 | m2. | 16
7.2.3 | Bituminės sandarinimo juostos įrengimas 10x85mm | 1.4.5 | m | 7
7.2.4 | Birutės g. 21 tujų gyvatvorės atstatymas | 1.5 | m. | 12
8.2.5
8.2.6
8.2.7
8.2.8
8.2.9
8.2.10
8.3
8.3.1
8.4
8.4.1
8.4.2
8.4.3
8.4.4
8.4.5
Viso
Viso darbams pagal žiniaraštį
PVM
Viso su PVM
PASTABOS:
Teikdamas pasiūlymą rangovas privalo įvertinti ir kitus darbus ir medžiagas, nedetalizuotus pateiktame
sąnaudų kiekių žiniaraštyje, tačiau paminėtus bet kurioje kitoje techninio projekto sudedamojoje dalyje. Tam
tikros žiniaraštyje pateiktos pozicijos gali kisti priklausomai nuo pasirinktos vamzdynų klojimo technikos ir
pasirinktų konkrečių darbų specifikos. Konkretūs darbų keitimai privalo būti suderinti su projekto autoriumi ir
įforminti įstatymų nustatyta tvarka. Pateiktas sąnaudų kiekių žiniaraštis skirtas tik palengvinti darbų kainos
įvertinimą teikiant komercinį pasiūlymą.
Note on E7: Pildant pradinę sąmatą kiekis turi būti > 0
Note on F7: Pildant pradinę sąmatą kainos pildyti nebūtina