## 40 t
TECHNINĖ SPECIFIKACIJA (SPECIALIOJI DALIS) Nr. 1
|  |  |  | Pirkimo objektas (Prekės): | Vagono keltuvų komplektas ΣQ=40t
1 lentelė. Prekėms keliami reikalavimai
Atsakingi už pildymą | Eil. Nr. | Reikalavimas | Reikalaujamo parametro arba funkcijos reikšmė |  | Dokumentas, įrodantis atitktį | Dokumentas turi būti pateiktas:
Funkcijos techninis specialistas | 1. | Taikomi teisės aktų, standartų, norminių dokumentų, reikalavimai, brėžiniai ir kt.
| 1.1 | Europos sąjungos (ES) direktyva | 2006/42/EB | arba lygiavertis | CE atitikties deklaracija | Prekių pristatymo metu
| 1.2 | Europos sąjungos (ES) direktyva | 2006/42/EB | arba lygiavertis | Eksploatavimo instrukcija (originalo arba anglų kalba su vertimu į lietuvių kalbą) | Prekių pristatymo metu
| 1.3 | Europos sąjungos (ES) direktyva | 2006/42/EB | arba lygiavertis | CE atitikties ženklinimas | Prekių pristatymo metu
| 1.4 | EN/LST EN | EN1493 | arba lygiavertis | Techninis keltuvų komplekto aprašymas | Kartu su pasiūlymu
| 1.5 | Kiti standartai | - | - | - | -
| 1.6 | Kiti dokumentai | Techninis keltuvų komplekto aprašymas | arba lygiavertis | Techninis keltuvų komplekto aprašymas | Kartu su pasiūlymu
| 1.7 | Kiti dokumentai | Techninis pasas | arba lygiavertis | Techninis pasas (originalo arba anglų kalba su vertimu į lietuvių kalbą) | Prekių pristatymo metu
| 2. | Techniniai reikalavimai:
| 2.1 | Pritaikymo sritis | Universalus kėlimo keltuvų komplektas riedmenų pakėlimo/nuleidimo operacijai atlikti remonto proceso metu | Mato vnt. / funkcionalumo turėjimas | Techninis keltuvų komplekto aprašymas | Kartu su pasiūlymu
| 2.2 | Prekės žymėjimas / brėžinio / katalogo Nr. | - |  | Techninis keltuvų komplekto aprašymas | Kartu su pasiūlymu
| 2.3 | Tipas | Vagono keltuvų komplektas |  | Techninis keltuvų komplekto aprašymas | Kartu su pasiūlymu
| 2.4 | Darbo aplinkos temperatūra | Nuo +5 iki+ 40 | °C | Techninis keltuvų komplekto aprašymas | Kartu su pasiūlymu
| 2.5 | Keliamoji galia vieno keltuvo | ne mažiau kaip 10 | t | Techninis keltuvų komplekto aprašymas | Kartu su pasiūlymu
| 2.6 | Standartinė vardinė žemoji įtampa | 1 fazės sistemoje 230 V ± 10%, arba 3 fazių sistemoje - 400 V ± 10%, dažnis 50/60 Hz | V | Techninis keltuvų komplekto aprašymas | Kartu su pasiūlymu
| 2.7 | Keltuvų komplekto valdymas vykdomas dviem būdais: - nuo pagrindinio valdymo pulto, sumontuoto ant vieno iš keturių keltuvų (valdymo komandos perduodamos kabeliais); - nuo nuotolinio valdymo pulto (bluetooth, wifi ar kitu radijo ryšio būdu) | Taip | Taip/Ne | Techninis keltuvų komplekto aprašymas | Kartu su pasiūlymu
| 2.8 | Ant keltuvo turi būti sumontuotos 230V/16A, 380V/32A rozetės ir greitoji jungtis supaustam orui, kad prisijungti atitinkamus darbo įrankius. Ant kurių keltuvų montuojasi, pateikta Priede Nr.2 | Taip | Taip/Ne | Techninis keltuvų komplekto aprašymas | Kartu su pasiūlymu
| 2.9 | Keltuvai turi turėti sinchronizavimo įrangą su apkrovos davikliais, neleidžiančiais vienam iš grupėje dirbančių keltuvų atsilikti ar pakelti aukščiau nei | ±3 | mm | Techninis keltuvų komplekto aprašymas | Kartu su pasiūlymu
| 2.10 | Valdymo pulto (sumontuoto ant vieno iš keltuvų) matmenys | ne daugiau kaip 400×250×200 (+30) | mm | Techninis keltuvų komplekto aprašymas | Kartu su pasiūlymu
| 2.11 | Valdymo pulto ir keltuvų apsaugos klasė turi būti ne žemesnė kaip | IP54 | — | Techninis keltuvų komplekto aprašymas | Kartu su pasiūlymu
| 2.12 | Siūlomi keltuvai turi atitikti reikalavimus vagonų remonto zonų išdėstymui pateiktame Priede Nr.1 | Taip | Taip/Ne | Techninis keltuvų komplekto aprašymas | Kartu su pasiūlymu
| 2.13 | Siūlomi keltuvai turi atitikti vagono remonto zonos, keltuvų, keltuvų išsidėstymo matmenis ir kitus reikalavimus pateiktus Priede Nr.2 | Taip | Taip/Ne | Techninis keltuvų komplekto aprašymas | Kartu su pasiūlymu
| 2.14 | Suminis keltuvų el. galingumas | ne daugiau 4 × 2,2 | kW | Techninis keltuvų komplekto aprašymas | Kartu su pasiūlymu
| 2.15 | Kėlimo greitis | ne mažiau kaip 300 | mm/min | Techninis keltuvų komplekto aprašymas | Kartu su pasiūlymu
| 2.16 | Keltuvo pagrindo kartu su perstūmimo įranga užimamas plotas | ne daugiau kaip 1,3 | m² | Techninis keltuvų komplekto aprašymas | Kartu su pasiūlymu
| 2.17 | Komplektą turi sudaryti: | — | —
| 2.17.1 | 4 atskirų keltuvų komplektas, su bendru valdymo pultu sumontuotu ant vieno iš keltuvų, valdymo automatika ir vienu nuotolinio valdymo pultu | Taip | Taip/Ne | Techninis keltuvų komplekto aprašymas | Kartu su pasiūlymu
| 2.17.2 | Bendra keltuvų komplekto (4 vnt.) keliamoji galia - ne mažiau 40 t | Taip | Taip/Ne | Techninis keltuvų komplekto aprašymas | Kartu su pasiūlymu
| 2.17.3 | Tiekėjas su pasiūlymu pateikia keltuvų brėžinius su specifikacija (brėžiniai, aprašymai, specifikacijos). | Taip | Taip/Ne | Techninis keltuvų komplekto aprašymas | Kartu su pasiūlymu
| 2.17.4 | Keltuvai turi būti mobilūs ir turėti integruotą rankinio perstūmimo įrangą su ratukais | Taip | Taip/Ne | Techninis keltuvų komplekto aprašymas | Kartu su pasiūlymu
| 2.17.5 | Keltuvo veikimas: elektromechaninis kėlimo principas su sraigtine pavara, turinčia apsauginę veržlę ir automatinę veržlės tepimo sistemą, variklis sumontuotas keltuvo viršuje | Taip | Taip/Ne | Techninis keltuvų komplekto aprašymas | Kartu su pasiūlymu
| 2.17.6 | Keltuvai gali būti valdomi arba kiekvienas atskirai arba du priešiniai, arba visi kartu | Taip | Taip/Ne | Techninis keltuvų komplekto aprašymas | Kartu su pasiūlymu
| 2.17.7 | Valdymo panelė turi būti pramoninio tipo, atspari smūgiams | Taip | Taip/Ne | Techninis keltuvų komplekto aprašymas | Kartu su pasiūlymu
| 2.17.8 | Turi būti sumontuoti apkrovos krūvio ribotuvai | Taip | Taip/Ne | Techninis keltuvų komplekto aprašymas | Kartu su pasiūlymu
| 2.17.9 | Keltuvų saugos sistemoje turi būti viršutinės bei apatinės padėties ribotuvai, variklio perkrovos apsauga, keltuvų grupės sinchronizacijos kontrolė | Taip | Taip/Ne | Techninis keltuvų komplekto aprašymas | Kartu su pasiūlymu
| 2.17.10 | Keltuvo sraigtinė dalis turi būti apsaugota nuo dulkių apsauga atsparia trinčiai | Taip | Taip/Ne | Techninis keltuvų komplekto aprašymas | Kartu su pasiūlymu
| 2.17.11 | Keltuvų valdymo panelė su skystų kristalų ekranu, kuriame matosi atliekamos funkcijos aprašymas, klaidos, gedimai, serviso atlikimo periodiškumas | Taip | Taip/Ne | Techninis keltuvų komplekto aprašymas | Kartu su pasiūlymu
| 2.17.12 | Valdymo panelės prijungimas turi būti prie kiekvieno keltuvo per greitas jungtis, sumontuotas ant keltuvo | Taip | Taip/Ne | Techninis keltuvų komplekto aprašymas | Kartu su pasiūlymu
| 2.17.13 | Kiekvienas keltuvas turi turėti rankinį mechaninį gembės išstūmimo reguliavimą | Taip | Taip/Ne | Techninis keltuvų komplekto aprašymas | Kartu su pasiūlymu
| 2.17.14 | Kiekviename keltuve turi būti sumontuotas atskiras elektros valdymo modulis su žemiau išvardintomis funkcijomis: - Keltuvo valdymo mygtukai: „Avarinis stabdymas“ („Emergency stop“). - Garsinė kėlimo ir leidimo sirena. - Šviesos kėlimo ir leidimo indikacija. | Taip | Taip/Ne | Techninis keltuvų komplekto aprašymas | Kartu su pasiūlymu
| 2.17.15 | Keltuvo valdymo įrenginių paskirtis ir operacijos turi būti pažymėtos lietuvių kalba ir galiojančiais patvirtintais ir visiems suprantamais ženklais | Taip | Taip/Ne | Techninis keltuvų komplekto aprašymas | Kartu su pasiūlymu
| 2.17.16 | Kiekvienas keltuvas turi turėti greitos fiksacijos elektros maitinimo atjungimo laidų kištukus ir suspausto oro jungtis, kurie leidžia be papildomų montavimo darbų transportuoti juos gamybiniame ceche | Taip | Taip/Ne | Techninis keltuvų komplekto aprašymas | Kartu su pasiūlymu
| 2.17.17 | Keltuvų valdymo bloko kompiuteris turi turėti galimybę atnaujinti programinę įrangą | Taip | Taip/Ne | Techninis keltuvų komplekto aprašymas | Kartu su pasiūlymu
| 2.18 | Papildomi reikalavimai:
| 2.18.1 | Pristatymo, montavimo/paleidimo/kalibravimo paslaugos | Taip | Taip/Ne | Techninis keltuvų komplekto aprašymas | Kartu su pasiūlymu
| 2.18.2 | Pirkėjo personalo apmokymo kaip naudotis ir eksploatuoti keltuvus valandų skaičius | Ne mažiau kaip 4 | val. | Techninis keltuvų komplekto aprašymas | Kartu su pasiūlymu
| 3. | Kiti reikalavimai:
| 3.1 | Naujumas | Prekės turi būti naujos, be pažeidimų, neeksploatuotos, gamintojo numatytoje originalioje pakuotėje |  | - | -
| 3.2 | Pagaminimo laikas | Ne seniau kaip prieš 12 mėn. iki perdavimo Pirkėjui datos |  | Techninis pasas su nurodyta prekės gamybos data, techninių parametrų aprašymu (originalo arba anglų kalba su vertimu į lietuvių kalbą) | Prekių pristatymo metu
| 3.3 | Garantinis terminas / galiojimo laikas | Ne trumpiau kaip 24 mėn. nuo Prekės perdavimo - priėmimo akto pasirašymo dienos |  | Techninis keltuvų komplekto aprašymas | Kartu su pasiūlymu ir prekių pristatymo metu
| 3.4 | Keltuvų komplekto techninio projekto parengimas ir suderinimas su Pirkėju | Taikoma |  | Tiekėjas paruošia keltuvų techninį projektą ir suderina su Pirkėju | Sutarties įgyvendinimo metu
| 3.5 | Reikalavimai fiziniam prekės patikrinimui pas Tiekėją | Taikoma |  | Pirminis Prekės priėmimas Tiekėjo gamybinėje bazėje, Prekės bandymo atlikimo metu. | Prekių pristatymo metu
| 3.6 | Reikalavimai fiziniam prekės patikrinimui | Taikoma |  | Prekės priėmimas Pirkėjo gamybinėje bazėje po Prekės sumontavimo, paleidimo/derinimo ir bandymo atlikimo su Tiekėjo priežiūra. | Prekių pristatymo metu
| 4. | Lygiavertiškumas* (Lygiavertiškumo (lygiavertės Prekės) apibrėžimas - jei prekių savybės yra tokios pat arba geresnės nei perkamų Prekių ir jas galima be jokių apribojimų (nereikalauja sąveikaujančių elementų konstrukcinių pakeitimų; nesukelia sąveikaujančių elementų greitesnio susidėvėjimo/gedimo/garantijos praradimo; netrumpesnio numatyto tarnavimo laikotarpio; neprastesnio techninio pažangumo lygio; neįtakoja gaminių ir paslaugų atitiktį patvirtinančių dokumentų galiojimo) naudoti pagal paskirtį.), Tiekėjas, pasiūlęs lygiavertes Prekes, privalo pateikti dokumentus, įrodančius, kad siūlomos Prekės technines charakteristikos, atitinka perkamų prekių charakteristikas. Prekių lygiavertiškumą įrodančiais dokumentais bus laikomi tokie pasiūlyme pateikiami dokumentai:
| 4.1 | Standartas, TS | jei pasiūlyme nurodytas kitoks, nei pirkimo sąlygose standartas arba kitas norminis dokumentas (kuriuo vadovaujantis pagaminta siūloma Prekė) - pateikiami lygiaverčio standarto arba kito norminio dokumento kopijos, patvirtintos gamyklos gamintojos antspaudu ir vadovo arba įgalioto asmens parašu. Taip pat gali būti pateikti kiti dokumentai, kurie įrodo, kad siūloma Prekė yra lygiavertė; |  | Taikoma | Kartu su pasiūlymu ir prekių pristatymo metu
| 5. | Priedai (brėžiniai, eskizai, kita)
| 5.1 | Priedas Nr. 1 | Vagonų remonto cecho brėžinys Nr. 1647.000.00.27.12 |  | — | —
| 5.2 | Priedas Nr. 2 | Keltuvų schema brėžinio Nr. 1647.000.00.31.03 |  | — | —
| 5.3 | Priedas Nr. 3 | Krovinių vagonų eskizai 40t brėžinio Nr. 1647.000.00.39.05 |  | — | —
PASTABA (-OS):
| 1 | Visų pateikiamų gamintojo arba gamintojo oficialaus atstovo išduotų dokumentų (pvz. prekių kokybės sertifikatas/ kokybės pasas/ atitikties deklaracija) turinyje turi būti pateikta prekės atsekamumo informacija: gamintojo pavadinimas ir rekvizitai; Prekės/ Prekės partijos pavadinimas, sąlyginis žymėjimas/katalogo ar brėžinio numeris; Prekės/partijos pagaminimo data; atitikties įvertinimo rezultatų atitikimas aktualiems standartams, techninėms salygoms; atitikties dokumento patvirtinimas gamintojo arba gamintojo oficialaus atstovo rekvizitais (gamintojo kokybės vadybos sistemos atitikties sertifiktas pagal ISO 9001 standartą nėra prekės kokybės atitiktį patvirtinantis dokumentas).
| 2 | Jei nenurodyta kitaip, visi dokumentai turi būti pateikti lietuvių arba anglų kalba.
| 3 | Jei dokumento originalas yra kita kalba nei lietuvių arba anglų kalba, turi būti pateikiamas originalus dokumentas ir jo vertimas į bent vieną iš nurodytų kalbų, išskyrus atvejus, kai nurodyta, kad privalomas vertimas į lietuvių kalbą. (Pirkėjui pareikalavus vertimas turės būti patvirtintas vertėjo parašu ir vertimų biuro anspaudu).
|  | Pasirinkti | Pasirinkti |  | Pasirinkti | Pasirinkti
|  | Techninio sąveikumo specifikacijos (TSS) | Dokumentas neteikiamas |  | Taikoma | KITI dokumentai: techninių parametrų aprašymas
|  | Europos sąjungos (ES) direktyva | Atitikties lentelė |  | Netaikoma | KITI dokumentai: techninių parametrų aprašymas, (Tik siūlant lygiavertę Prekę)
|  | EN/LST EN | Atitikties lentelė (Tik siūlant lygiavertę Prekę)
|  | LST | Europos bendrijos (EB) atitikties ar tinkamumo naudoti deklaracija ir CH modelio patikros sertifikatas, arba Europos bendrijos (EB) ar tinkamumo naudoti deklaracija ir CA modelio patikros sertifikatas |  | Pasirinkti
|  | GOST | Akredituotos sertifikuojančios įstaigos išduotas atitikties sertifikatas |  | -
|  | ĮST | Akredituotų ar gamintojo laboratorijų išduotas bandymų protokolas* |  | Ne seniau kaip prieš 12 mėn. iki perdavimo Pirkėjui datos | Pasirinkti
|  | Geležinkelių transporto tarybos (GTT) nutarimai | Gamintojo išduota atitikties deklaracija su akredituotos sertifikuojančios įstaigos ir (arba) akredituotos laboratorijos patvirtinimu |  | Ne seniau kaip prieš 24 mėn. iki perdavimo Pirkėjui datos | -
|  | Brėžinys | Gamintojo išduotas prekių kokybės sertifikatas/kokybės pasas/ atitikties deklaracija |  | Ne seniau kaip prieš 36 mėn. iki perdavimo Pirkėjui datos | Eksploatavimo instrukcija (lietuvių kalba)
|  | - | Techninis pasas su nurodyta prekės gamybos data, techninių parametrų aprašymu (lietuvių k.) |  | Ne seniau kaip prieš 48 mėn. iki perdavimo Pirkėjui datos | Techninės priežiūros instrukcija (lietuvių kalba)
|  |  | Techninių parametrų lapai |  | Ne seniau kaip prieš 60 mėn. iki perdavimo Pirkėjui datos | Techninis pasas (Datasheet Information)
|  |  | Saugos duomenų lapai (lietuvių k.), pagal Reglamento (ES) Nr. 2020/878 reikalavimus |  | Pasirinkti | Dalių/detalių katalogas
|  |  | Kokybės garantija |  | - | Techninis parametrų aprašymas
|  |  | Detalūs prekių brėžiniai |  | Ne trumpiau kaip 12 mėn. nuo Prekės perdavimo - priėmimo akto pasirašymo dienos | Techninių parametrų aprašymas (Tik siūlant lygiavertę Prekę)
|  |  | Naudojimo instrukcijos (lietuvių k.) |  | Ne trumpiau kaip 18 mėn. nuo Prekės perdavimo - priėmimo akto pasirašymo dienos | Atitikties lentelė
|  |  | Kiti dokumentai |  | Ne trumpiau kaip 24 mėn. nuo Prekės perdavimo - priėmimo akto pasirašymo dienos | Atitikties lentelė (Tik siūlant lygiavertę Prekę)
|  |  | - |  | Ne trumpiau kaip 36 mėn. nuo Prekės perdavimo - priėmimo akto pasirašymo dienos
|  |  | Pasirinkti |  | Ne trumpiau kaip 48 mėn. nuo Prekės perdavimo - priėmimo akto pasirašymo dienos
|  |  | Dokumentas neteikiamas |  | Ne trumpiau kaip 60 mėn. nuo Prekės perdavimo - priėmimo akto pasirašymo dienos
|  |  | Kartu su pasiūlymu |  | Netaikoma
|  |  | Prekių pristatymo metu |  | Iki numatyto eksploatacinio nusidevėjimo
|  |  | Kartu su pasiūlymu ir prekių pristatymo metu |  | Ne trumpiau kaip 12 mėn. nuo Prekės perdavimo - priėmimo akto pasirašymo dienos arba Iki numatyto eksploatacinio nusidėvėjimo
[5 empty] | Ne trumpiau kaip 18 mėn. nuo Prekės perdavimo - priėmimo akto pasirašymo dienos arba Iki numatyto eksploatacinio nusidėvėjimo | Eksploatavimo instrukcija (anglų ir letuvių kalba)
[5 empty] | Ne trumpiau kaip 24 mėn. nuo Prekės perdavimo - priėmimo akto pasirašymo dienos arba Iki numatyto eksploatacinio nusidėvėjimo | Techninės priežiūros instrukcija (anglų ir letuvių kalba)
[5 empty] | Ne trumpiau kaip 36 mėn. nuo Prekės perdavimo - priėmimo akto pasirašymo dienos arba Iki numatyto eksploatacinio nusidėvėjimo | Techninis pasas (lietuvių kalba)
[5 empty] | Ne trumpiau kaip 48 mėn. nuo Prekės perdavimo - priėmimo akto pasirašymo dienos arba Iki numatyto eksploatacinio nusidėvėjimo | Techninis parametrų aprašymas
[5 empty] | Ne trumpiau kaip 60 mėn. nuo Prekės perdavimo - priėmimo akto pasirašymo dienos arba Iki numatyto eksploatacinio nusidėvėjimo | Dalių/detalių katalogas

## 20 t
TECHNINĖ SPECIFIKACIJA (SPECIALIOJI DALIS) Nr.2
|  |  |  | Pirkimo objektas (Prekės): | Vagono keltuvų komplektas ΣQ=20t
1 lentelė. Prekėms keliami reikalavimai
Atsakingi už pildymą | Eil. Nr. | Reikalavimas | Reikalaujamo parametro arba funkcijos reikšmė |  | Dokumentas, įrodantis atitktį | Dokumentas turi būti pateiktas:
Funkcijos techninis specialistas | 1. | Taikomi teisės aktų, standartų, norminių dokumentų, reikalavimai, brėžiniai ir kt.
| 1.1 | Europos sąjungos (ES) direktyva | 2006/42/EB | arba lygiavertis | CE atitikties deklaracija | Prekių pristatymo metu
| 1.2 | Europos sąjungos (ES) direktyva | 2006/42/EB | arba lygiavertis | Eksploatavimo instrukcija (originalo arba anglų kalba su vertimu į lietuvių kalbą) | Prekių pristatymo metu
| 1.3 | Europos sąjungos (ES) direktyva | 2006/42/EB | arba lygiavertis | CE atitikties ženklinimas | Prekių pristatymo metu
| 1.4 | EN/LST EN | EN1493 | arba lygiavertis | Techninis keltuvų komplekto aprašymas | Kartu su pasiūlymu
| 1.5 | Kiti standartai | - | - | - | -
| 1.6 | Kiti dokumentai | Techninis keltuvų komplekto aprašymas | arba lygiavertis | Techninis keltuvų komplekto aprašymas | Kartu su pasiūlymu
| 1.7 | Kiti dokumentai | Techninis pasas | arba lygiavertis | Techninis pasas (originalo arba anglų kalba su vertimu į lietuvių kalbą) | Prekių pristatymo metu
| 2. | Techniniai reikalavimai:
| 2.1 | Pritaikymo sritis | Universalus kėlimo keltuvų komplektas riedmenų pakėlimo/nuleidimo operacijai atlikti remonto proceso metu | Mato vnt. / funkcionalumo turėjimas | Techninis keltuvų komplekto aprašymas | Kartu su pasiūlymu
| 2.2 | Prekės žymėjimas / brėžinio / katalogo Nr. | - |  | Techninis keltuvų komplekto aprašymas | Kartu su pasiūlymu
| 2.3 | Tipas | Vagono keltuvų komplektas |  | Techninis keltuvų komplekto aprašymas | Kartu su pasiūlymu
| 2.4 | Darbo aplinkos temperatūra | Nuo +5 iki+ 40 | °C | Techninis keltuvų komplekto aprašymas | Kartu su pasiūlymu
| 2.5 | Keliamoji galia vieno keltuvo | ne mažiau kaip 5 | t | Techninis keltuvų komplekto aprašymas | Kartu su pasiūlymu
| 2.6 | Standartinė vardinė žemoji įtampa | 1 fazės sistemoje 230 V ± 10%, arba 3 fazių sistemoje - 400 V ± 10%, dažnis 50/60 Hz | V | Techninis keltuvų komplekto aprašymas | Kartu su pasiūlymu
| 2.7 | Keltuvų komplekto valdymas vykdomas dviem būdais: - nuo pagrindinio valdymo pulto, sumontuoto ant vieno iš keturių keltuvų (valdymo komandos perduodamos kabeliais); - nuo nuotolinio valdymo pulto (bluetooth, wifi ar kitu radijo ryšio būdu) | Taip | Taip/Ne | Techninis keltuvų komplekto aprašymas | Kartu su pasiūlymu
| 2.8 | Keltuvai turi turėti sinchronizavimo įrangą su apkrovos davikliais, neleidžiančiais vienam iš grupėje dirbančių keltuvų atsilikti ar pakelti aukščiau nei | ±3 | mm | Techninis keltuvų komplekto aprašymas | Kartu su pasiūlymu
| 2.9 | Valdymo pulto (sumontuoto ant vieno iš keltuvų) matmenys | ne daugiau kaip 400×250×200 (+30) | mm | Techninis keltuvų komplekto aprašymas | Kartu su pasiūlymu
| 2.10 | Valdymo pulto ir keltuvų apsaugos klasė turi būti ne žemesnė kaip | IP54 | — | Techninis keltuvų komplekto aprašymas | Kartu su pasiūlymu
| 2.11 | Siūlomi keltuvai turi atitikti reikalavimus vagonų remonto zonų išdėstymui pateiktame Priede Nr.1 | Taip | Taip/Ne | Techninis keltuvų komplekto aprašymas | Kartu su pasiūlymu
| 2.12 | Siūlomi keltuvai turi atitikti vagono remonto zonos, keltuvų, keltuvų išsidėstymo matmenis ir kitus reikalavimus pateiktus Priede Nr. 4 | Taip | Taip/Ne | Techninis keltuvų komplekto aprašymas | Kartu su pasiūlymu
| 2.13 | Suminis keltuvų el. galingumas | ne daugiau kaip 4 × 1,5 | kW | Techninis keltuvų komplekto aprašymas | Kartu su pasiūlymu
| 2.14 | Kėlimo greitis | ne mažiau kaip 300 | mm/min | Techninis keltuvų komplekto aprašymas | Kartu su pasiūlymu
| 2.15 | Keltuvo pagrindo kartu su perstūmimo įranga užimamas plotas | ne daugiau kaip 1,1 | m² | Techninis keltuvų komplekto aprašymas | Kartu su pasiūlymu
| 2.16 | Komplektą turi sudaryti: | — | —
| 2.16.1 | 4 atskirų keltuvų komplektas, su bendru valdymo pultu sumontuotu ant vieno iš keltuvų, valdymo automatika ir vienu nuotolinio valdymo pultu | Taip | Taip/Ne | Techninis keltuvų komplekto aprašymas | Kartu su pasiūlymu
| 2.16.2 | Bendra keltuvų komplekto (4 vnt.) keliamoji galia - ne mažiau 20 t | Taip | Taip/Ne | Techninis keltuvų komplekto aprašymas | Kartu su pasiūlymu
| 2.16.3 | Tiekėjas su pasiūlymu pateikia keltuvų brėžinius su specifikacija (brėžiniai, aprašymai, specifikacijos). | Taip | Taip/Ne | Techninis keltuvų komplekto aprašymas | Kartu su pasiūlymu
| 2.16.4 | Keltuvai turi būti mobilūs ir turėti integruotą rankinio perstūmimo įrangą su ratukais | Taip | Taip/Ne | Techninis keltuvų komplekto aprašymas | Kartu su pasiūlymu
| 2.16.5 | Keltuvo veikimas: elektromechaninis kėlimo principas su sraigtine pavara, turinčia apsauginę veržlę ir automatinę veržlės tepimo sistemą, variklis sumontuotas keltuvo viršuje | Taip | Taip/Ne | Techninis keltuvų komplekto aprašymas | Kartu su pasiūlymu
| 2.16.6 | Keltuvai gali būti valdomi arba kiekvienas atskirai arba du priešiniai, arba visi kartu | Taip | Taip/Ne | Techninis keltuvų komplekto aprašymas | Kartu su pasiūlymu
| 2.16.7 | Valdymo panelė turi būti pramoninio tipo, atspari smūgiams | Taip | Taip/Ne | Techninis keltuvų komplekto aprašymas | Kartu su pasiūlymu
| 2.16.8 | Turi būti sumontuoti apkrovos krūvio ribotuvai | Taip | Taip/Ne | Techninis keltuvų komplekto aprašymas | Kartu su pasiūlymu
| 2.16.9 | Keltuvų saugos sistemoje turi būti viršutinės bei apatinės padėties ribotuvai, variklio perkrovos apsauga, keltuvų grupės sinchronizacijos kontrolė | Taip | Taip/Ne | Techninis keltuvų komplekto aprašymas | Kartu su pasiūlymu
| 2.16.10 | Keltuvo sraigtinė dalis turi būti apsaugota nuo dulkių apsauga atsparia trinčiai | Taip | Taip/Ne | Techninis keltuvų komplekto aprašymas | Kartu su pasiūlymu
| 2.16.11 | Keltuvų valdymo panelė su skystų kristalų ekranu, kuriame matosi atliekamos funkcijos aprašymas, klaidos, gedimai, serviso atlikimo periodiškumas | Taip | Taip/Ne | Techninis keltuvų komplekto aprašymas | Kartu su pasiūlymu
| 2.16.12 | Valdymo panelės prijungimas turi būti prie kiekvieno keltuvo per greitas jungtis, sumontuotas ant keltuvo | Taip | Taip/Ne | Techninis keltuvų komplekto aprašymas | Kartu su pasiūlymu
| 2.16.13 | Keltuvo valdymo įrenginių paskirtis ir operacijos turi būti pažymėtos lietuvių kalba ir galiojančiais patvirtintais ir visiems suprantamais ženklais | Taip | Taip/Ne | Techninis keltuvų komplekto aprašymas | Kartu su pasiūlymu
| 2.16.14 | Kiekvienas keltuvas turi turėti greitos fiksacijos elektros maitinimo atjungimo laidų kištukus ir suspausto oro jungtis, kurie leidžia be papildomų montavimo darbų transportuoti juos gamybiniame ceche | Taip | Taip/Ne | Techninis keltuvų komplekto aprašymas | Kartu su pasiūlymu
| 2.16.15 | Keltuvų valdymo bloko kompiuteris turi turėti galimybę atnaujinti programinę įrangą | Taip | Taip/Ne | Techninis keltuvų komplekto aprašymas | Kartu su pasiūlymu
| 2.17 | Papildomi reikalavimai:
| 2.17.1 | Pristatymas, montavimas/paleidimas/kalibravimas | Taip | Taip/Ne | Techninis keltuvų komplekto aprašymas | Kartu su pasiūlymu
| 2.17.2 | Pirkėjo personalo apmokymo kaip naudotis ir eksploatuoti keltuvus valandų skaičius | Ne mažiau kaip 4 | val. | Techninis keltuvų komplekto aprašymas | Kartu su pasiūlymu
| 3. | Kiti reikalavimai:
| 3.1 | Naujumas | Prekės turi būti naujos, be pažeidimų, neeksploatuotos, gamintojo numatytoje originalioje pakuotėje |  | - | -
| 3.2 | Pagaminimo laikas | Ne seniau kaip prieš 12 mėn. iki perdavimo Pirkėjui datos |  | Techninis pasas su nurodyta prekės gamybos data, techninių parametrų aprašymu (originalo arba anglų kalba su vertimu į lietuvių kalbą) | Prekių pristatymo metu
| 3.3 | Garantinis terminas / galiojimo laikas | Ne trumpiau kaip 24 mėn. nuo Prekės perdavimo - priėmimo akto pasirašymo dienos |  | Techninis keltuvų komplekto aprašymas | Kartu su pasiūlymu ir prekių pristatymo metu
| 3.4 | Keltuvų komplekto techninio projekto parengimas ir suderinimas su Pirkėju | Taikoma |  | Tiekėjas paruošia keltuvų techninį projektą ir suderina su Pirkėju | Sutarties įgyvendinimo metu
| 3.5 | Reikalavimai fiziniam prekės patikrinimui pas Tiekėją | Taikoma |  | Pirminis Prekės priėmimas Tiekėjo gamybinėje bazėje, Prekės bandymo atlikimo metu. | Prekių pristatymo metu
| 3.6 | Reikalavimai fiziniam prekės patikrinimui | Taikoma |  | Prekės priėmimas Pirkėjo gamybinėje bazėje po Prekės sumontavimo, paleidimo/derinimo ir bandymo atlikimo su Tiekėjo priežiūra. | Prekių pristatymo metu
| 4. | Lygiavertiškumas* (Lygiavertiškumo (lygiavertės Prekės) apibrėžimas - jei prekių savybės yra tokios pat arba geresnės nei perkamų Prekių ir jas galima be jokių apribojimų (nereikalauja sąveikaujančių elementų konstrukcinių pakeitimų; nesukelia sąveikaujančių elementų greitesnio susidėvėjimo/gedimo/garantijos praradimo; netrumpesnio numatyto tarnavimo laikotarpio; neprastesnio techninio pažangumo lygio; neįtakoja gaminių ir paslaugų atitiktį patvirtinančių dokumentų galiojimo) naudoti pagal paskirtį.), Tiekėjas, pasiūlęs lygiavertes Prekes, privalo pateikti dokumentus, įrodančius, kad siūlomos Prekės technines charakteristikos, atitinka perkamų prekių charakteristikas. Prekių lygiavertiškumą įrodančiais dokumentais bus laikomi tokie pasiūlyme pateikiami dokumentai:
| 4.1 | Standartas, TS | jei pasiūlyme nurodytas kitoks, nei pirkimo sąlygose standartas arba kitas norminis dokumentas (kuriuo vadovaujantis pagaminta siūloma Prekė) - pateikiami lygiaverčio standarto arba kito norminio dokumento kopijos, patvirtintos gamyklos gamintojos antspaudu ir vadovo arba įgalioto asmens parašu. Taip pat gali būti pateikti kiti dokumentai, kurie įrodo, kad siūloma Prekė yra lygiavertė; |  | Taikoma | Kartu su pasiūlymu ir prekių pristatymo metu
| 5. | Priedai (brėžiniai, eskizai, kita)
| 5.1 | Priedas Nr. 1 | Vagonų remonto cecho brėžinys Nr. 1647.000.00.27.12 |  | — | —
| 5.2 | Priedas Nr. 4 | Keltuvų schema brėžinio Nr. 1647.000.00.31.05 |  | — | —
| 5.3 | Priedas Nr. 5 | Krovinių vagonų eskizai 20t brėžinio Nr. 1647.000.00.39.04 |  | — | —
PASTABA (-OS):
| 1 | Visų pateikiamų gamintojo arba gamintojo oficialaus atstovo išduotų dokumentų (pvz. prekių kokybės sertifikatas/ kokybės pasas/ atitikties deklaracija) turinyje turi būti pateikta prekės atsekamumo informacija: gamintojo pavadinimas ir rekvizitai; Prekės/ Prekės partijos pavadinimas, sąlyginis žymėjimas/katalogo ar brėžinio numeris; Prekės/partijos pagaminimo data; atitikties įvertinimo rezultatų atitikimas aktualiems standartams, techninėms salygoms; atitikties dokumento patvirtinimas gamintojo arba gamintojo oficialaus atstovo rekvizitais (gamintojo kokybės vadybos sistemos atitikties sertifiktas pagal ISO 9001 standartą nėra prekės kokybės atitiktį patvirtinantis dokumentas).
| 2 | Jei nenurodyta kitaip, visi dokumentai turi būti pateikti lietuvių arba anglų kalba.
| 3 | Jei dokumento originalas yra kita kalba nei lietuvių arba anglų kalba, turi būti pateikiamas originalus dokumentas ir jo vertimas į bent vieną iš nurodytų kalbų, išskyrus atvejus, kai nurodyta, kad privalomas vertimas į lietuvių kalbą. (Pirkėjui pareikalavus vertimas turės būti patvirtintas vertėjo parašu ir vertimų biuro anspaudu).
|  | Pasirinkti | Pasirinkti |  | Pasirinkti | Pasirinkti
|  | Techninio sąveikumo specifikacijos (TSS) | Dokumentas neteikiamas |  | Taikoma | KITI dokumentai: techninių parametrų aprašymas
|  | Europos sąjungos (ES) direktyva | Atitikties lentelė |  | Netaikoma | KITI dokumentai: techninių parametrų aprašymas, (Tik siūlant lygiavertę Prekę)
|  | EN/LST EN | Atitikties lentelė (Tik siūlant lygiavertę Prekę)
|  | LST | Europos bendrijos (EB) atitikties ar tinkamumo naudoti deklaracija ir CH modelio patikros sertifikatas, arba Europos bendrijos (EB) ar tinkamumo naudoti deklaracija ir CA modelio patikros sertifikatas |  | Pasirinkti
|  | GOST | Akredituotos sertifikuojančios įstaigos išduotas atitikties sertifikatas |  | -
|  | ĮST | Akredituotų ar gamintojo laboratorijų išduotas bandymų protokolas* |  | Ne seniau kaip prieš 12 mėn. iki perdavimo Pirkėjui datos | Pasirinkti
|  | Geležinkelių transporto tarybos (GTT) nutarimai | Gamintojo išduota atitikties deklaracija su akredituotos sertifikuojančios įstaigos ir (arba) akredituotos laboratorijos patvirtinimu |  | Ne seniau kaip prieš 24 mėn. iki perdavimo Pirkėjui datos | -
|  | Brėžinys | Gamintojo išduotas prekių kokybės sertifikatas/kokybės pasas/ atitikties deklaracija |  | Ne seniau kaip prieš 36 mėn. iki perdavimo Pirkėjui datos | Eksploatavimo instrukcija (lietuvių kalba)
|  | - | Techninis pasas su nurodyta prekės gamybos data, techninių parametrų aprašymu (lietuvių k.) |  | Ne seniau kaip prieš 48 mėn. iki perdavimo Pirkėjui datos | Techninės priežiūros instrukcija (lietuvių kalba)
|  |  | Techninių parametrų lapai |  | Ne seniau kaip prieš 60 mėn. iki perdavimo Pirkėjui datos | Techninis pasas (Datasheet Information)
|  |  | Saugos duomenų lapai (lietuvių k.), pagal Reglamento (ES) Nr. 2020/878 reikalavimus |  | Pasirinkti | Dalių/detalių katalogas
|  |  | Kokybės garantija |  | - | Techninis parametrų aprašymas
|  |  | Detalūs prekių brėžiniai |  | Ne trumpiau kaip 12 mėn. nuo Prekės perdavimo - priėmimo akto pasirašymo dienos | Techninių parametrų aprašymas (Tik siūlant lygiavertę Prekę)
|  |  | Naudojimo instrukcijos (lietuvių k.) |  | Ne trumpiau kaip 18 mėn. nuo Prekės perdavimo - priėmimo akto pasirašymo dienos | Atitikties lentelė
|  |  | Kiti dokumentai |  | Ne trumpiau kaip 24 mėn. nuo Prekės perdavimo - priėmimo akto pasirašymo dienos | Atitikties lentelė (Tik siūlant lygiavertę Prekę)
|  |  | - |  | Ne trumpiau kaip 36 mėn. nuo Prekės perdavimo - priėmimo akto pasirašymo dienos
|  |  | Pasirinkti |  | Ne trumpiau kaip 48 mėn. nuo Prekės perdavimo - priėmimo akto pasirašymo dienos
|  |  | Dokumentas neteikiamas |  | Ne trumpiau kaip 60 mėn. nuo Prekės perdavimo - priėmimo akto pasirašymo dienos
|  |  | Kartu su pasiūlymu |  | Netaikoma
|  |  | Prekių pristatymo metu |  | Iki numatyto eksploatacinio nusidevėjimo
|  |  | Kartu su pasiūlymu ir prekių pristatymo metu |  | Ne trumpiau kaip 12 mėn. nuo Prekės perdavimo - priėmimo akto pasirašymo dienos arba Iki numatyto eksploatacinio nusidėvėjimo
[5 empty] | Ne trumpiau kaip 18 mėn. nuo Prekės perdavimo - priėmimo akto pasirašymo dienos arba Iki numatyto eksploatacinio nusidėvėjimo | Eksploatavimo instrukcija (anglų ir letuvių kalba)
[5 empty] | Ne trumpiau kaip 24 mėn. nuo Prekės perdavimo - priėmimo akto pasirašymo dienos arba Iki numatyto eksploatacinio nusidėvėjimo | Techninės priežiūros instrukcija (anglų ir letuvių kalba)
[5 empty] | Ne trumpiau kaip 36 mėn. nuo Prekės perdavimo - priėmimo akto pasirašymo dienos arba Iki numatyto eksploatacinio nusidėvėjimo | Techninis pasas (lietuvių kalba)
[5 empty] | Ne trumpiau kaip 48 mėn. nuo Prekės perdavimo - priėmimo akto pasirašymo dienos arba Iki numatyto eksploatacinio nusidėvėjimo | Techninis parametrų aprašymas
[5 empty] | Ne trumpiau kaip 60 mėn. nuo Prekės perdavimo - priėmimo akto pasirašymo dienos arba Iki numatyto eksploatacinio nusidėvėjimo | Dalių/detalių katalogas

## 60 t
TECHNINĖ SPECIFIKACIJA (SPECIALIOJI DALIS) Nr. 3
|  |  |  | Pirkimo objektas (Prekės): | Vagono keltuvų komplektas ΣQ=60t
1 lentelė. Prekėms keliami reikalavimai
Atsakingi už pildymą | Eil. Nr. | Reikalavimas | Reikalaujamo parametro arba funkcijos reikšmė |  | Dokumentas, įrodantis atitktį | Dokumentas turi būti pateiktas:
Funkcijos techninis specialistas | 1. | Taikomi teisės aktų, standartų, norminių dokumentų, reikalavimai, brėžiniai ir kt.
| 1.1 | Europos sąjungos (ES) direktyva | 2006/42/EB | arba lygiavertis | CE atitikties deklaracija | Prekių pristatymo metu
| 1.2 | Europos sąjungos (ES) direktyva | 2006/42/EB | arba lygiavertis | Eksploatavimo instrukcija (originalo arba anglų kalba su vertimu į lietuvių kalbą) | Prekių pristatymo metu
| 1.3 | Europos sąjungos (ES) direktyva | 2006/42/EB | arba lygiavertis | CE atitikties ženklinimas | Prekių pristatymo metu
| 1.4 | EN/LST EN | EN1493 | arba lygiavertis | Techninis keltuvų komplekto aprašymas | Kartu su pasiūlymu
| 1.5 | Kiti standartai | - | - | - | -
| 1.6 | Kiti dokumentai | Techninis keltuvų komplekto aprašymas | arba lygiavertis | Techninis keltuvų komplekto aprašymas | Kartu su pasiūlymu
| 1.7 | Kiti dokumentai | Techninis pasas | arba lygiavertis | Techninis pasas (originalo arba anglų kalba su vertimu į lietuvių kalbą) | Prekių pristatymo metu
| 2. | Techniniai reikalavimai:
| 2.1 | Pritaikymo sritis | Universalus kėlimo keltuvų komplektas riedmenų pakėlimo/nuleidimo operacijai atlikti remonto proceso metu | Mato vnt. / funkcionalumo turėjimas | Techninis keltuvų komplekto aprašymas | Kartu su pasiūlymu
| 2.2 | Prekės žymėjimas / brėžinio / katalogo Nr. | - |  | Techninis keltuvų komplekto aprašymas | Kartu su pasiūlymu
| 2.3 | Tipas | Vagono keltuvų komplektas |  | Techninis keltuvų komplekto aprašymas | Kartu su pasiūlymu
| 2.4 | Darbo aplinkos temperatūra | Nuo +5 iki+ 40 | °C | Techninis keltuvų komplekto aprašymas | Kartu su pasiūlymu
| 2.5 | Keliamoji galia vieno keltuvo | ne mažiau kaip 15 | t | Techninis keltuvų komplekto aprašymas | Kartu su pasiūlymu
| 2.6 | Standartinė vardinė žemoji įtampa | 1 fazės sistemoje 230 V ± 10%, arba 3 fazių sistemoje - 400 V ± 10%, dažnis 50/60 Hz | V | Techninis keltuvų komplekto aprašymas | Kartu su pasiūlymu
| 2.7 | Keltuvų komplekto valdymas vykdomas dviem būdais: - nuo pagrindinio valdymo pulto, sumontuoto ant vieno iš keturių keltuvų (valdymo komandos perduodamos kabeliais); - nuo nuotolinio valdymo pulto (bluetooth, wifi ar kitu radijo ryšio būdu) | Taip | Taip/Ne | Techninis keltuvų komplekto aprašymas | Kartu su pasiūlymu
| 2.8 | Ant keltuvo turi būti sumontuotos 230V/16A, 380V/32A rozetės ir greitoji jungtis supaustam orui, kad prisijungti atitinkamus darbo įrankius. Ant kurių keltuvų montuojasi pateikta Priede Nr. 6 | Taip | Taip/Ne | Techninis keltuvų komplekto aprašymas | Kartu su pasiūlymu
| 2.9 | Keltuvai turi turėti sinchronizavimo įrangą su apkrovos davikliais, neleidžiančiais vienam iš grupėje dirbančių keltuvų atsilikti ar pakelti aukščiau nei | ±3 | mm | Techninis keltuvų komplekto aprašymas | Kartu su pasiūlymu
| 2.10 | Valdymo pulto (sumontuoto ant vieno iš keltuvų) matmenys | ne daugiau kaip 400×250×200 (+30) | mm | Techninis keltuvų komplekto aprašymas | Kartu su pasiūlymu
| 2.11 | Valdymo pulto ir keltuvų apsaugos klasė turi būti ne žemesnė kaip | IP54 | — | Techninis keltuvų komplekto aprašymas | Kartu su pasiūlymu
| 2.12 | Siūlomi keltuvai turi atitikti reikalavimus vagonų remonto zonų išdėstymui pateiktame Priede Nr.1 | Taip | Taip/Ne | Techninis keltuvų komplekto aprašymas | Kartu su pasiūlymu
| 2.13 | Siūlomi keltuvai turi atitikti vagono remonto zonos, keltuvų, keltuvų išsidėstymo matmenis ir kitus reikalavimus pateiktus Priede Nr. 6 | Taip | Taip/Ne | Techninis keltuvų komplekto aprašymas | Kartu su pasiūlymu
| 2.14 | Suminis keltuvų el. galingumas | ne daugiau kaip 4 × 3,5 | kW | Techninis keltuvų komplekto aprašymas | Kartu su pasiūlymu
| 2.15 | Kėlimo greitis | ne mažiau kaip 300 | mm/min | Techninis keltuvų komplekto aprašymas | Kartu su pasiūlymu
| 2.16 | Keltuvo pagrindo kartu su perstūmimo įranga užimamas plotas | ne daugiau kaip 1,7 | m² | Techninis keltuvų komplekto aprašymas | Kartu su pasiūlymu
| 2.17 | Komplektą turi sudaryti: | — | —
| 2.17.1 | 4 atskirų keltuvų komplektas, su bendru valdymo pultu ir valdymo automatika | Taip | Taip/Ne | Techninis keltuvų komplekto aprašymas | Kartu su pasiūlymu
| 2.17.2 | Bendra keltuvų komplekto (4 vnt.) keliamoji galia - ne mažiau 60 t | Taip | Taip/Ne | Techninis keltuvų komplekto aprašymas | Kartu su pasiūlymu
| 2.17.3 | Tiekėjas su pasiūlymu pateikia keltuvų brėžinius su specifikacija (brėžiniai, aprašymai, specifikacijos). | Taip | Taip/Ne | Techninis keltuvų komplekto aprašymas | Kartu su pasiūlymu
| 2.17.4 | Keltuvai turi būti mobilūs ir turėti integruotą rankinio perstūmimo įrangą su ratukais | Taip | Taip/Ne | Techninis keltuvų komplekto aprašymas | Kartu su pasiūlymu
| 2.17.5 | Keltuvo veikimas: elektromechaninis kėlimo principas su sraigtine pavara, turinčia apsauginę veržlę ir automatinę veržlės tepimo sistemą, variklis sumontuotas keltuvo viršuje | Taip | Taip/Ne | Techninis keltuvų komplekto aprašymas | Kartu su pasiūlymu
| 2.17.6 | Keltuvai gali būti valdomi arba kiekvienas atskirai arba du priešiniai, arba visi kartu | Taip | Taip/Ne | Techninis keltuvų komplekto aprašymas | Kartu su pasiūlymu
| 2.17.7 | Valdymo panelė turi būti pramoninio tipo, atspari smūgiams | Taip | Taip/Ne | Techninis keltuvų komplekto aprašymas | Kartu su pasiūlymu
| 2.17.8 | Turi būti sumontuoti apkrovos krūvio ribotuvai | Taip | Taip/Ne | Techninis keltuvų komplekto aprašymas | Kartu su pasiūlymu
| 2.17.9 | Keltuvų saugos sistemoje turi būti viršutinės bei apatinės padėties ribotuvai, variklio perkrovos apsauga, keltuvų grupės sinchronizacijos kontrolė | Taip | Taip/Ne | Techninis keltuvų komplekto aprašymas | Kartu su pasiūlymu
| 2.17.10 | Keltuvo sraigtinė dalis turi būti apsaugota nuo dulkių apsauga atsparia trinčiai | Taip | Taip/Ne | Techninis keltuvų komplekto aprašymas | Kartu su pasiūlymu
| 2.17.11 | Keltuvo valdymo panelė su skystų kristalų ekranu, kuriame matosi atliekamos funkcijos aprašymas, klaidos, gedimai, serviso atlikimo periodiškumas | Taip | Taip/Ne | Techninis keltuvų komplekto aprašymas | Kartu su pasiūlymu
| 2.17.12 | Valdymo panelės prijungimas turi būti prie kiekvieno keltuvo per greitas jungtis, sumontuotas ant keltuvo | Taip | Taip/Ne | Techninis keltuvų komplekto aprašymas | Kartu su pasiūlymu
| 2.17.13 | Kiekvienas keltuvas turi turėti rankinį mechaninį gembės išstūmimo reguliavimą | Taip | Taip/Ne | Techninis keltuvų komplekto aprašymas | Kartu su pasiūlymu
| 2.17.14 | Keltuvo valdymo įrenginių paskirtis ir operacijos turi būti pažymėtos lietuvių kalba ir galiojančiais patvirtintais ir visiems suprantamais ženklais | Taip | Taip/Ne | Techninis keltuvų komplekto aprašymas | Kartu su pasiūlymu
| 2.17.15 | Kiekvienas keltuvas turi turėti greitos fiksacijos elektros maitinimo atjungimo laidų kištukus ir suspausto oro jungtis, kurie leidžia be papildomų montavimo darbų transportuoti juos gamybiniame ceche | Taip | Taip/Ne | Techninis keltuvų komplekto aprašymas | Kartu su pasiūlymu
| 2.17.16 | Keltuvo valdymo bloko kompiuteris turi turėti galimybę atnaujinti programinę įrangą | Taip | Taip/Ne | Techninis keltuvų komplekto aprašymas | Kartu su pasiūlymu
| 2.18 | Papildomi reikalavimai:
| 2.18.1 | Pristatymas, montavimas/paleidimas/kalibravimas | Taip | Taip/Ne | Techninis keltuvų komplekto aprašymas | Kartu su pasiūlymu
| 2.18.2 | Pirkėjo personalo apmokymo kaip naudotis ir eksploatuoti keltuvus valandų skaičius | Ne mažiau kaip 4 | val. | Techninis keltuvų komplekto aprašymas | Kartu su pasiūlymu
| 3. | Kiti reikalavimai:
| 3.1 | Naujumas | Prekės turi būti naujos, be pažeidimų, neeksploatuotos, gamintojo numatytoje originalioje pakuotėje |  | - | -
| 3.2 | Pagaminimo laikas | Ne seniau kaip prieš 12 mėn. iki perdavimo Pirkėjui datos |  | Techninis pasas su nurodyta prekės gamybos data, techninių parametrų aprašymu (originalo arba anglų kalba su vertimu į lietuvių kalbą) | Prekių pristatymo metu
| 3.3 | Garantinis terminas / galiojimo laikas | Ne trumpiau kaip 24 mėn. nuo Prekės perdavimo - priėmimo akto pasirašymo dienos |  | Techninis keltuvų komplekto aprašymas | Kartu su pasiūlymu ir prekių pristatymo metu
| 3.4 | Keltuvų komplekto projekto parengimas ir suderinimas su Pirkėju | Taikoma |  | Tiekėjas paruošia keltuvų techninį projektą ir suderina su Pirkėju | Sutarties įgyvendinimo metu
| 3.5 | Reikalavimai fiziniam prekės patikrinimui pas Tiekėją | Taikoma |  | Pirminis Prekės priėmimas vykdomas Tiekėjo gamybinėje bazėje, Prekės bandymo atlikimo metu. | Prekių pristatymo metu
| 3.6 | Reikalavimai fiziniam prekės patikrinimui | Taikoma |  | Prekės priėmimas vykdomas Pirkėjo gamybinėje bazėje po Prekės sumontavimo, paleidimo/derinimo ir bandymo atlikimo su Tiekėjo priežiūra. | Prekių pristatymo metu
| 4. | Lygiavertiškumas* (Lygiavertiškumo (lygiavertės Prekės) apibrėžimas - jei prekių savybės yra tokios pat arba geresnės nei perkamų Prekių ir jas galima be jokių apribojimų (nereikalauja sąveikaujančių elementų konstrukcinių pakeitimų; nesukelia sąveikaujančių elementų greitesnio susidėvėjimo/gedimo/garantijos praradimo; netrumpesnio numatyto tarnavimo laikotarpio; neprastesnio techninio pažangumo lygio; neįtakoja gaminių ir paslaugų atitiktį patvirtinančių dokumentų galiojimo) naudoti pagal paskirtį.), Tiekėjas, pasiūlęs lygiavertes Prekes, privalo pateikti dokumentus, įrodančius, kad siūlomos Prekės technines charakteristikos, atitinka perkamų prekių charakteristikas. Prekių lygiavertiškumą įrodančiais dokumentais bus laikomi tokie pasiūlyme pateikiami dokumentai:
| 4.1 | Standartas, TS | jei pasiūlyme nurodytas kitoks, nei pirkimo sąlygose standartas arba kitas norminis dokumentas (kuriuo vadovaujantis pagaminta siūloma Prekė) - pateikiami lygiaverčio standarto arba kito norminio dokumento kopijos, patvirtintos gamyklos gamintojos antspaudu ir vadovo arba įgalioto asmens parašu. Taip pat gali būti pateikti kiti dokumentai, kurie įrodo, kad siūloma Prekė yra lygiavertė; |  | Taikoma | Kartu su pasiūlymu ir prekių pristatymo metu
| 5. | Priedai (brėžiniai, eskizai, kita)
| 5.1 | Priedas Nr. 1 | Vagonų remonto cecho brėžinys Nr. 1647.000.00.27.12 |  | — | —
| 5.2 | Priedas Nr. 6 | Keltuvų schema brėžinio Nr. 1647.000.00.31.04 |  | — | —
| 5.3 | Priedas Nr. 7 | Krovinių vagonų eskizai 60 t brėžinio Nr. 1647.000.00.39.06 |  | — | —
PASTABA (-OS):
| 1 | Visų pateikiamų gamintojo arba gamintojo oficialaus atstovo išduotų dokumentų (pvz. prekių kokybės sertifikatas/ kokybės pasas/ atitikties deklaracija) turinyje turi būti pateikta prekės atsekamumo informacija: gamintojo pavadinimas ir rekvizitai; Prekės/ Prekės partijos pavadinimas, sąlyginis žymėjimas/katalogo ar brėžinio numeris; Prekės/partijos pagaminimo data; atitikties įvertinimo rezultatų atitikimas aktualiems standartams, techninėms salygoms; atitikties dokumento patvirtinimas gamintojo arba gamintojo oficialaus atstovo rekvizitais (gamintojo kokybės vadybos sistemos atitikties sertifiktas pagal ISO 9001 standartą nėra prekės kokybės atitiktį patvirtinantis dokumentas).
| 2 | Jei nenurodyta kitaip, visi dokumentai turi būti pateikti lietuvių arba anglų kalba.
| 3 | Jei dokumento originalas yra kita kalba nei lietuvių arba anglų kalba, turi būti pateikiamas originalus dokumentas ir jo vertimas į bent vieną iš nurodytų kalbų, išskyrus atvejus, kai nurodyta, kad privalomas vertimas į lietuvių kalbą. (Pirkėjui pareikalavus vertimas turės būti patvirtintas vertėjo parašu ir vertimų biuro anspaudu).
|  | Pasirinkti | Pasirinkti |  | Pasirinkti | Pasirinkti
|  | Techninio sąveikumo specifikacijos (TSS) | Dokumentas neteikiamas |  | Taikoma | KITI dokumentai: techninių parametrų aprašymas
|  | Europos sąjungos (ES) direktyva | Atitikties lentelė |  | Netaikoma | KITI dokumentai: techninių parametrų aprašymas, (Tik siūlant lygiavertę Prekę)
|  | EN/LST EN | Atitikties lentelė (Tik siūlant lygiavertę Prekę)
|  | LST | Europos bendrijos (EB) atitikties ar tinkamumo naudoti deklaracija ir CH modelio patikros sertifikatas, arba Europos bendrijos (EB) ar tinkamumo naudoti deklaracija ir CA modelio patikros sertifikatas |  | Pasirinkti
|  | GOST | Akredituotos sertifikuojančios įstaigos išduotas atitikties sertifikatas |  | -
|  | ĮST | Akredituotų ar gamintojo laboratorijų išduotas bandymų protokolas* |  | Ne seniau kaip prieš 12 mėn. iki perdavimo Pirkėjui datos | Pasirinkti
|  | Geležinkelių transporto tarybos (GTT) nutarimai | Gamintojo išduota atitikties deklaracija su akredituotos sertifikuojančios įstaigos ir (arba) akredituotos laboratorijos patvirtinimu |  | Ne seniau kaip prieš 24 mėn. iki perdavimo Pirkėjui datos | -
|  | Brėžinys | Gamintojo išduotas prekių kokybės sertifikatas/kokybės pasas/ atitikties deklaracija |  | Ne seniau kaip prieš 36 mėn. iki perdavimo Pirkėjui datos | Eksploatavimo instrukcija (lietuvių kalba)
|  | - | Techninis pasas su nurodyta prekės gamybos data, techninių parametrų aprašymu (lietuvių k.) |  | Ne seniau kaip prieš 48 mėn. iki perdavimo Pirkėjui datos | Techninės priežiūros instrukcija (lietuvių kalba)
|  |  | Techninių parametrų lapai |  | Ne seniau kaip prieš 60 mėn. iki perdavimo Pirkėjui datos | Techninis pasas (Datasheet Information)
|  |  | Saugos duomenų lapai (lietuvių k.), pagal Reglamento (ES) Nr. 2020/878 reikalavimus |  | Pasirinkti | Dalių/detalių katalogas
|  |  | Kokybės garantija |  | - | Techninis parametrų aprašymas
|  |  | Detalūs prekių brėžiniai |  | Ne trumpiau kaip 12 mėn. nuo Prekės perdavimo - priėmimo akto pasirašymo dienos | Techninių parametrų aprašymas (Tik siūlant lygiavertę Prekę)
|  |  | Naudojimo instrukcijos (lietuvių k.) |  | Ne trumpiau kaip 18 mėn. nuo Prekės perdavimo - priėmimo akto pasirašymo dienos | Atitikties lentelė
|  |  | Kiti dokumentai |  | Ne trumpiau kaip 24 mėn. nuo Prekės perdavimo - priėmimo akto pasirašymo dienos | Atitikties lentelė (Tik siūlant lygiavertę Prekę)
|  |  | - |  | Ne trumpiau kaip 36 mėn. nuo Prekės perdavimo - priėmimo akto pasirašymo dienos
|  |  | Pasirinkti |  | Ne trumpiau kaip 48 mėn. nuo Prekės perdavimo - priėmimo akto pasirašymo dienos
|  |  | Dokumentas neteikiamas |  | Ne trumpiau kaip 60 mėn. nuo Prekės perdavimo - priėmimo akto pasirašymo dienos
|  |  | Kartu su pasiūlymu |  | Netaikoma
|  |  | Prekių pristatymo metu |  | Iki numatyto eksploatacinio nusidevėjimo
|  |  | Kartu su pasiūlymu ir prekių pristatymo metu |  | Ne trumpiau kaip 12 mėn. nuo Prekės perdavimo - priėmimo akto pasirašymo dienos arba Iki numatyto eksploatacinio nusidėvėjimo
[5 empty] | Ne trumpiau kaip 18 mėn. nuo Prekės perdavimo - priėmimo akto pasirašymo dienos arba Iki numatyto eksploatacinio nusidėvėjimo | Eksploatavimo instrukcija (anglų ir letuvių kalba)
[5 empty] | Ne trumpiau kaip 24 mėn. nuo Prekės perdavimo - priėmimo akto pasirašymo dienos arba Iki numatyto eksploatacinio nusidėvėjimo | Techninės priežiūros instrukcija (anglų ir letuvių kalba)
[5 empty] | Ne trumpiau kaip 36 mėn. nuo Prekės perdavimo - priėmimo akto pasirašymo dienos arba Iki numatyto eksploatacinio nusidėvėjimo | Techninis pasas (lietuvių kalba)
[5 empty] | Ne trumpiau kaip 48 mėn. nuo Prekės perdavimo - priėmimo akto pasirašymo dienos arba Iki numatyto eksploatacinio nusidėvėjimo | Techninis parametrų aprašymas
[5 empty] | Ne trumpiau kaip 60 mėn. nuo Prekės perdavimo - priėmimo akto pasirašymo dienos arba Iki numatyto eksploatacinio nusidėvėjimo | Dalių/detalių katalogas