## Santrauka
DARBŲ KIEKIŲ ŽINIARAŠČIŲ SANTRAUKA
Darbų kiekių žin. nr. | Žiniaraščio pavadinimas | Vertė, EUR be PVM
1 | Darbų kiekio žiniaraštis Nr. 1 - Susisiekimo dalis | 0
2 | Darbų kiekių žiniaraštis Nr. 2 - Procesų valdymo ir automatizacijos dalis | 0
3 | Darbų kiekių žiniaraštis Nr. 3 - Melioracijos projektas | 0
Vertės į pasiūlymo formą | Iš viso žiniaraščiuose (Eur be PVM): | 0
Pastaba: Rangovas statybvietės išlaidose arba laisvai pasirinktoje (-ose) darbų kiekių žiniaraščių eilutėje (-ėse) turi įsivertinti pranešimų skelbimą apie statybos pradžią, taip pat turi įsivertinti pranešimų skelbimą apie Rangovo, pagrindinių sričių vadovų (statinio projekto vykdymo priežiūros vadovo, statinio statybos vadovo, statinio statybos techninio prižiūrėtojo) pasamdymą ar paskyrimą arba jų pasikeitimą ir kitus su sutarties vykdymu susijusius dokumentus (įskaitant statybos užbaigimo akto gavimą).
Žiniaraščio priedas
PASTABOS TAIKOMOS VISIEMS DARBŲ KIEKIŲ ŽINIARAŠČIAMS: 1. Medžiagų kiekiai pateikiami neįvertinus medžiagų išeigos. 2. Pateikti darbų kiekių žiniaraščiai skirti pakankamai tiksliai įvertinti numatomas statybos darbų sąnaudas, tačiau vykdant statybos darbus, kai kurios darbų kiekių žiniaraščių pozicijų vertės gali būti patikslintos ar atsirasti naujų, jei tai yra reikalinga įgyvendinant projekto techninėse specifikacijose, aiškinamuosiuose raštuose ar brėžiniuose numatytus sprendinius vadovaujantis [STR1.04.04:2017 „Statinio projektavimas, projekto ekspertizė“ V sk. 37 p.]. 3. Vykdant statybos darbus realioje aplinkoje Rangovas gali susidurti su neesminiais sprendinių ir/ar kiekių neatitikimais. Pastebėjęs neatitikimus Rangovas privalo nedelsiant kreiptis į techninės priežiūros vadovą (Inžinierių) išsamiai išaiškinant situaciją. Inžinieriaus pavedimu Projektuotojas įvertina gautą informaciją ir motyvuotai atsako Inžinieriui ar Rangovo pastebėti neatitikimai yra galimi. 4. Rangovas turi įvertinti visu darbus, įrenginius ir medžiagas reikalingas projektui įgyvendinti ir išlaikyti ne prastesnes, nei techninėse specifikacijose numatytus reikalavimus. Nurodyti darbai turi būti įvertinti kompleksiškai, kartu su visais palydinčiais darbais. 5. Pakeitus kelio kategoriją, viaduko savininkas privalo pakeisti horizontalujį ženklinimą. 6. Įgyvendinus darbus, rangovas turi atlikti kontrolinę geodezinę nuotrauką (išpildomąją nuotrauką). Šis darbas nėra įtraukiamas į žiniaraštį.
Statybinės medžiagos Darbų vykdymo metu susidarančios medžiagos, kurios nenaudojamos projekte ir kurios gali būti panaudotos pakartotinai, turi būti transportuojamos į Kėdainių kelių tarnybą Birutės g. 4, Kėdainiai arba suderinus su STATYTOJU galimas išvežimas ir į kitas sandėliavimo vietas parenkant optimaliausią atstumą. Medžiagos, kurios turi būti gabenamos į sandėliavimo vietas: - Metalo gaminiai (neužteršti betonu ir kt. medžiagomis (t. y. turi būti nuvalyti)): kelio ženklai, kelio ženklų atramos, apšvietimo ir kiti stulpai, apsauginiai atitvarai ir jų elementai, tiltų ir viadukų turėklai, kiti metalo gaminiai, sijos, spraustasienės, pralaidos ir kt.; - Betono ir gelžbetonio gaminiai (tik nepažeisti mechaniškai ir tinkami naudoti): pralaidos, trinkelės, bortai ir kt.; - Plastiko gaminiai (tik nepažeisti mechaniškai ir tinkami naudoti): signaliniai stulpeliai, pralaidos ir kt.; Kitos, šiame sąraše nepaminėtos medžiagos, kurios gali būti panaudotos pakartotinai, gali būti gabenamos į sandėliavimo vietas tik suderinus su Kelių direkcija. Siekiant išvengti ginčų dėl medžiagų priėmimo sandėliuoti, prašome rangovų vengti atvejų, kai medžiagos tampa netinkamomis naudoti dėl jų netinkamo išardymo, t. y., medžiagos į sandėliavimo vietas turi būti pristatomos mechaniškai nepažeistos ir neužterštos. Tinkamas medžiagų pristatymas laikomas rangovo rizika ir atsakomybė tenka rangovui.
Grįžtamosios medžiagos Darbų vykdymo metu nepanaudotos frezuoto asfalto granulės, skalda, žvyras, žvyro ir skaldos mišinys, nesurištasis mineralinių medžiagų mišinys, grindinio akmenys (neužteršti gruntu), mediena yra laikomi grįžtamosiomis medžiagomis. Jos sąmatoje turi būti nurodomos atskira (-omis) eilute (-ėmis) su minuso ženklu. Šios medžiagos lieka rangovui. Darbų vykdymo metu nepanaudotos frezuoto asfalto granulės, skalda, žvyras, žvyro ir skaldos mišinys, nesurištasis mineralinių medžiagų mišinys, grindinio akmenys (neužteršti gruntu) yra laikomi grįžtamosiomis medžiagomis. Jos sąmatoje turi būti nurodytos atskira (-omis) eilute (-ėmis) su minuso ženklu. Šios medžiagos lieka rangovui. Mediena (išskyrus krūmus, šakas ir kelmus) taip pat laikoma grįžtamąją medžiaga, kuri lieka rangovui. Jei mediena yra menkavertė ir skirta tik utilizavimui, sąmatoje utilizavimo išlaidos vertinamos su pliuso ženklu. Jei mediena nėra menkavertė ir gali būti parduota, sąmatoje tai vertinama su minuso ženklu. Medienos būklę ir kainą įvertina pats rangovas savarankiškai savo rizika. Pateikiami įkainiai: • žvyro ir skaldos mišinys, nesurištasis mineralinių medžiagų mišinys – ne mažiau kaip 4 Eur/t arba 6 Eur/m3 (santykis 1,5); • skalda – ne mažiau kaip 5 Eur/t arba 7,5 Eur/m3 (santykis 1,5); • grindinio akmenys – ne mažiau kaip 15 Eur/t arba 40,5 Eur/m3 (santykis 2,7); • frezuoto asfalto granulės – ne mažiau kaip 7,00 Eur/t arba 11,20 Eur/m3; • mediena – įkainį pateikia rangovas, įvertinęs medienos būklę: ≥0,00 Eur – kai mediena menkavertė ir skirta utilizavimui, t.y. vertinama, kiek kainuos utilizavimo išlaidos, <0,00 Eur – kai mediena nėra menkavertė ir gali būti parduota, t.y. nurodoma kaina su minuso ženklu.
Statybinės atliekos Visos medžiagos, nepatenkančios į statybinių ir (ar) grįžtamųjų medžiagų sąrašą ir (ar) kurių neįmanoma panaudoti antrą kartą, kaip atliekos turi būti sutvarkomos rangovo pagal galiojančius aplinkos apsaugos reikalavimus (rangovas privalo įsivertinti visas su tvarkymu susijusias utilizavimo išlaidas).

## S
DARBŲ SĄNAUDŲ KIEKIŲ ŽINIARAŠTIS NR. 1
Valstybinės reikšmės krašto kelio Nr. 144 Jonava–Kėdainiai–Šeduva ruožo nuo 17,565 iki 23,070 km kapitalinio remonto techninio darbo projektas (Susisiekimas)
Skyrius | Eilės Nr. | Darbo pavadinimas, aprašymas | Mato vnt. | Kiekis | Vieneto kaina, Eur be PVM (pildo Tiekėjas) | Iš viso, Eur be PVM
1. Paruošiamieji darbai | 1.1 | Medžių kirtimas <12 cm storio, kelmų rovimas ir smulkinimas statybos vietoje, medienos paruošimas ir išvežimas rangovo pasirinktu atstumu | vnt. | 29 |  | 0
1. Paruošiamieji darbai | 1.2 | Medžių kirtimas 12-20 cm storio, kelmų rovimas ir smulkinimas statybos vietoje, medienos paruošimas ir išvežimas rangovo pasirinktu atstumu | vnt. | 66 |  | 0
1. Paruošiamieji darbai | 1.3 | Medžių kirtimas 20-24 cm storio, kelmų rovimas ir smulkinimas statybos vietoje, medienos paruošimas ir išvežimas rangovo pasirinktu atstumu | vnt. | 67 |  | 0
1. Paruošiamieji darbai | 1.4 | Medžių kirtimas 25-32 cm storio, kelmų rovimas ir smulkinimas statybos vietoje, medienos paruošimas ir išvežimas rangovo pasirinktu atstumu | vnt. | 104 |  | 0
1. Paruošiamieji darbai | 1.5 | Medžių kirtimas >32 cm storio, kelmų rovimas ir smulkinimas statybos vietoje, medienos paruošimas ir išvežimas rangovo pasirinktu atstumu | vnt. | 182 |  | 0
1. Paruošiamieji darbai | 1.6 | Tankių krūmų kirtimas, sugrėbimas į krūvas ir smulkinimas statybos vietoje | m2 | 1841.15 |  | 0
1. Paruošiamieji darbai | 1.7 | Kelio ženklų ant vienstiebių atramų metalinių skydų išardymas | vnt. | 52 |  | 0
1. Paruošiamieji darbai | 1.8 | Kelio ženklų vienstiebių metalinių atramų išardymas | vnt. | 41 |  | 0
1. Paruošiamieji darbai | 1.9 | Kelio ženklų ant dvistiebių atramų metalinių skydų išardymas | vnt. | 15 |  | 0
1. Paruošiamieji darbai | 1.10 | Kelio ženklų dvistiebių metalinių atramų išardymas | vnt. | 14 |  | 0
1. Paruošiamieji darbai | 1.11 | Esamų kelio atitvarų išardymas | m | 181.46 |  | 0
1. Paruošiamieji darbai | 1.12 | Išardytų metalo gaminių pakrovimas mechanizuotai į savivarčius ir išvežimas į statytojo saugojimo aikštelę | t | 4.77 |  | 0
1. Paruošiamieji darbai | 1.13 | Plastmasinių pralaidų išardymas ir išvežimas į Statytojo nurodytas sandėliavimo vietą (-as) | vnt. | 10 |  | 0
1. Paruošiamieji darbai | 1.14 | Plastmasinių signalinių stulpelių išardymas | vnt. | 172 |  | 0
1. Paruošiamieji darbai | 1.15 | Išardytų plastiko gaminių pakrovimas mechanizuotai į Statytojo nurodytas sandėliavimo vietą (-as) | t | 1.04 |  | 0
1. Paruošiamieji darbai | 1.16 | Gelžbetoninių pralaidų išardymas: • D350 – 7,5m; • D500 – 70 m; • D700 – 18 m; • D1000 – 25 m; • D1500 – 15,5 m. | vnt. | 11 |  | 0
1. Paruošiamieji darbai | 1.17 | Betoninių bortų ant betono pagrindo išardymas | m | 111.91 |  | 0
1. Paruošiamieji darbai | 1.18 | Dangos iš betoninių plokščių išardymas | m2 | 250.2 |  | 0
1. Paruošiamieji darbai | 1.19 | Išardytų betono ir gelžbetonio laužo pakrovimas mechanizuotai į savivarčius į Statytojo nurodytas sandėliavimo vietą (-as) | t | 189.3 |  | 0
1. Paruošiamieji darbai | 1.20 | Asfalto dangos frezavimas, išvežimas rangovo pasirinktu atstumu ir suvertimas į krūvas | m2 | 46979 |  | 0
1. Paruošiamieji darbai | 1.21 | Frezuoto asfalto granulės (negrąžinamos medžiagos) kaina -7,00 Eur/t (įkainis įvertinamas su minuso ženklu, atitinkamai mažės pasiūlymo kaina; šios medžiagos atiteks rangovui) | t | 14854.91 |  | 0
1. Paruošiamieji darbai | 1.22 | Suolų išardymas (autobusų stotelėse) | vnt. | 8 |  | 0
1. Paruošiamieji darbai | 1.23 | Metalinės tvoros išardymas | m | 7 |  | 0
1. Paruošiamieji darbai | 1.24 | Paviljono demontavimas | vnt. | 1 |  | 0
1. Paruošiamieji darbai | 1.25 | Šiukšliadėžių demontavimas | vnt | 8 |  | 0
1. Paruošiamieji darbai | 1.26 | Pavienių gelžbetoninių elementų(statramsčių) demontavimas | vnt. | 12 |  | 0
1. Paruošiamieji darbai | 1.27 | Gelžbetoninių pagrindo išardymas | m3 | 1.03 |  | 0
1. Paruošiamieji darbai | 1.28 | Esamo horizontalaus ženklinimo 1.1 šalinimas | m2 | 8.04 |  | 0
1. Paruošiamieji darbai | 1.29 | Esamo horizontalaus ženklinimo 1.6 (6/2) šalinimas | m2 | 35.04 |  | 0
1. Paruošiamieji darbai | 1.30 | Esamo horizontalaus ženklinimo 1.7 šalinimas | m2 | 1.8 |  | 0 | Iš viso skyriuje 1, Eur be PVM | 0
2. Žemės darbai | 2 | Žemės darbai
2. Žemės darbai | 2.1 | Žemės sankasos įrengimas:
2. Žemės darbai | 2.1.1 | Dirvožemio pašalinimas ir sustūmimas į krūvas buldozeriu iki 50 m atstumu | m³ | 6958 |  | 0
2. Žemės darbai | 2.1.2 | Į krūvas sustumto dirvožemio pakrovimas į savivarčius ir išvežimas į sandėliavimo aikšteles | m³ | 6958 |  | 0
2. Žemės darbai | 2.1.3 | Į krūvas sustumto dirvožemio pakrovimas į savivarčius ir išvežimas į išlykį rangovo pasirinktu atstumu | m³ | 2092 |  | 0
2. Žemės darbai | 2.1.4 | Grunto kasimas ekskavatoriais, pakrovimas į savivarčius ir išvežimas į rangovo pasirinktą vietą | m³ | 58284 |  | 0
2. Žemės darbai | 2.1.5 | Grunto kasimas ekskavatoriais, pakrovimas į savivarčius ir išvežimas į rangovo pasirinktą vietą vėlesniam panaudojimui | m³ | 23230 |  | 0
2. Žemės darbai | 2.1.6 | Pylimų, sankasos platinimų ir pakopų įrengimas iš vietinių sankasai tinkamų gruntų ir sutankinimas | m³ | 9034 |  | 0
2. Žemės darbai | 2.1.7 | Žemės sankasos planiravimas mechanizuotu būdu | m² | 79623 |  | 0
2. Žemės darbai | 2.1.8 | Žemės sankasos tankinimas mechanizuotu būdu, h≥0,30m | m² | 79623 |  | 0
2. Žemės darbai | 2.1.9 | Esamų durpių iškasimas, pakrovimas ir išvežimas rangovo pasirinktu atstumu | m³ | 12551 |  | 0
2. Žemės darbai | 2.1.10 | Esamų smėlingų gitijų iškasimas, pakrovimas ir išvežimas rangovo pasirinktu atstumu | m³ | 1645 |  | 0
2. Žemės darbai | 2.1.11 | Pašalinto durpyno pakeitimas vietiniais sankasai tinkamais gruntais ir sutankinimas | m³ | 12551 |  | 0
2. Žemės darbai | 2.1.12 | Pašalintų gitijų pakeitimas sankasai tinkamais gruntais ir sutankinimas | m³ | 1645 |  | 0
2. Žemės darbai | 2.2 | Žemės sankasos apdorojimas
2. Žemės darbai | 2.2.1 | Viršutinio sankasos sluoksnio h≥0,20m stiprinimas hidrauliniais rišikliais (pagal MN GPSR 12, ĮT ŽS 17) | m² | 69789 |  | 0
2. Žemės darbai | 2.3 | Griovių ir šlaitų įrengimas:
2. Žemės darbai | 2.3.1 | Šlaitų ir griovio dugno planiravimas mechanizuotu būdu | m² | 52910 |  | 0
2. Žemės darbai | 2.3.2 | Šlaitų ir griovio dugno planiravimas rankiniu būdu | m² | 529 |  | 0
2. Žemės darbai | 2.3.3 | Šlaitų ir teritorijų šalia padengimas dirvožemiu ir apsėjimas žolės sėklomis, h=0,10 m | m² | 47194 |  | 0 | Iš viso skyriuje 2, Eur be PVM | 0
3. Vandens nuvedimas | 3 | Vandens nuleidimo darbai
3. Vandens nuvedimas | 3.1 | Vandens pralaidų per kelią įrengimas
3. Vandens nuvedimas | 3.1.1 | Grunto kasimas ekskavatoriais, pakrovimas į savivarčius, išvežimas rangovo pasirinkt atstumu | m³ | 480 |  | 0
3. Vandens nuvedimas | 3.1.2 | Metalinių pralaidų Ø1600 mm įrengimas (vamzdžius jungiant apkabomis) ant atraminių blokų | m | 20.79 |  | 0
3. Vandens nuvedimas | 3.1.3 | Metalinių pralaidų Ø1000 mm įrengimas (vamzdžius jungiant apkabomis) | m | 79.9 |  | 0
3. Vandens nuvedimas | 3.1.4 | Skaldos pagrindo sluoksnio po pralaida įrengimas, h=0,15 m | m² | 159 |  | 0
3. Vandens nuvedimas | 3.1.5 | Smėlio sluoksnio įrengimas, h=0,15 m | m³ | 26 |  | 0
3. Vandens nuvedimas | 3.1.6 | Šalčiui atsparaus grunto užpylimas po pralaidų antgaliais | m³ | 79 |  | 0
3. Vandens nuvedimas | 3.1.7 | Geotekstilės dengiamo ploto įrengimas | m² | 878 |  | 0
3. Vandens nuvedimas | 3.1.8 | Geomembranos dengiamo ploto įrengimas | m² | 59 |  | 0
3. Vandens nuvedimas | 3.1.9 | Įtekėjimo ir ištekėjimo antgalių, šlaitų, griovių įrengimas iš betoninių blokų P-1 (49x49x10 cm) | m³ | 47 |  | 0
3. Vandens nuvedimas | 3.1.10 | Skaldos pagrindo h=0,10 m įrengimas | m² | 470 |  | 0
3. Vandens nuvedimas | 3.1.11 | Tranšėjų užpylimas sankasai tinkamu gruntu | m³ | 335 |  | 0
3. Vandens nuvedimas | 3.1.12 | Užpilo grunto užpylimas aplink pralaidą | m³ | 324 |  | 0
3. Vandens nuvedimas | 3.1.13 | Atraminio bloko įrengimas | vnt. | 2 |  | 0
3. Vandens nuvedimas | 3.2 | Vandens nuvedimo sistemos įrengimas
3. Vandens nuvedimas | 3.2.1 | Plastikinių Ø200 mm vamzdžių įrengimas | m | 86 |  | 0
3. Vandens nuvedimas | 3.2.2 | Betoninių antgalių įrengimas iš betoninių blokų P-1 (49x49x10 cm) | m2 | 13.39 |  | 0
3. Vandens nuvedimas | 3.2.3 | Grunto kasimas ekskavatoriais iškasoje, pakrovimas į savivarčius, pervežimas rangovo pasirinktu atstumu ir paskleidimas | m3 | 167 |  | 0
3. Vandens nuvedimas | 3.2.4 | Rankiniai žemės darbai, kai gruntas II grupės | m3 | 19 |  | 0
3. Vandens nuvedimas | 3.2.5 | Perforuoto drenažo vamzdžio Ø113/126 mm, įsukto į geosintetinę medžiagą, paklojimas | m | 494 |  | 0
3. Vandens nuvedimas | 3.2.6 | Pagrindo virš drenažo vamzdžio iš skaldelės fr.11/16 įrengimas | m3 | 65 |  | 0
3. Vandens nuvedimas | 3.2.7 | Geosintetinės medžiagos paklojimas | m2 | 593 |  | 0
3. Vandens nuvedimas | 3.2.8 | Drenažo tranšėjų užpylimas mechanizuotai šalčiui nejautrių medžiagų sluoksniu ir sutankinimas vibroplokštėmis | m3 | 116 |  | 0
3. Vandens nuvedimas | 3.2.9 | Betoninių blokų P-1 ant 10 cm storio skaldos fr. 22/32 pagrindo įrengimas, tarpus užtaisant betono skiediniu | m2 | 23 |  | 0
3. Vandens nuvedimas | 3.3 | Vandens surinkimo šulinėliai ir šuliniai
3. Vandens nuvedimas | 3.3.1 | Ø700 mm g/b vandens surinkimo šulinėlio su ketaus bordiurinėmis grotelėmis įrengimas | vnt. | 15 |  | 0
3. Vandens nuvedimas | 3.3.2 | Ø400-600 mm vandens surinkimo šulinėlio su grotelėmis įrengimas | vnt. | 4 |  | 0
3. Vandens nuvedimas | 3.3.3 | Ø1,0 m betoninio apžiūros šulinio iki 2m gylio įrengimas su ketaus liuku. | kompl. | 13 |  | 0
3. Vandens nuvedimas | 3.3.4 | Ø700 mm g/b vandens surinkimo šulinėlio tepimas hidroizoliacija | m2 | 66 |  | 0
3. Vandens nuvedimas | 3.3.5 | Ø1,0 m betoninio apžiūros šulinio tepimas hidroizoliacija | m2 | 82 |  | 0
3. Vandens nuvedimas | 3.4 | Pralaidų įrengimas sankryžose ir kanalizuojamuose grioviuose
3. Vandens nuvedimas | 3.4.1 | Plastikinių pralaidų Ø400 mm rengimas | m | 289 |  | 0
3. Vandens nuvedimas | 3.4.2 | Plastikinių pralaidų Ø600 mm rengimas | m | 71 |  | 0
3. Vandens nuvedimas | 3.4.3 | Plastikinių pralaidų Ø400 mm betoninių antgalių įrengimas | vnt. | 10 |  | 0
3. Vandens nuvedimas | 3.4.4 | Plastikinių pralaidų Ø600 mm betoninių antgalių įrengimas | vnt. | 6 |  | 0
3. Vandens nuvedimas | 3.4.5 | Smėlio sluoksnio įrengimas, h=0,15 m (Plastikinių pralaidų Ø400 mm) | m³ | 27 |  | 0
3. Vandens nuvedimas | 3.4.6 | Geotekstilės ≥150 g/m2 įrengimas (Plastikinių pralaidų Ø400 mm) | m² | 1797 |  | 0
3. Vandens nuvedimas | 3.4.7 | Smėlio sluoksnio įrengimas, h=0,15 m (Plastikinių pralaidų Ø600 mm) | m³ | 10 |  | 0
3. Vandens nuvedimas | 3.4.8 | Geotekstilės ≥150 g/m2 įrengimas (Plastikinių pralaidų Ø600 mm) | m² | 523 |  | 0
3. Vandens nuvedimas | 3.5 | Pralaidų įrengimas nuovažose ir kanalizuojamuose grioviuose
3. Vandens nuvedimas | 3.5.1 | Plastikinių pralaidų Ø400 mm rengimas | m | 274 |  | 0
3. Vandens nuvedimas | 3.5.2 | Betoninių antgalių įrengimas | vnt. | 36 |  | 0
3. Vandens nuvedimas | 3.5.3 | Smėlio sluoksnio įrengimas, h=0,15 m | m³ | 26 |  | 0
3. Vandens nuvedimas | 3.5.4 | Geotekstilės ≥150 g/m2 įrengimas | m² | 1737 |  | 0
3. Vandens nuvedimas | 3.6 | Pralaidų įrengimas ties peronais
3. Vandens nuvedimas | 3.6.1 | Plastikinių pralaidų Ø400 mm rengimas | m | 131 |  | 0
3. Vandens nuvedimas | 3.6.2 | Betoninių antgalių įrengimas | vnt. | 12 |  | 0
3. Vandens nuvedimas | 3.6.3 | Smėlio sluoksnio įrengimas, h=0,15 m | m³ | 12 |  | 0
3. Vandens nuvedimas | 3.6.4 | Geotekstilės ≥150 g/m2 įrengimas | m² | 812 |  | 0 | Iš viso skyriuje 3, Eur be PVM | 0
4. Griovių ir šlaitų tvirtinimas | 4 | Griovių ir šlaitų tvirtinimas
4. Griovių ir šlaitų tvirtinimas | 4.1 | Griovių tvirtinimas skalda fr. (16/22, 16/32. 22/32), h=0,10 m | m² | 13323 |  | 0
4. Griovių ir šlaitų tvirtinimas | 4.2 | Griovių tvirtinimas skalda fr. (22/45 arba didesnis), h=0,15 m | m² | 47 |  | 0
4. Griovių ir šlaitų tvirtinimas | 4.3 | Griovio tvirtinimas labai šiurkščia danga (18-36 cm akmens grindiniu); h= 0,36 m | m² | 76 |  | 0
4. Griovių ir šlaitų tvirtinimas | 4.4 | Griovio tvirtinimas žvyro mišinio sluoksniu po akmens grindiniu h= 0,20 | m² | 104 |  | 0
4. Griovių ir šlaitų tvirtinimas | 4.5 | Griovio tvirtinimas betoniniu lataku 400x500x240 | m | 4 |  | 0
4. Griovių ir šlaitų tvirtinimas | 4.6 | Žvyro mišinio įrengimas žemiau betoninio latako 400x500x240 | m² | 4 |  | 0
4. Griovių ir šlaitų tvirtinimas | 4.7 | Šlaitų tvirtinimas priešeroziniu dembiu | m² | 22 |  | 0 | Iš viso skyriuje 4, Eur be PVM | 0
5. Kelio dangos konstrukcijos įrengimas | 5.1 | Kelio dangos konstrukcijos įrengimas |  |  |  |  | Pildomas pasirinktinai 1 arba 2 dangos konstrukcijos variantas
5. Kelio dangos konstrukcijos įrengimas | 5.1 | Kelio dangos konstrukcijos įrengimas DK 3 (1 variantas):
5. Kelio dangos konstrukcijos įrengimas | 5.1.1 | Apsauginio šalčiui atsparaus sluoksnio įrengimas, h=0,35 m | m³ | 25281 |  | 0
5. Kelio dangos konstrukcijos įrengimas | 5.1.2 | Skaldos pagrindo sluoksnio iš nesurištų mineralinių medžiagų mišinio 0/45 įrengimas, h=0,20 m | m² | 49862 |  | 0
5. Kelio dangos konstrukcijos įrengimas | 5.1.3 | Asfalto pagrindo sluoksnio įrengimas iš mišinio AC 22 PS, h=0,1 m | m² | 44721 |  | 0
5. Kelio dangos konstrukcijos įrengimas | 5.1.4 | Asfalto pagrindo dangos pagruntavimas panaudojant bituminę emulsiją | m² | 44721 |  | 0
5. Kelio dangos konstrukcijos įrengimas | 5.1.5 | Apatinis sluoksnis iš asfalto AC 16 AS įrengimas, h=0,06 m | m² | 44259 |  | 0
5. Kelio dangos konstrukcijos įrengimas | 5.1.6 | Asfalto apatinio sluoksnio dangos pagruntavimas panaudojant bituminę emulsiją | m² | 44259 |  | 0
5. Kelio dangos konstrukcijos įrengimas | 5.1.7 | Viršutinis sluoksnis iš asfalto SMA 11 S įrengimas, h=0,04 m | m² | 43921 |  | 0
5. Kelio dangos konstrukcijos įrengimas | 5.1.8 | Šiurkštinimas skaldyta mineraline medžiaga fr. 2/5, 1,5 kg/m² | m² | 43921 |  | 0
5. Kelio dangos konstrukcijos įrengimas | 5.1.9 | Suvedimas su esama danga ruožo pradžioje ir pabaigoje: | m² | 204 |  | 0
5. Kelio dangos konstrukcijos įrengimas | 5.2 | Kelio dangos konstrukcijos įrengimas DK 3 (2 variantas):
5. Kelio dangos konstrukcijos įrengimas | 5.2.1 | Apsauginio šalčiui atsparaus sluoksnio įrengimas, h=0,25 m | m³ | 19117 |  | 0
5. Kelio dangos konstrukcijos įrengimas | 5.2.2 | Žvyro pagrindo sluoksnio iš nesurištų mineralinių medžiagų mišinio 0/45 įrengimas, h=0,30 m | m² | 50634 |  | 0
5. Kelio dangos konstrukcijos įrengimas | 5.2.3 | Asfalto pagrindo sluoksnio įrengimas iš mišinio AC 22 PS, h=0,1 m | m² | 44721 |  | 0
5. Kelio dangos konstrukcijos įrengimas | 5.2.4 | Asfalto pagrindo dangos pagruntavimas panaudojant bituminę emulsiją | m² | 44721 |  | 0
5. Kelio dangos konstrukcijos įrengimas | 5.2.5 | Apatinis sluoksnis iš asfalto AC 16 AS įrengimas, h=0,06 m | m² | 44259 |  | 0
5. Kelio dangos konstrukcijos įrengimas | 5.2.6 | Asfalto apatinio sluoksnio dangos pagruntavimas panaudojant bituminę emulsiją | m² | 44259 |  | 0
5. Kelio dangos konstrukcijos įrengimas | 5.2.7 | Viršutinis sluoksnis iš asfalto SMA 11 S įrengimas, h=0,04 m | m² | 43921 |  | 0
5. Kelio dangos konstrukcijos įrengimas | 5.2.8 | Šiurkštinimas skaldyta mineraline medžiaga fr. 2/5, 1,5 kg/m² | m² | 43921 |  | 0
5. Kelio dangos konstrukcijos įrengimas | 5.2.9 | Suvedimas su esama danga ruožo pradžioje ir pabaigoje: | m² | 204 |  | 0 | Iš viso skyriuje 5, Eur be PVM | 0
6. Kelkraščių įrengimas | 6 | Kelkraščių įrengimas
6. Kelkraščių įrengimas | 6.1 | Kelkraščio viršutinio sluoksnio įrengimas iš nesurištų mineralinių medžiagų 11/22 su 15% dirvožemio apsėjant veja, h=0,06 m | m² | 16382 |  | 0
6. Kelkraščių įrengimas | 6.2 | Kelkraščio apatinio sluoksnio įrengimas iš užpildų, nesurištųjų medžiagų ar gruntų pagal LST 1331 | m3 | 5265 |  | 0 | Iš viso skyriuje 6, Eur be PVM | 0
7. Sankryžų įrengimas | 7 | Sankryžų įrengimo darbai |  |  |  |  | Pildomas pasirinktinai 1 arba 2 sankryžų įrengimo variantas
7. Sankryžų įrengimas | 7.1 | Sankryžų įrengimas (1 variantas)
7. Sankryžų įrengimas | 7.1.1 | DK 3 sluoksnis (į vietinės reikšmės kelius ir C kat. gatves)
7. Sankryžų įrengimas | 7.1.1.1 | Apsauginio šalčiui atsparaus sluoksnio įrengimas, h≥0,35 m | m³ | 484.38 |  | 0
7. Sankryžų įrengimas | 7.1.1.2 | Skaldos pagrindo sluoksnio iš nesurištų mineralinių medžiagų mišinio 0/45 įrengimas, h=0,20 m | m² | 1085.3 |  | 0
7. Sankryžų įrengimas | 7.1.1.3 | Asfalto pagrindo sluoksnio įrengimas iš mišinio AC 22 PS, h=0,10 m | m² | 859 |  | 0
7. Sankryžų įrengimas | 7.1.1.4 | Asfalto pagrindo dangos pagruntavimas panaudojant bituminę emulsiją | m² | 859 |  | 0
7. Sankryžų įrengimas | 7.1.1.5 | Apatinis sluoksnis iš asfalto AC 16 AS įrengimas, h=0,06 m | m² | 858 |  | 0
7. Sankryžų įrengimas | 7.1.1.6 | Asfalto apatinio sluoksnio dangos pagruntavimas panaudojant bituminę emulsiją | m² | 858 |  | 0
7. Sankryžų įrengimas | 7.1.1.7 | Viršutinis sluoksnis iš asfalto SMA 11 S įrengimas, h=0,04 m | m² | 858 |  | 0
7. Sankryžų įrengimas | 7.1.1.8 | Viršutinio sankasos sluoksnio h≥0,20m stiprinimas hidrauliniais rišikliais (pagal MN GPSR 12, ĮT ŽS 17) | m² | 1308 |  | 0
7. Sankryžų įrengimas | 7.1.1.9 | Šiurkštinimas skaldyta mineraline medžiaga fr. 2/5, 1,5 kg/m² | m² | 858 |  | 0
7. Sankryžų įrengimas | 7.1.2 | DK 0,3 sluoksnis (D kat. gatves)
7. Sankryžų įrengimas | 7.1.2.1 | Apsauginio šalčiui atsparaus sluoksnio įrengimas, h≥0,28 m | m³ | 32.4 |  | 0
7. Sankryžų įrengimas | 7.1.2.2 | Skaldos pagrindo sluoksnio iš nesurištų mineralinių medžiagų mišinio 0/45 įrengimas, h=0,20 m | m² | 113.8 |  | 0
7. Sankryžų įrengimas | 7.1.2.3 | Asfalto pagrindo sluoksnio įrengimas iš mišinio AC 22 PN, h=0,08 m | m² | 107 |  | 0
7. Sankryžų įrengimas | 7.1.2.4 | Asfalto pagrindo dangos pagruntavimas panaudojant bituminę emulsiją | m² | 107 |  | 0
7. Sankryžų įrengimas | 7.1.2.5 | Viršutinis sluoksnis iš asfalto AC 11 VN įrengimas, h=0,04 m | m² | 107 |  | 0
7. Sankryžų įrengimas | 7.1.2.6 | Viršutinio sankasos sluoksnio h≥0,20m kvalifikuotas pagerinimas (pagal MN GPSR 12, ĮT ŽS 17) | m² | 118 |  | 0
7. Sankryžų įrengimas | 7.1.3 | Suvedimai ir sujungimai
7. Sankryžų įrengimas | 7.1.3.1 | Sankryžų suvedimas su esama danga, pažvyruojant, hvid-0,30 m | m² | 162 |  | 0
7. Sankryžų įrengimas | 7.1.3.2 | Skersinių siūlių užpurškimas karštu polimerais modifikuotu bitumu "karštas prie šalto" | m | 243 |  | 0
7. Sankryžų įrengimas | 7.1.3.3 | Asfalto dangos frezavimas, išvežimas rangovo pasirinktu atstumu ir suvertimas į krūvas | m2 | 78 |  | 0
7. Sankryžų įrengimas | 7.1.3.4 | Frezuoto asfalto granulės (negrąžinamos medžiagos) kaina -7,00 Eur/t (įkainis įvertinamas su minuso ženklu, atitinkamai mažės pasiūlymo kaina; šios medžiagos atiteks rangovui) | t | 8 |  | 0
7. Sankryžų įrengimas | 7.1.3.5 | Grunto kasimas ekskavatoriais, pakrovimas į savivarčius ir išvežimas į rangovo pasirinktą vietą | m³ | 10 |  | 0
7. Sankryžų įrengimas | 7.1.3.6 | Žemės sankasos planiravimas mechanizuotu būdu | m² | 9 |  | 0
7. Sankryžų įrengimas | 7.1.3.7 | Žemės sankasos tankinimas mechanizuotu būdu, h≥0,30m | m² | 9 |  | 0
7. Sankryžų įrengimas | 7.1.3.8 | Apsauginio šalčiui atsparaus sluoksnio įrengimas (DK 3 sankryžose), h≥0,55 m | m³ | 8 |  | 0
7. Sankryžų įrengimas | 7.1.3.9 | Apsauginio šalčiui atsparaus sluoksnio įrengimas (DK 0,3 sankryžose), h≥0,48 m | m³ | 5 |  | 0
7. Sankryžų įrengimas | 7.1.3.10 | Skaldos pagrindo sluoksnio iš nesurištų mineralinių medžiagų mišinio 0/45 įrengimas, h=0,20 m | m² | 27 |  | 0
7. Sankryžų įrengimas | 7.1.3.11 | Asfalto pagrindo sluoksnio įrengimas iš mišinio AC 22 PS, h=0,10 m | m² | 6 |  | 0
7. Sankryžų įrengimas | 7.1.3.12 | Asfalto pagrindo dangos pagruntavimas panaudojant bituminę emulsiją | m² | 6 |  | 0
7. Sankryžų įrengimas | 7.1.3.13 | Apatinis sluoksnis iš asfalto AC 16 AS įrengimas, h=0,06 m | m² | 6 |  | 0
7. Sankryžų įrengimas | 7.1.3.14 | Asfalto apatinio sluoksnio dangos pagruntavimas panaudojant bituminę emulsiją | m² | 6 |  | 0
7. Sankryžų įrengimas | 7.1.3.15 | Viršutinis sluoksnis iš asfalto SMA 11 S įrengimas, h=0,04 m | m² | 77 |  | 0
7. Sankryžų įrengimas | 7.1.3.16 | Asfalto pagrindo sluoksnio įrengimas iš mišinio AC 22 PN, h=0,08 m | m² | 3 |  | 0
7. Sankryžų įrengimas | 7.1.3.17 | Asfalto pagrindo dangos pagruntavimas panaudojant bituminę emulsiją | m² | 3 |  | 0
7. Sankryžų įrengimas | 7.1.3.18 | Viršutinis sluoksnis iš asfalto AC 11 VN įrengimas, h=0,04 m | m² | 50 |  | 0
7. Sankryžų įrengimas | 7.1.3.19 | Asfalto išlyginamojo sluoksnio AC 16 AS įrengimas hvid=0,06 m | t | 8 |  | 0
7. Sankryžų įrengimas | 7.1.3.20 | Asfalto pagrindo dangos pagruntavimas panaudojant bituminę emulsiją | m² | 47 |  | 0
7. Sankryžų įrengimas | 7.2 | Sankryžų įrengimas (2 variantas)
7. Sankryžų įrengimas | 7.2.1 | DK 3 sluoksnis (į vietinės reikšmės kelius ir C kat. gatves)
7. Sankryžų įrengimas | 7.2.1.1 | Apsauginio šalčiui atsparaus sluoksnio įrengimas, h≥0,25 m | m³ | 452.87 |  | 0
7. Sankryžų įrengimas | 7.2.1.2 | Žvyro pagrindo sluoksnio iš nesurištų mineralinių medžiagų mišinio 0/45 įrengimas, h=0,30 m | m² | 1097.2 |  | 0
7. Sankryžų įrengimas | 7.2.1.3 | Asfalto pagrindo sluoksnio įrengimas iš mišinio AC 22 PS, h=0,10 m | m² | 859 |  | 0
7. Sankryžų įrengimas | 7.2.1.4 | Asfalto pagrindo dangos pagruntavimas panaudojant bituminę emulsiją | m² | 859 |  | 0
7. Sankryžų įrengimas | 7.2.1.5 | Apatinis sluoksnis iš asfalto AC 16 AS įrengimas, h=0,06 m | m² | 858 |  | 0
7. Sankryžų įrengimas | 7.2.1.6 | Asfalto apatinio sluoksnio dangos pagruntavimas panaudojant bituminę emulsiją | m² | 858 |  | 0
7. Sankryžų įrengimas | 7.2.1.7 | Viršutinis sluoksnis iš asfalto SMA 11 S įrengimas, h=0,04 m | m² | 858 |  | 0
7. Sankryžų įrengimas | 7.2.1.8 | Viršutinio sankasos sluoksnio h≥0,20m stiprinimas hidrauliniais rišikliais (pagal MN GPSR 12, ĮT ŽS 17) | m² | 1308 |  | 0
7. Sankryžų įrengimas | 7.2.1.9 | Šiurkštinimas skaldyta mineraline medžiaga fr. 2/5, 1,5 kg/m² | m² | 858 |  | 0
7. Sankryžų įrengimas | 7.2.2 | DK 0,3 sluoksnis (D kat. gatves)
7. Sankryžų įrengimas | 7.2.2.1 | Apsauginio šalčiui atsparaus sluoksnio įrengimas, h≥0,23 m | m³ | 32 |  | 0
7. Sankryžų įrengimas | 7.2.2.2 | Žvyro pagrindo sluoksnio iš nesurištų mineralinių medžiagų mišinio 0/45 įrengimas, h=0,25 m | m² | 113.9 |  | 0
7. Sankryžų įrengimas | 7.2.2.3 | Asfalto pagrindo sluoksnio įrengimas iš mišinio AC 22 PN, h=0,10 m | m² | 107 |  | 0
7. Sankryžų įrengimas | 7.2.2.4 | Asfalto pagrindo dangos pagruntavimas panaudojant bituminę emulsiją | m² | 107 |  | 0
7. Sankryžų įrengimas | 7.2.2.5 | Viršutinis sluoksnis iš asfalto AC 11 VN įrengimas, h=0,04 m | m² | 107 |  | 0
7. Sankryžų įrengimas | 7.2.2.6 | Viršutinio sankasos sluoksnio h≥0,20m kvalifikuotas pagerinimas (pagal MN GPSR 12, ĮT ŽS 17) | m² | 118 |  | 0
7. Sankryžų įrengimas | 7.2.3 | Suvedimai ir sujungimai
7. Sankryžų įrengimas | 7.2.3.1 | Sankryžų suvedimas su esama danga, pažvyruojant, hvid-0,30 m | m² | 162 |  | 0
7. Sankryžų įrengimas | 7.2.3.2 | Skersinių siūlių užpurškimas karštu polimerais modifikuotu bitumu "karštas prie šalto" | m | 242.5 |  | 0
7. Sankryžų įrengimas | 7.2.3.3 | Asfalto dangos frezavimas, išvežimas rangovo pasirinktu atstumu ir suvertimas į krūvas | m2 | 78 |  | 0
7. Sankryžų įrengimas | 7.2.3.4 | Frezuoto asfalto granulės (negrąžinamos medžiagos) kaina -7,00 Eur/t (įkainis įvertinamas su minuso ženklu, atitinkamai mažės pasiūlymo kaina; šios medžiagos atiteks rangovui) | t | 8 |  | 0
7. Sankryžų įrengimas | 7.2.3.5 | Grunto kasimas ekskavatoriais, pakrovimas į savivarčius ir išvežimas į rangovo pasirinktą vietą | m³ | 10 |  | 0
7. Sankryžų įrengimas | 7.2.3.6 | Žemės sankasos planiravimas mechanizuotu būdu | m² | 9 |  | 0
7. Sankryžų įrengimas | 7.2.3.7 | Žemės sankasos tankinimas mechanizuotu būdu, h≥0,30m | m² | 9 |  | 0
7. Sankryžų įrengimas | 7.2.3.8 | Apsauginio šalčiui atsparaus sluoksnio įrengimas (DK 3 sankryžose), h≥0,45 m | m³ | 7 |  | 0
7. Sankryžų įrengimas | 7.2.3.9 | Apsauginio šalčiui atsparaus sluoksnio įrengimas (DK 0,3 sankryžose), h≥0,23 m | m³ | 4 |  | 0
7. Sankryžų įrengimas | 7.2.3.10 | Skaldos pagrindo sluoksnio iš nesurištų mineralinių medžiagų mišinio 0/45 įrengimas (DK 3 sankryžose), h=0,30 m | m² | 17 |  | 0
7. Sankryžų įrengimas | 7.2.3.11 | Skaldos pagrindo sluoksnio iš nesurištų mineralinių medžiagų mišinio 0/45 įrengimas (DK 0,3 sankryžose), h=0,25 m | m² | 11 |  | 0
7. Sankryžų įrengimas | 7.2.3.12 | Asfalto pagrindo sluoksnio įrengimas iš mišinio AC 22 PS, h=0,10 m | m² | 6 |  | 0
7. Sankryžų įrengimas | 7.2.3.13 | Asfalto pagrindo dangos pagruntavimas panaudojant bituminę emulsiją | m² | 6 |  | 0
7. Sankryžų įrengimas | 7.2.3.14 | Apatinis sluoksnis iš asfalto AC 16 AS įrengimas, h=0,06 m | m² | 6 |  | 0
7. Sankryžų įrengimas | 7.2.3.15 | Asfalto apatinio sluoksnio dangos pagruntavimas panaudojant bituminę emulsiją | m² | 6 |  | 0
7. Sankryžų įrengimas | 7.2.3.16 | Viršutinis sluoksnis iš asfalto SMA 11 S įrengimas, h=0,04 m | m² | 77 |  | 0
7. Sankryžų įrengimas | 7.2.3.17 | Asfalto pagrindo sluoksnio įrengimas iš mišinio AC 22 PN, h=0,08 m | m² | 3 |  | 0
7. Sankryžų įrengimas | 7.2.3.18 | Asfalto pagrindo dangos pagruntavimas panaudojant bituminę emulsiją | m² | 3 |  | 0
7. Sankryžų įrengimas | 7.2.3.19 | Viršutinis sluoksnis iš asfalto AC 11 VN įrengimas, h=0,04 m | m² | 50 |  | 0
7. Sankryžų įrengimas | 7.2.3.20 | Asfalto išlyginamojo sluoksnio AC 16 AS įrengimas h=0,06 m | t | 8 |  | 0
7. Sankryžų įrengimas | 7.2.3.21 | Asfalto pagrindo dangos pagruntavimas panaudojant bituminę emulsiją | m² | 47 |  | 0 | Iš viso skyriuje 7, Eur be PVM | 0
8. Nuovažų įrengimas | 8 | Nuovažų įrengimo darbai |  |  |  |  | Pildomas pasirinktinai 1 arba 2 nuovažų įrengimo variantas
8. Nuovažų įrengimas | 8.1 | Nuovažų įrengimas (1 variantas)
8. Nuovažų įrengimas | 8.1.1 | Tipinės nuovažos
8. Nuovažų įrengimas | 8.1.1.1 | Apsauginio šalčiui atsparaus sluoksnio įrengimas, h≥0,47 m | m³ | 889.4 |  | 0
8. Nuovažų įrengimas | 8.1.1.2 | Skaldos pagrindo sluoksnio iš nesurištų mineralinių medžiagų mišinio 0/45 įrengimas, h=0,20 m | m² | 1499.59 |  | 0
8. Nuovažų įrengimas | 8.1.1.3 | Asfalto pagrindo sluoksnio įrengimas iš mišinio AC 16 PD, h=0,08 m | m² | 821.8 |  | 0
8. Nuovažų įrengimas | 8.1.1.4 | Viršutinio sankasos sluoksnio h≥0,20m kvalifikuotas pagerinimas (pagal MN GPSR 12, ĮT ŽS 17) | m² | 1934 |  | 0
8. Nuovažų įrengimas | 8.1.1.5 | Žvyro dangos įrengimas iš žvyro mišinio pagrindo, h = 0,16 m | m² | 27.75 |  | 0
8. Nuovažų įrengimas | 8.1.2 | Individualios nuovažos į poilsio aikštelę (DK 3, su nuogrindomis)
8. Nuovažų įrengimas | 8.1.2.1 | Apsauginio šalčiui atsparaus sluoksnio įrengimas, h≥0,35 m | m³ | 168.8 |  | 0
8. Nuovažų įrengimas | 8.1.2.2 | Skaldos pagrindo sluoksnio iš nesurištų mineralinių medžiagų mišinio 0/45 įrengimas, h=0,20 m | m² | 318.27 |  | 0
8. Nuovažų įrengimas | 8.1.2.3 | Asfalto pagrindo sluoksnio įrengimas iš mišinio AC 22 PS, h=0,10 m | m² | 216.79 |  | 0
8. Nuovažų įrengimas | 8.1.2.4 | Asfalto pagrindo dangos pagruntavimas panaudojant bituminę emulsiją | m² | 216.79 |  | 0
8. Nuovažų įrengimas | 8.1.2.5 | Apatinis sluoksnis iš asfalto AC 16 AS įrengimas, h=0,06 m | m² | 216.49 |  | 0
8. Nuovažų įrengimas | 8.1.2.6 | Asfalto apatinio sluoksnio dangos pagruntavimas panaudojant bituminę emulsiją | m² | 216.49 |  | 0
8. Nuovažų įrengimas | 8.1.2.7 | Viršutinis sluoksnis iš asfalto SMA 11 S įrengimas, h=0,04 m | m² | 216.49 |  | 0
8. Nuovažų įrengimas | 8.1.2.8 | Viršutinio sankasos sluoksnio h≥0,20m stiprinimas hidrauliniais rišikliais (pagal MN GPSR 12, ĮT ŽS 17) | m² | 514 |  | 0
8. Nuovažų įrengimas | 8.1.2.9 | Granitinių trinkelių dangos įrengimas, h = 0,1 m | m² | 130.51 |  | 0
8. Nuovažų įrengimas | 8.1.2.10 | Betono mišinio pasluoksnio įrengimas, h = 0,03 m | m² | 130.51 |  | 0
8. Nuovažų įrengimas | 8.1.2.11 | Betono pagrindo C20/25 įrengimas, h = 0,20 m | m² | 130.51 |  | 0
8. Nuovažų įrengimas | 8.1.2.12 | Šiurkštinimas skaldyta mineraline medžiaga fr. 2/5, 1,5 kg/m² | m² | 217 |  | 0
8. Nuovažų įrengimas | 8.1.3 | Suvedimai ir sujungimai
8. Nuovažų įrengimas | 8.1.3.1 | Nuovažų suvedimas su esama danga, pažvyruojant, hvid-0,30 m | m² | 103.16 |  | 0
8. Nuovažų įrengimas | 8.1.3.2 | Skersinių siūlių užpurškimas karštu polimerais modifikuotu bitumu "karštas prie šalto" | m | 339 |  | 0
8. Nuovažų įrengimas | 8.2 | Nuovažų įrengimas (2 variantas)
8. Nuovažų įrengimas | 8.2.1 | Tipinės nuovažos
8. Nuovažų įrengimas | 8.2.1.1 | Apsauginio šalčiui atsparaus sluoksnio įrengimas, h≥0,42 m | m³ | 857.5 |  | 0
8. Nuovažų įrengimas | 8.2.1.2 | Žvyro pagrindo sluoksnio iš nesurištų mineralinių medžiagų mišinio 0/45 įrengimas, h=0,25 m | m² | 1515.8 |  | 0
8. Nuovažų įrengimas | 8.2.1.3 | Asfalto pagrindo sluoksnio įrengimas iš mišinio AC 16 PD, h=0,08 m | m² | 821.8 |  | 0
8. Nuovažų įrengimas | 8.2.1.4 | Viršutinio sankasos sluoksnio h≥0,20m kvalifikuotas pagerinimas (pagal MN GPSR 12, ĮT ŽS 17) | m² | 1934 |  | 0
8. Nuovažų įrengimas | 8.2.1.5 | Žvyro dangos įrengimas iš žvyro mišinio pagrindo, h = 0,16 m | m² | 27.75 |  | 0
8. Nuovažų įrengimas | 8.2.2 | Individualios nuovažos į poilsio aikštelę (DK 3, su nuogrindomis)
8. Nuovažų įrengimas | 8.2.2.1 | Apsauginio šalčiui atsparaus sluoksnio įrengimas, h≥0,25 m | m³ | 156.8 |  | 0
8. Nuovažų įrengimas | 8.2.2.2 | Žvyro pagrindo sluoksnio iš nesurištų mineralinių medžiagų mišinio 0/45 įrengimas, h=0,30 m | m² | 322.9 |  | 0
8. Nuovažų įrengimas | 8.2.2.3 | Asfalto pagrindo sluoksnio įrengimas iš mišinio AC 22 PS, h=0,10 m | m² | 216.79 |  | 0
8. Nuovažų įrengimas | 8.2.2.4 | Asfalto pagrindo dangos pagruntavimas panaudojant bituminę emulsiją | m² | 216.79 |  | 0
8. Nuovažų įrengimas | 8.2.2.5 | Apatinis sluoksnis iš asfalto AC 16 AS įrengimas, h=0,06 m | m² | 216.49 |  | 0
8. Nuovažų įrengimas | 8.2.2.6 | Asfalto apatinio sluoksnio dangos pagruntavimas panaudojant bituminę emulsiją | m² | 216.49 |  | 0
8. Nuovažų įrengimas | 8.2.2.7 | Viršutinis sluoksnis iš asfalto SMA 11 S įrengimas, h=0,04 m | m² | 216.49 |  | 0
8. Nuovažų įrengimas | 8.2.2.8 | Viršutinio sankasos sluoksnio h≥0,20m stiprinimas hidrauliniais rišikliais (pagal MN GPSR 12, ĮT ŽS 17) | m² | 514 |  | 0
8. Nuovažų įrengimas | 8.2.2.9 | Granitinių trinkelių dangos įrengimas, h = 0,1 m | m² | 130.51 |  | 0
8. Nuovažų įrengimas | 8.2.2.10 | Betono mišinio pasluoksnio įrengimas, h = 0,03 m | m² | 130.51 |  | 0
8. Nuovažų įrengimas | 8.2.2.11 | Betono pagrindo C20/25 įrengimas, h = 0,20 m | m² | 130.51 |  | 0
8. Nuovažų įrengimas | 8.2.2.12 | Šiurkštinimas skaldyta mineraline medžiaga fr. 2/5, 1,5 kg/m² | m² | 217 |  | 0
8. Nuovažų įrengimas | 8.2.3 | Suvedimai ir sujungimai
8. Nuovažų įrengimas | 8.2.3.1 | Nuovažų suvedimas su esama danga, pažvyruojant, hvid-0,30 m | m² | 103.16 |  | 0
8. Nuovažų įrengimas | 8.2.3.2 | Skersinių siūlių užpurškimas karštu polimerais modifikuotu bitumu "karštas prie šalto" | m | 339 |  | 0 | Iš viso skyriuje 8, Eur be PVM | 0
9. Takų ir autobusų stotelių įrengimas | 9 | Takų ir autobusų peronų įrengimo darbai
9. Takų ir autobusų stotelių įrengimas | 9.1 | Tako ir autobusų sustojimo peronų dangos konstrukcijos įrengimas (1 variantas)
9. Takų ir autobusų stotelių įrengimas | 9.1.1 | Autobusų peronų aikštelės įrengimas (DK 3)
9. Takų ir autobusų stotelių įrengimas | 9.1.1.1 | Apsauginio šalčiui atsparaus sluoksnio įrengimas, h=0,35 m | m³ | 625 |  | 0
9. Takų ir autobusų stotelių įrengimas | 9.1.1.2 | Skaldos pagrindo sluoksnio iš nesurištų mineralinių medžiagų mišinio 0/45 įrengimas, h=0,20 m | m² | 1451 |  | 0
9. Takų ir autobusų stotelių įrengimas | 9.1.1.3 | Asfalto pagrindo sluoksnio įrengimas iš mišinio AC 22 PS, h=0,1 m | m² | 1252 |  | 0
9. Takų ir autobusų stotelių įrengimas | 9.1.1.4 | Asfalto pagrindo dangos pagruntavimas panaudojant bituminę emulsiją | m² | 1252 |  | 0
9. Takų ir autobusų stotelių įrengimas | 9.1.1.5 | Apatinis sluoksnis iš asfalto AC 16 AS įrengimas, h=0,06 m | m² | 1246 |  | 0
9. Takų ir autobusų stotelių įrengimas | 9.1.1.6 | Asfalto apatinio sluoksnio dangos pagruntavimas panaudojant bituminę emulsiją | m² | 1246 |  | 0
9. Takų ir autobusų stotelių įrengimas | 9.1.1.7 | Viršutinis sluoksnis iš asfalto SMA 11 S įrengimas, h=0,04 m | m² | 1242 |  | 0
9. Takų ir autobusų stotelių įrengimas | 9.1.1.8 | Šiurkštinimas skaldyta mineraline medžiaga fr. 2/5, 1,5 kg/m² | m² | 1242 |  | 0
9. Takų ir autobusų stotelių įrengimas | 9.1.2 | Pėsčiųjų tako dangos įrengimas
9. Takų ir autobusų stotelių įrengimas | 9.1.2.1 | Šalčiui nejautraus sluoksnio įrengimas, h=0,215 m | m³ | 616 |  | 0
9. Takų ir autobusų stotelių įrengimas | 9.1.2.2 | Skaldos pagrindo sluoksnio iš nesurištų mineralinių medžiagų mišinio 0/45 įrengimas, h=0,15 m | m² | 1445 |  | 0
9. Takų ir autobusų stotelių įrengimas | 9.1.2.3 | Asfalto pagrindo dangos sluoksnio iš asfalto AC 16 PD įrengimas ir sutankinimas, h=0,085 m | m² | 1297 |  | 0
9. Takų ir autobusų stotelių įrengimas | 9.1.2.4 | Po veja sankasai tinkamo vietinio grunto supylimas | m³ | 133.2 |  | 0
9. Takų ir autobusų stotelių įrengimas | 9.1.3 | Perono dangos konstrukcijos įrengimas
9. Takų ir autobusų stotelių įrengimas | 9.1.3.1 | Šalčiui nejautraus sluoksnio įrengimas, h=0,19 m | m³ | 110 |  | 0
9. Takų ir autobusų stotelių įrengimas | 9.1.3.2 | Pasluoksnio įrengimas, h=0,03 m | m² | 292 |  | 0
9. Takų ir autobusų stotelių įrengimas | 9.1.3.3 | Skaldos pagrindo sluoksnio iš nesurištų mineralinių medžiagų mišinio 0/45 įrengimas, h=0,15 m | m² | 289 |  | 0
9. Takų ir autobusų stotelių įrengimas | 9.1.3.4 | Betoninių plokščių (50x50 cm) dangos įrengimas, h=0,08 | m² | 199 |  | 0
9. Takų ir autobusų stotelių įrengimas | 9.1.3.5 | Įspėjamųjų taktilinių-indikatorių įrengimas, h = 0,08 | m² | 78 |  | 0
9. Takų ir autobusų stotelių įrengimas | 9.1.3.6 | Nukreipiamųjų taktilinių-indikatorių įrengimas, h = 0,08 | m² | 14 |  | 0
9. Takų ir autobusų stotelių įrengimas | 9.1.3.7 | Sankasai tinkamo vietinio grunto supylimas ir sutankinimas | m³ | 143 |  | 0
9. Takų ir autobusų stotelių įrengimas | 9.2 | Tako ir autobusų sustojimo peronų dangos konstrukcijos įrengimas (2 variantas)
9. Takų ir autobusų stotelių įrengimas | 9.2.1 | Autobusų peronų aikštelės įrengimas (DK 3)
9. Takų ir autobusų stotelių įrengimas | 9.2.1.1 | Apsauginio šalčiui atsparaus sluoksnio įrengimas, h=0,25 m | m³ | 488 |  | 0
9. Takų ir autobusų stotelių įrengimas | 9.2.1.2 | Žvyro pagrindo sluoksnio iš nesurištų mineralinių medžiagų mišinio 0/45 įrengimas, h=0,30 m | m² | 1464 |  | 0
9. Takų ir autobusų stotelių įrengimas | 9.2.1.3 | Asfalto pagrindo sluoksnio įrengimas iš mišinio AC 22 PS, h=0,1 m | m² | 1252 |  | 0
9. Takų ir autobusų stotelių įrengimas | 9.2.1.4 | Asfalto pagrindo dangos pagruntavimas panaudojant bituminę emulsiją | m² | 1252 |  | 0
9. Takų ir autobusų stotelių įrengimas | 9.2.1.5 | Apatinis sluoksnis iš asfalto AC 16 AS įrengimas, h=0,06 m | m² | 1246 |  | 0
9. Takų ir autobusų stotelių įrengimas | 9.2.1.6 | Asfalto apatinio sluoksnio dangos pagruntavimas panaudojant bituminę emulsiją | m² | 1246 |  | 0
9. Takų ir autobusų stotelių įrengimas | 9.2.1.7 | Viršutinis sluoksnis iš asfalto SMA 11 S įrengimas, h=0,04 m | m² | 1242 |  | 0
9. Takų ir autobusų stotelių įrengimas | 9.2.1.8 | Šiurkštinimas skaldyta mineraline medžiaga fr. 2/5, 1,5 kg/m² | m² | 1242 |  | 0
9. Takų ir autobusų stotelių įrengimas | 9.2.2 | Pėsčiųjų tako dangos įrengimas
9. Takų ir autobusų stotelių įrengimas | 9.2.2.1 | Šalčiui nejautraus sluoksnio įrengimas, h=0,165 m | m³ | 477 |  | 0
9. Takų ir autobusų stotelių įrengimas | 9.2.2.2 | Žvyro pagrindo sluoksnio iš nesurištų mineralinių medžiagų mišinio 0/45 įrengimas, h=0,20 m | m² | 1461 |  | 0
9. Takų ir autobusų stotelių įrengimas | 9.2.2.3 | Asfalto pagrindo dangos sluoksnio iš asfalto AC 16 PD įrengimas ir sutankinimas, h=0,085 m | m² | 1297 |  | 0
9. Takų ir autobusų stotelių įrengimas | 9.2.2.4 | Po veja sankasai tinkamo vietinio grunto supylimas | m³ | 133 |  | 0
9. Takų ir autobusų stotelių įrengimas | 9.2.3 | Perono dangos konstrukcijos įrengimas
9. Takų ir autobusų stotelių įrengimas | 9.2.3.1 | Šalčiui nejautraus sluoksnio įrengimas, h=0,14 m | m³ | 103 |  | 0
9. Takų ir autobusų stotelių įrengimas | 9.2.3.2 | Pasluoksnio įrengimas, h=0,03 m | m² | 292 |  | 0
9. Takų ir autobusų stotelių įrengimas | 9.2.3.3 | Žvyro pagrindo sluoksnio iš nesurištų mineralinių medžiagų mišinio 0/45 įrengimas, h=0,20 m | m² | 289 |  | 0
9. Takų ir autobusų stotelių įrengimas | 9.2.3.4 | Betoninių plokščių (50x50 cm) dangos įrengimas, h=0,08 | m² | 199 |  | 0
9. Takų ir autobusų stotelių įrengimas | 9.2.3.5 | Įspėjamųjų taktilinių-indikatorių įrengimas, h = 0,08 | m² | 78 |  | 0
9. Takų ir autobusų stotelių įrengimas | 9.2.3.6 | Nukreipiamųjų taktilinių-indikatorių įrengimas, h = 0,08 | m² | 14 |  | 0
9. Takų ir autobusų stotelių įrengimas | 9.2.3.7 | Sankasai tinkamo vietinio grunto supylimas ir sutankinimas | m³ | 143 |  | 0 | Iš viso skyriuje 9, Eur be PVM | 0
10. Betoninių bordiūrų įrengimas | 10 | Betoninių bordiūrų įrengimas
10. Betoninių bordiūrų įrengimas | 10.1 | Betoninių gatvės bordiūrų (1,00x0,15x0,30 m) ant betono C20/25 pagrindo įrengimas | m | 935 |  | 0
10. Betoninių bordiūrų įrengimas | 10.2 | Granitinių gatvės bordiūrų (1,00x0,15x0,30 m) ant betono C20/25 pagrindo įrengimas | m | 157 |  | 0
10. Betoninių bordiūrų įrengimas | 10.3 | Betoninių vejos bordiūrų (1,00x0,08x0,20 m) ant betono C12/15 pagrindo įrengimas | m | 181 |  | 0
10. Betoninių bordiūrų įrengimas | 10.4 | Asfalto užsandarinimo bituminės juostos įrengimas ties betoniniais bordiūrais, h=0,04 m | m | 935 |  | 0
10. Betoninių bordiūrų įrengimas | 10.5 | Asfalto užsandarinimo bituminės juostos įrengimas ties granitiniais bordiūrais, h=0,04 m | m | 88 |  | 0
10. Betoninių bordiūrų įrengimas | 10.6 | Deformacinių siūlių ties bordiūrais ir eismo zonos įrenginiais įrengimas | m | 147 |  | 0
10. Betoninių bordiūrų įrengimas | 10.7 | Deformacinių siūlių įrengimas | m | 34 |  | 0 | Iš viso skyriuje 10, Eur be PVM | 0
11. Kelio apstatymas ir saugaus eismo organizavimas | 11 | Kelio apstatymas ir saugaus eismo organizavimas
11. Kelio apstatymas ir saugaus eismo organizavimas | 11.1 | Vertikalaus ženklinimo įrengimas
11. Kelio apstatymas ir saugaus eismo organizavimas | 11.1.1 | Kelio ženklų vienstiebių metalinių atramų (d=76,1/2,0 mm) pastatymas | vnt. | 38 |  | 0
11. Kelio apstatymas ir saugaus eismo organizavimas | 11.1.2 | Kelio ženklų skydų ant vienstiebių metalinių atramų sumontavimas pastatymas | vnt. | 67 |  | 0
11. Kelio apstatymas ir saugaus eismo organizavimas | 11.1.3 | Kelio ženklų dvistiebių metalinių atramų (d=76,1/2,0 mm) pastatymas pastatymas | vnt. | 25 |  | 0
11. Kelio apstatymas ir saugaus eismo organizavimas | 11.1.4 | Kelio ženklų skydų ant dvistiebių metalinių atramų sumontavimas pastatymas | vnt. | 27 |  | 0
11. Kelio apstatymas ir saugaus eismo organizavimas | 11.1.5 | Signalinių stulpelių pastatymas (A tipo) | vnt. | 258 |  | 0
11. Kelio apstatymas ir saugaus eismo organizavimas | 11.2 | Horizontalaus ženklinimo įrengimas
11. Kelio apstatymas ir saugaus eismo organizavimas | 11.2.1 | Ženklinimo tipas 1.1 (linijos plotis 0,12 m) siaura ištisinė linija (iš polimerinių medžiagų) | m | 6921 |  | 0
11. Kelio apstatymas ir saugaus eismo organizavimas | 11.2.2 | Ženklinimo tipas 1.2 (linijos plotis 0.25 m) plati ištisinė linija (iš polimerinių medžiagų) | m | 200 |  | 0
11. Kelio apstatymas ir saugaus eismo organizavimas | 11.2.3 | Ženklinimo tipas 1.3 (linijos plotis 0.25 m) dviguba siaura ištisinė linija (iš polimerinių medžiagų) | m | 585 |  | 0
11. Kelio apstatymas ir saugaus eismo organizavimas | 11.2.4 | Ženklinimo tipas 1.5 (linijos plotis 0.12 m) siaura brūkšninė linija, kai brūkšnio ir tarp santykis 3m/9m (iš polimerinių medžiagų) | m | 1982 |  | 0
11. Kelio apstatymas ir saugaus eismo organizavimas | 11.2.5 | Ženklinimo tipas 1.6 (linijos plotis 0.12 m) siaura brūkšninė linija, kai brūkšnio ir tarp santykis 6m/2m (iš polimerinių medžiagų) | m | 627 |  | 0
11. Kelio apstatymas ir saugaus eismo organizavimas | 11.2.6 | Ženklinimo tipas 1.7 (linijos plotis 0.12 m) siaura brūkšninė linija, kai brūkšnio ir tarp santykis 1m/1m (iš polimerinių medžiagų) | m | 386 |  | 0
11. Kelio apstatymas ir saugaus eismo organizavimas | 11.2.7 | Ženklinimo tipas 1.7 (linijos plotis 0.12 m) siaura brūkšninė linija, kai brūkšnio ir tarp santykis 1m/1m (iš polimerinių medžiagų) | m | 5737 |  | 0
11. Kelio apstatymas ir saugaus eismo organizavimas | 11.2.8 | Ženklinimo tipas 1.10 (linijos plotis 0.12 m) dviguba siaura linija,sudaryta iš ištisinės ir brūkšninės, kurios santykis 3m/3m (iš polimerinių medžiagų) | m | 102 |  | 0
11. Kelio apstatymas ir saugaus eismo organizavimas | 11.2.9 | Ženklinimo tipas 1.12 iš trikampių sudaryta linija (iš polimerinių medžiagų) | m² | 20 |  | 0
11. Kelio apstatymas ir saugaus eismo organizavimas | 11.2.10 | Ženklinimo tipas 1.17 išankstinės informacinės rodyklės (iš polimerinių medžiagų) | m² | 38 |  | 0
11. Kelio apstatymas ir saugaus eismo organizavimas | 11.2.11 | Ženklinimo tipas 1.22 (linijos plotis 0.25 m) plati brūkšninė linija,kai brūkšnio ir tarp santykis 1m/1m (iš polimerinių medžiagų) | m | 317 |  | 0
11. Kelio apstatymas ir saugaus eismo organizavimas | 11.3 | Apsauginių barjerų įrengimas
11. Kelio apstatymas ir saugaus eismo organizavimas | 11.3.1 | Segmentinės pėsčiųjų tvorelės įrengimas | m | 543 |  | 0
11. Kelio apstatymas ir saugaus eismo organizavimas | 11.3.2 | Pradinių ir galinių komponentų įrengimas (stiprumo lygis A, sulaikymo lygis N2, veikimo pločio klasė W3) | m | 272 |  | 0
11. Kelio apstatymas ir saugaus eismo organizavimas | 11.3.3 | Apsauginių kelio atitvarų įrengimas (stiprumo lygis A, sulaikymo lygis N2, veikimo pločio klasė W3), dalis AB | m | 560 |  | 0
11. Kelio apstatymas ir saugaus eismo organizavimas | 11.3.4 | Apsauginių kelio atitvarų įrengimas (stiprumo lygis A, sulaikymo lygis N2, veikimo pločio klasė W1) | m | 200 |  | 0
11. Kelio apstatymas ir saugaus eismo organizavimas | 11.3.5 | Pradinių ir galinių komponentų įrengimas (stiprumo lygis A, sulaikymo lygis N2, veikimo pločio klasė W1) | m | 32 |  | 0 | Iš viso skyriuje 11, Eur be PVM | 0
12. Mažoji architektūra | 12 | Mažoji architektūra
12. Mažoji architektūra | 12.1 | Stotelės paviljonų su suoliukais įrengimas įskaitant pamatų įrengimą | vnt. | 8 |  | 0
12. Mažoji architektūra | 12.2 | Šiukšliadėžių įrengimas | vnt. | 8 |  | 0 | Iš viso skyriuje 12, Eur be PVM | 0
13. Inžinerinių tinklų įrengimas | 13 | Inžinerinių tinklų apsaugojimas
13. Inžinerinių tinklų įrengimas | 13.1 | Apsauginio sudedamojo vamzdžio d110 mm įrengimas | m | 219 |  | 0
13. Inžinerinių tinklų įrengimas | 13.2 | Rezervinio vamzdžio d110 mm įrengimas | m | 39.55 |  | 0 | Iš viso skyriuje 13, Eur be PVM | 0
14. Kiti darbai | 14 | Kiti darbai
14. Kiti darbai | 14.1 | Išpildomoji nuotrauka (taip pat pateikti laisvos formos deklaraciją, patvirtinančią išpildomosios geodezinės nuotraukos ir parengtos kadastrinės bylos atitikimą parengtam projektui) | kompl. | 1 |  | 0
14. Kiti darbai | 14.2 | Trasos nužymėjimas ir atstatymas | kompl. | 1 |  | 0 | Iš viso skyriuje 14, Eur be PVM | 0
[5 empty] | IŠ VISO ŽINIARAŠTYJE 1, EUR BE PVM | 0

## PVA
DARBŲ SĄNAUDŲ KIEKIŲ ŽINIARAŠTIS NR. 2
Valstybinės reikšmės krašto kelio Nr. 144 Jonava–Kėdainiai–Šeduva ruožo nuo 17,565 iki 23,070 km kapitalinio remonto techninio darbo projektas (PVA)
Skyrius | Eilės Nr. | Darbo pavadinimas, aprašymas | Mato vnt. | Kiekis | Vieneto kaina, Eur be PVM (pildo Tiekėjas) | Iš viso, Eur be PVM
Darbai
1. Procesų valdymas ir automatizacija. Darbai | 1.1 | Jutiklių ir signalų perdavimo laidų kanalų vietų išbraižymas ant asfalto | m | 40.25 |  | 0
1. Procesų valdymas ir automatizacija. Darbai | 1.2 | Kanalų (5x80 mm) jutikliams ir signalų perdavimo laidams frezavimas diskiniu pjūklu asfalto dangoje | m | 40.25 |  | 0
1. Procesų valdymas ir automatizacija. Darbai | 1.3 | Pjovimo dulkių nupūtimas iš kanalų ir nuo kelio dangos | m2 | 56 |  | 0
1. Procesų valdymas ir automatizacija. Darbai | 1.4 | Jutiklių ir signalų perdavimo laidų suklojimas į kanalus asfalto dangoje | m | 256 |  | 0
1. Procesų valdymas ir automatizacija. Darbai | 1.5 | Signalų perdavimo laidų pratraukimas polietileniniame vamzdyje kelkraštyje | m | 2.5 |  | 0
1. Procesų valdymas ir automatizacija. Darbai | 1.6 | Signalų perdavimo laidų pratraukimas polietileniniame vamzdyje stove | m | 2.4 |  | 0
1. Procesų valdymas ir automatizacija. Darbai | 1.7 | Kanalų (5x80 mm) užpylimas bitumine emulsija asfalto dangoje | m | 40.25 |  | 0
1. Procesų valdymas ir automatizacija. Darbai | 1.8 | Kanalų užpylimas smėliu asfalto dangos paviršiuje | m | 40.25 |  | 0
1. Procesų valdymas ir automatizacija. Darbai | 1.9 | Kanalų užpylimas skaldele asfalto dangos paviršiuje 0.1m juosta | m | 40.25 |  | 0
1. Procesų valdymas ir automatizacija. Darbai | 1.10 | Kanalo iškasimas ir užkasimas kelkraštyje 30x40x250 cm | m | 2.5 |  | 0
1. Procesų valdymas ir automatizacija. Darbai | 1.11 | Polietileninio vamzdžio paklojimas kanale kelkraštyje | m | 2.5 |  | 0
1. Procesų valdymas ir automatizacija. Darbai | 1.12 | Laidų prijungimas prie jungties | vnt. | 8 |  | 0
1. Procesų valdymas ir automatizacija. Darbai | 1.13 | Kontūrų parametrų matavimas | vnt. | 1 |  | 0
1. Procesų valdymas ir automatizacija. Darbai | 1.14 | Duobės 40x40x130 cm stovui iškasimas | m3 | 0.21 |  | 0
1. Procesų valdymas ir automatizacija. Darbai | 1.15 | Stovo įbetonavimas | vnt. | 1 |  | 0
1. Procesų valdymas ir automatizacija. Darbai | 1.16 | Posto darbo testavimas | vnt. | 1 |  | 0 | Iš viso skyriuje 1, Eur be PVM | 0
Medžiagos
2. Procesų valdymas ir automatizacija. Medžiagos | 2.1 | Bitumo emulsija | m3 | 0.024 |  | 0
2. Procesų valdymas ir automatizacija. Medžiagos | 2.2 | Smėlis | m3 | 0.201 |  | 0
2. Procesų valdymas ir automatizacija. Medžiagos | 2.3 | Skaldelė | m3 | 0.201 |  | 0
2. Procesų valdymas ir automatizacija. Medžiagos | 2.4 | Laidas Radox 125 1,5 mm2 (arba lygiavertis) | m | 400 |  | 0
2. Procesų valdymas ir automatizacija. Medžiagos | 2.5 | Polietileninis vamzdis, vidinis/išorinis diametras 25 mm | m | 4.9 |  | 0
2. Procesų valdymas ir automatizacija. Medžiagos | 2.6 | Betonas | m3 | 0.16 |  | 0
2. Procesų valdymas ir automatizacija. Medžiagos | 2.7 | Stovas su metaline dėže eismo skaitikliui (Panaudojamas esamas demontuotas) | kompl. | 1 |  | 0 | Iš viso skyriuje 2, Eur be PVM | 0
[5 empty] | IŠ VISO ŽINIARAŠTYJE 2, EUR BE PVM | 0

## Melioracija
DARBŲ SĄNAUDŲ KIEKIŲ ŽINIARAŠTIS NR. 3
Valstybinės reikšmės krašto kelio Nr. 144 Jonava–Kėdainiai–Šeduva ruožo nuo 17,565 iki 23,070 km kapitalinio remonto techninio darbo projektas (Melioracija)
Skyrius | Eil. Nr. | Darbų ar išlaidų pavadinimas | Mato vnt | Kiekis | Vieneto kaina, Eur be PVM (pildo Tiekėjas) | Iš viso, Eur be PVM
Jonavos rajonas
1. Melioracijos darbai. Jovanos r. | 1.1 | Esamo drenažo ieškojimas | m3 | 50 |  | 0
1. Melioracijos darbai. Jovanos r. | 1.2 | Laikino filtro įrengimas ir išardymas vandens išleidimui drenažo remonto metu | vnt. | 1 |  | 0
1. Melioracijos darbai. Jovanos r. | 1.3 | II gr. grunto kasimas rank. būdu iki 2 m pločio ir iki 2 m gylio nesutvirtintose tranšėjose ir iki 1.5 m gylio duobių k9=1.15 | m3 | 5 |  | 0
1. Melioracijos darbai. Jovanos r. | 1.4 | Drenažo iš PP SN8 110/98 mm skersmens gofruotų - perforuotų vamzdžių su geotekstilės filtru įrengimas iki 2,0 metrų gylyje atstatant kelio dangą | m | 24 |  | 0
1. Melioracijos darbai. Jovanos r. | 1.5 | Drenažo iš PVC SN8 250x7.3 mm skersmens vamzdžių įrengimas iki 2,0 metrų gylyje atstatant kelio dangą | m | 25 |  | 0
1. Melioracijos darbai. Jovanos r. | 1.6 | Paviršinio vandens nuleistuvo PN-45 įrengimas | vnt. | 1 |  | 0
1. Melioracijos darbai. Jovanos r. | 1.7 | Požeminių kontrolinių drenažo šulinių PDŠ (arba analogiškų) įrengimas mechanizuotai | vnt. | 2 |  | 0
1. Melioracijos darbai. Jovanos r. | 1.8 | Esamo keramikinio d175-200 rinktuvo pajungimas (po 2 m) į naujai suprojektuotus požeminius drenažo šulinius | vnt. | 2 |  | 0
1. Melioracijos darbai. Jovanos r. | 1.9 | Žioties d110 įrengimas | vnt. | 1 |  | 0
1. Melioracijos darbai. Jovanos r. | 1.10 | Aklės PK-5 įrengimas | vnt. | 7 |  | 0
1. Melioracijos darbai. Jovanos r. | 1.11 | Aklės PK-7.5 įrengimas | vnt. | 1 |  | 0 | Iš viso skyriuje 1, Eur be PVM | 0
Kėdainių rajonas
2. Melioracijos darbai. Kėdainių r. | 2.1 | Esamo drenažo ieškojimas | m3 | 450 |  | 0
2. Melioracijos darbai. Kėdainių r. | 2.2 | Laikino filtro įrengimas ir išardymas vandens išleidimui drenažo remonto metu | vnt. | 1 |  | 0
2. Melioracijos darbai. Kėdainių r. | 2.3 | II gr. grunto kasimas rank. būdu iki 2 m pločio ir iki 2 m gylio nesutvirtintose tranšėjose ir iki 1.5 m gylio duobių k9=1.15 | m3 | 5 |  | 0
2. Melioracijos darbai. Kėdainių r. | 2.4 | Drenažo iš PCV 65/74 mm skersmens gofruotų - perforuotų vamzdžių su geotekstilės filtru įrengimas iki 2,0 metrų gylyje | m | 351 |  | 0
2. Melioracijos darbai. Kėdainių r. | 2.5 | Drenažo iš PP SN8 110/98 mm skersmens gofruotų - perforuotų vamzdžių su geotekstilės filtru įrengimas iki 2,0 metrų gylyje atstatant kelio dangą | m | 25 |  | 0
2. Melioracijos darbai. Kėdainių r. | 2.6 | Drenažo iš PP SN8 110/98 mm skersmens gofruotų - perforuotų vamzdžių su geotekstilės filtru įrengimas iki 2,0 metrų gylyje | m | 83 |  | 0
2. Melioracijos darbai. Kėdainių r. | 2.7 | Drenažo iš PVC SN4 160x4.0 mm skersmens vamzdžių įrengimas iki 2,0 metrų gylyje | m | 3 |  | 0
2. Melioracijos darbai. Kėdainių r. | 2.8 | Paviršinio vandens nuleistuvo PN-45 įrengimas pakelėje | vnt. | 2 |  | 0
2. Melioracijos darbai. Kėdainių r. | 2.9 | Požeminių kontrolinių drenažo šulinių PDŠ (arba analogiškų) įrengimas mechanizuotai | vnt. | 2 |  | 0
2. Melioracijos darbai. Kėdainių r. | 2.10 | Esamo keramikinio d75-100 rinktuvo pajungimas (po 2 m) į naujai suprojektuotus požeminius drenažo šulinius | vnt. | 1 |  | 0
2. Melioracijos darbai. Kėdainių r. | 2.11 | Esamo keramikinio d125-150 rinktuvo pajungimas (po 2 m) į naujai suprojektuotus požeminius drenažo šulinius | vnt. | 1 |  | 0
2. Melioracijos darbai. Kėdainių r. | 2.12 | Esamo sausintuvo d50 pajungimas | vnt. | 10 |  | 0
2. Melioracijos darbai. Kėdainių r. | 2.13 | Aklės PK-5 įrengimas | vnt. | 83 |  | 0
2. Melioracijos darbai. Kėdainių r. | 2.14 | Žioties d110 įrengimas | vnt. | 1 |  | 0
2. Melioracijos darbai. Kėdainių r. | 2.15 | Žioties d160 įrengimas | vnt. | 1 |  | 0
2. Melioracijos darbai. Kėdainių r. | 2.16 | Žioties d250 įrengimas | vnt. | 1 |  | 0
2. Melioracijos darbai. Kėdainių r. | 2.17 | Griovių valymas vienakaušiais ekskavatoriais, kai valomo sluoksnio storis iki 0,4 m | m | 10 |  | 0
2. Melioracijos darbai. Kėdainių r. | 2.18 | Sampylų lyginimas buldozeriais, perstumiant gruntą (atstumas 10 m, gruntas I-II grupės) | m3 | 6.4 |  | 0 | Iš viso skyriuje 2, Eur be PVM | 0
[5 empty] | IŠ VISO ŽINIARAŠTYJE 3, EUR BE PVM | 0