## Sheet3
DARBŲ KIEKIŲ ŽINIARAŠTIS
Eil. Nr. | Darbų ir išlaidų | Mato | Kiekis | Kaina EUR be PVM
| aprašymai | vnt. |  | Vieneto kaina | Iš viso
Montavimo darbai
1 | Įvadinių spintų (dėžių) montavimas | vnt | 1
2 | Paskirstymo skydelių surinkimas ir montavimas k1=0.60 | vnt | 15
3 | Paskirstymo skydelis virštinkinis k1=0.60 6-8 modulių su automatiniais jungikliais montavimas | vnt | 108
4 | Šviestuvų, LED panelių, 600x600 mm, montavimas į pakabinamas lubas ir prie betoninių lubų. Šviestuvas – įleidžiamas, stiklas matinis, baltos spalvos, spalvos temperatūra 4 000 K, galingumas 36 W, šviesos srautas 4 800 lm | 100 vnt | 3.21
5 | Perforuoto cinkuoto elektros instaliacijos kanalo, 100-400 mm pločio montavimas. Montuojamas koridoriuje po pakabinamomis lubomis. Montuojami atskiri kanalai elektros instaliacijai ir kompiuteriniams tinklams. | 100 vnt | 6
6 | Kabelio YKYžo 5x25mm2 RMV 0.6/1kV NYY-J5x25 montavimas | 100 m | 1.2
7 | Kabelio elektros instaliacijai; Cu 5x2,5 mm2; PVC izoliacija; PVC apvalkalas montavimas | 100 m | 40
8 | Kabelio elektros instaliacijai; Cu 3x1,5 mm2; PVC izoliacija; PVC apvalkalas montavimas | 100 m | 55
9 | Kabelio elektros instaliacijai; Cu 3x2,5 mm2; PVC izoliacija; PVC apvalkalas montavimas. | 100 m | 26
10 | Kabelio elektros instaliacijai; Cu E90 3X1.5 mm2 montavimas | 100 m | 5
11 | Avarinio LED šviestuvo (EXIT), universalaus tvirtinimo, su 3 h nenutrūkstamo maitinimo moduliu ir veikimo indikacija, IP20 montavimas | 100 vnt | 0.4
12 | Lizdų paskirstymo dėžutėms, jungikliams, kištukiniams lizdams gręžimas | 100 vnt | 8.1
13 | Potinkinių elektros instaliacinių dėžučių montavimas | 100 vnt | 8.1
15 | Kabelio tiesimas vamzdžiuose, blokuose, laidadėžėse, kai kabelio masė iki 6kg | 100 m | 10.12
16 | Kabelio tiesimas vamzdžiuose, blokuose, laidadėžėse, kai kabelio masė iki 1kg | 100 m | 27.9
17 | Montažinės dėžutės p/t elektros instaliacijai mūro arba g/k pertvaroje montavimas | 100 m | 2.4
18 | Vamzdžių montavimas | 100 m | 9.32
19 | Galinės vidaus movos montavimas | vnt | 2
20 | Tranšėjų kasimas rankiniu būdu 1-2 kabeliams I-II grupės grunte iki 1m gylio k1=2.00,k9=1.15 | km | 0.044
21 | Polietileninių 100 mm skersmens vamzdžių paklojimas k9=1.15 | 100 m | 0.66
22 | Vagų sienoje elektros ir kompiuterinių kabelių pravedimui išpjovimas ir užtaisymas. | 100 m | 18
23 | Viengubas jungiklis p/t su rėmeliu montavimas | 100 vnt | 0.48
24 | Dvigubas jungiklis p/t su rėmeliu montavimas | 100 vnt | 1.52
25 | Kištukinis lizdas su įžeminimu, p/t su rėmeliu montavimas | 100 vnt | 6.1
26 | Metalinių elektros paskirstymo skydų ir laidų demontavimas (nustatant grupių adresatus ir paliekant reikalingus), atjungiant nuo magistralinių laidų. | kompl | 15
27 | Įžeminimo kontūro įrengimas | vnt | 1
28 | Elektros skirstomomųjų skydų ir kištukinių lizdų, jungiklių sužymejimas ("adresatų" surašymas), elektros skirstomomųjų skydų schemos sudarymas. | kompl | 1
29 | Elektros instaliacijos varžų matavimo darbai. | kompl | 1
30 | Elektros skirstomomųjų skydų ir kištukinių lizdų, jungiklių sužymejimas ("adresatų" surašymas), elektros skirstomomųjų skydų schemos sudarymas. | kompl | 1
31 | Vagų patalpų sienose lyginimas po užtaisymo, minimalus glaistymas | kv.m | 3312
32 | Sienų vagų šveitimas ir paruošimas dažymui | kv.m | 3312
33 | Sienų vagų gruntavimas prieš dažymą | kv.m | 3312
34 | Sienų vagų dažymas 1 kartas sieniniais dažais (Pastaba: dažų spalvą artimiausią esamai renkasi Užsakovas) | kv.m | 3312
Iš viso: |  |  |  |  | 0
Medžiagos
1 | Įvadinė spinta | vnt | 1
2 | Paskirstymo skydelis k1=0.60 | vnt | 15
3 | Paskirstymo skydelis virštinkinis k1=0.60 6-8 modulių su automatiniais jungikliais | vnt | 108
4 | Šviestuvai, LED panelės, 600x600 mm, montavimui į pakabinamas lubas. Šviestuvas – įleidžiamas, stiklas matinis, baltos spalvos, spalvos temperatūra 4 000 K, galingumas 40 W, šviesos srautas 4 800 lm. | 100 vnt | 3.21
5 | Rėmelis virštinkiniam panelių montavimui Ilgis/plotis: 600x600mm, aukštis 50 mm | 100 vnt | 2.52
6 | Perforuotas cinkuotas elektros instaliacijos kanalas, 100 mm pločio. Montuojamas koridoriuje po pakabinamomis lubomis. | 100 m | 5
7 | Kabelis YKYžo 5x25mm2 RMV 0.6/1kV NYY-J5x25 | 100 m | 1.2
8 | Kabelis elektros instaliacijai; Cu 5x2,5 mm2; PVC izoliacija; PVC apvalkalas | 100 m | 40
9 | Kabelis elektros instaliacijai; Cu 3x1,5 mm2; PVC izoliacija; PVC apvalkalas. | 100 m | 55
10 | Kabelis elektros instaliacijai; Cu 3x2,5 mm2; PVC izoliacija; PVC apvalkalas. | 100 m | 26
11 | Kabelis elektros instaliacijai; Cu E90 3X1.5 mm2 | 100 m | 5
12 | Avarinis LED šviestuvas (EXIT), universalaus tvirtinimo, su 3 h nenutrūkstamo maitinimo moduliu ir veikimo indikacija, IP20. | 100 vnt | 0.4
13 | Instaliacinės dėžutės į mūrą | 100 vnt | 8.1
14 | Viengubas jungiklis p/t su rėmeliu 10A, 230 V, IP 20. | 100 vnt | 0.48
15 | Dvigubas jungiklis p/t su rėmeliu 10A, 230 V, IP 20. | 100 vnt | 1.52
16 | Kištukiniai lizdai, jungikliai, rozetės | 100 vnt | 6.1
17 | Vamzdžiai elektros laidams | 100 m | 0.7
18 | Galinės vidaus movos | vnt | 2
19 | Kalimo galvutė, įžeminimo elektrodas, antikorozinė juosta, kryžminės jungtys, potensialo išlyginimo šina. | kompl | 1
20 | Polietileninių 100 mm skersmens vamzdžiai k9=1.15 | 100 m | 1.48
21 | Pastatų žaibosaugos įžemikliai, surenkami iš atskirų grandžių ( įgilinimas daugiau 10 m iki 15 m gylio I-II gr. Grunte) | m | 9
22 | Remontinis gipsinis tinko mišinys (maišuose po 30 kg) | kg | 490
23 | Gruntas sienoms tarose | kg | 150
24 | Sienų dažai kibiruose vandeniniai skirti sienų dažymui | ltr | 400
25 | Voleliai dažymui, šveitimo popierius, apdailos juostos, uždengimo popierius ir kitos smulkios medžiagos skirtos glaistymui ir dažymui | vnt | 151
Iš viso:
Viso, Eur be PVM
PVM, 21 proc.
Viso, Eur su PVM