## SANTRAUKA
Valstybinės reikšmės krašto kelio Nr. 218 Kretinga-Skuodas ties 14,366km ir Valstybinės reikšmės rajoninio kelio Nr. 2323 Darbėnai–Vaineikiai–Kirmindvaris ties 0,01km paprastojo remonto, sutvarkant pėsčiųjų perėjas, aprašas
DARBŲ KIEKIŲ ŽINIARAŠČIŲ SANTRAUKA
Darbų kiekių žin. nr. | Žiniaraščio pavadinimas | Vertė, EUR be PVM
1 | Nr. 13A Valstybinės reikšmės krašto kelio Nr. 164 Mažeikiai– Plungė–Tauragė ties 141,635 km | 0
2 | Nr.14 Valstybinės reikšmės krašto kelias Nr. 164 Mažeikiai - Plungė - Tauragė ties 141,802 km | 0
3 | Valstybinės reikšmės krašto kelias Nr. 164 Mažeikiai - Plungė - Tauragė ties 141,402 km | 0
4 | Nr. 5 Valstybinės reikšmės krašto kelio Nr. 165 Šilalė–Šilutė ties 2,048 km | 0
5 | Nr. 6 Valstybinės reikšmės krašto kelio Nr. 165 Šilalė–Šilutė ties 2,126 km | 0
6 | Nr. 7 Valstybinės reikšmės krašto kelio Nr. 165 Šilalė–Šilutė ties 2,157km | 0
7 | Nr.03 Valstybinės reikšmės krašto kelio Nr. 165 Šilalė–Šilutė ties 1,785 km | 0
8 | Nr.04 Valstybinės reikšmės krašto kelio Nr. 165 Šilalė–Šilutė ties 1,869 km | 0
9 | Nr. 54 Valstybinės reikšmės rajoninio kelio Nr. 3806 Šakiai – Slavikai ties 0,573 km | 0
10 | Nr. 53 Valstybinės reikšmės rajoninio kelio Nr. 3806 Šakiai –Slavikai ties 0,492 km | 0
11 | Nr. 59 Valstybinės reikšmės rajoninio kelio Nr. 3838 Šakiai – Matuliai ties 0,031 km | 0
12 | Nr. 26 Valstybinės reikšmės krašto kelio Nr. 201 Marijampolė–Kalvarija 17,95 km | 0
13 | Nr. 25 Valstybinės reikšmės krašto kelio Nr. 201 Marijampolė–Kalvarija 17,626 km | 0
14 | Nr. 3 181 Seirijai-Simnas-Igliauka ties 21,31 km | 0
15 | Nr. 2 Valstybinės reikšmės krašto kelio Nr. 131 Alytus-Simnas-Kalvarija ties 26,317 km | 0
Vertės į pasiūlymo formą | Iš viso žiniaraščiuose (Eur be PVM): | 0
Pastaba: Rangovas statybvietės išlaidose arba laisvai pasirinktoje (-ose) darbų kiekių žiniaraščių eilutėje (-ėse) turi įsivertinti pranešimų skelbimą apie statybos pradžią, taip pat turi įsivertinti pranešimų skelbimą apie Rangovo, pagrindinių sričių vadovų (statinio projekto vykdymo priežiūros vadovo, statinio statybos vadovo, statinio statybos techninio prižiūrėtojo) pasamdymą ar paskyrimą arba jų pasikeitimą ir kitus su sutarties vykdymu susijusius dokumentus (įskaitant statybos užbaigimo akto gavimą).

## Elektrotechninė 13A
Valstybinės reikšmės krašto kelio Nr. 164 Mažeikiai– Plungė–Tauragė ties 141,635 km paprastojo remonto, sutvarkant pėsčiųjų perėją, aprašas
Nr. 13A Valstybinės reikšmės krašto kelio Nr. 164 Mažeikiai– Plungė–Tauragė ties 141,635 km
Skyrius | Eilės Nr. | Darbo pavadinimas, aprašymas | Mato vnt. | Kiekis | Vieneto kaina, Eur be PVM (pildo Tiekėjas) | Iš viso, Eur be PVM
1. Apšvietimo tinklų montavimas | 1.1. | Apšvietimo valdymo spintos su pamatu montavimas | kompl | 1 |  | 0
1. Apšvietimo tinklų montavimas | 1.2. | Duobių kasimas ir užpylimas (AVS ir apšvietimo atramų pamatams, betranšėjiniam inžinerinių tinklų tiesimui) | vnt | 4 |  | 0
1. Apšvietimo tinklų montavimas | 1.3. | Tranšėjos 1-2 kabeliams kasimas ir užpylimas mechanizuotu būdu iki 1m gylio | m | 12 |  | 0
1. Apšvietimo tinklų montavimas | 1.4. | Tranšėjos 1-2 kabeliams kasimas ir užpylimas rankiniu būdu iki 1m gylio | m | 20 |  | 0
1. Apšvietimo tinklų montavimas | 1.5. | PE vamzdžio Ø50 mm paklojimas tranšėjoje | m | 32 |  | 0
1. Apšvietimo tinklų montavimas | 1.6. | Signalinės juostos paklojimas tranšėjoje | m | 32 |  | 0
1. Apšvietimo tinklų montavimas | 1.7. | Apsauginio vamzdžio klojimas uždaru betranšėju būdu | m | 12 |  | 0
1. Apšvietimo tinklų montavimas | 1.8. | Kabelio Al 4x16mm2 tiesimas apsauginiame vamzdyje | m | 44 |  | 0
1. Apšvietimo tinklų montavimas | 1.9. | Kabelio Al 4x16mm2 montavimas (apšvietimo atramose, el. spintose) | m | 6 |  | 0
1. Apšvietimo tinklų montavimas | 1.10. | Vamzdžio galų sandarinimas | m | 6 |  | 0
1. Apšvietimo tinklų montavimas | 1.11. | Kabelio Cu-3x1,5 mm2 gyslomis montavimas atramose | m | 12 |  | 0
1. Apšvietimo tinklų montavimas | 1.12. | Pamato apšvietimo atramai montavimas | vnt | 2 |  | 0
1. Apšvietimo tinklų montavimas | 1.13. | Metalinės apšvietimo atramos montavimas | vnt | 2 |  | 0
1. Apšvietimo tinklų montavimas | 1.14. | Šviestuvo montavimas atramoje | vnt | 2 |  | 0
1. Apšvietimo tinklų montavimas | 1.15. | Atšakinių gnybtų montavimas apšvietimo atramoje | kompl. | 2 |  | 0
1. Apšvietimo tinklų montavimas | 1.16. | 1F C6A automatinio jungiklio montavimas atramoje | vnt | 2 |  | 0
1. Apšvietimo tinklų montavimas | 1.17. | Kabelio iki 16mm2 skerspjūvio galinės movos montavimas | vnt | 6 |  | 0
1. Apšvietimo tinklų montavimas | 1.18. | Įžeminimo kontūro R≤30Ω varžos įrengimas apšvietimo atramai | vnt | 2 |  | 0
1. Apšvietimo tinklų montavimas | 1.19. | Įžeminimo kontūro R≤10Ω varžos įrengimas AVS | vnt | 1 |  | 0
1. Apšvietimo tinklų montavimas | 1.20. | Įžeminimo kontūro varžos matavimas | vnt | 5 |  | 0
1. Apšvietimo tinklų montavimas | 1.21. | Kabelio izoliacijos varžos matavimas | vnt | 5 |  | 0
1. Apšvietimo tinklų montavimas | 1.22. | Įžeminimo įrenginių kontaktinių jungčių, PEN, PE ir N laidų pereinamosios varžos matavimai | vnt | 3 |  | 0
1. Apšvietimo tinklų montavimas | 1.23. | Fazinio ir nulinio laidų grandinės varžos matavimai | vnt | 3 |  | 0
1. Apšvietimo tinklų montavimas | 1.24. | Trasos nužymėjimas (taškai) | vnt | 20 |  | 0
1. Apšvietimo tinklų montavimas | 1.25. | Išpildomosios nuotraukos sudarymas | kompl. | 1 |  | 0
1. Apšvietimo tinklų montavimas | 1.26. | Plotų išlyginimas rankiniu būdu | m2 | 10 |  | 0
1. Apšvietimo tinklų montavimas | 1.27. | Grunto tankinimas vibroplokštėmis | m3 | 11 |  | 0
1. Apšvietimo tinklų montavimas | 1.28. | Betono plytelių dangos ardymo – atstatymo darbai | m2 | 8 |  | 0
1. Apšvietimo tinklų montavimas | 1.29. | Paprastų, parterinių ir mauritaniškų gazonų užsėjimas rankiniu būdu | m2 | 8 |  | 0 | Iš viso skyriuje 1, Eur be PVM | 0
2. Apšvietimo tinklų montavimo medžiagos | 2.1. | Apšvietimo valdymo spinta (AVS) komplekte su: - cinkuotas metalinis pamatas – 1vnt. - kirtiklis, 3F, 25A - 1 vnt. - automatinis jungiklis 1F, "C", 10A - 1 vnt. - automatinis jungiklis 1F, "C", 6A - 1 vnt. - viršįtampių ribotuvas 2P, "1" tipo, - 1 vnt. - kontaktorius 2P, 32 A, n.a, Ur=230 V - 1 vnt. -atsišakojimo-paskirstymo gnybtai, 4P – 2 vnt. - astronominis laikmatis - 1vnt. - foto rėlė (komplekte su apšvietos jutikliu) – 1 vnt. - trijų padėčių perjungiklis su 0 padėtimi - 1 vnt. - modulinė signalinė lemputė, žalia -1 vnt. | kompl. | 1 |  | 0
2. Apšvietimo tinklų montavimo medžiagos | 2.2. | Atšakinių gnybtų komplektas SV15 (arba analogas) | kompl. | 2 |  | 0
2. Apšvietimo tinklų montavimo medžiagos | 2.3. | Automatinis išjungiklis 1F C6A | vnt | 2 |  | 0
2. Apšvietimo tinklų montavimo medžiagos | 2.4. | Iki 1 kV kabelis 4x16 mm2 skerspjūvio aliuminio gyslomis | m | 50 |  | 0
2. Apšvietimo tinklų montavimo medžiagos | 2.5. | 400/750 V kabelis 3x1,5 mm2 skerspjūvio vario gyslomis | m | 12 |  | 0
2. Apšvietimo tinklų montavimo medžiagos | 2.6. | Termosusitraukiančios pirštinės mova kabeliui 10-35mm2 | kompl. | 6 |  | 0
2. Apšvietimo tinklų montavimo medžiagos | 2.7. | Kabelių apsaugos PE vamzdžiai Ø75 mm klojami uždaru būdu | m | 12 |  | 0
2. Apšvietimo tinklų montavimo medžiagos | 2.8. | Kabelių apsaugos PE vamzdžiai Ø50 mm | m | 32 |  | 0
2. Apšvietimo tinklų montavimo medžiagos | 2.9. | Signalinės juosta “Dėmesio ! Kabelis ! “ | m | 32 |  | 0
2. Apšvietimo tinklų montavimo medžiagos | 2.10. | Apšvietimo atrama, h=6 m, su pamatu, apsaugine pamato guma | kompl. | 2 |  | 0
2. Apšvietimo tinklų montavimo medžiagos | 2.11. | Perėjos apšvietimo šviestuvas. LED tipo, 5700K, ≥8000lm, iki 55W, optikos tipas: „DPR1“. Bendri šviestuvams keliami reikalavimai pateikti apšvietimo techninėse specifikacijose | vnt | 2 |  | 0
2. Apšvietimo tinklų montavimo medžiagos | 2.12. | Dirbtinis įžemintuvas. Įžeminimo varža R≤30Ω | kompl. | 2 |  | 0
2. Apšvietimo tinklų montavimo medžiagos | 2.13. | Dirbtinis įžemintuvas. Įžeminimo varža R≤10Ω | kompl. | 1 |  | 0 | Iš viso skyriuje 2, Eur be PVM | 0
[5 empty] | IŠ VISO ŽINIARAŠTYJE 13A, EUR BE PVM | 0

## Susisiekimo 13A
Valstybinės reikšmės krašto kelio Nr. 164 Mažeikiai– Plungė–Tauragė ties 141,635 km paprastojo remonto, sutvarkant pėsčiųjų perėją, aprašas
Nr. 13A Valstybinės reikšmės krašto kelio Nr. 164 Mažeikiai– Plungė–Tauragė ties 141,635 km
Skyrius | Eilės Nr. | Darbo pavadinimas, aprašymas | Mato vnt. | Kiekis | Vieneto kaina, Eur be PVM (pildo Tiekėjas) | Iš viso, Eur be PVM
1. Paruošiamieji darbai | 1.1. | Trasos nužymėjimas | kompl. | 1 |  | 0
1. Paruošiamieji darbai | 1.2. | Esamų gatvės bordiūrų, sudėtų ant betoninio pagrindo, išardymas | m | 37 |  | 0
1. Paruošiamieji darbai | 1.3. | Esamų vejos bordiūrų, sudėtų ant betoninio pagrindo, išardymas | m | 27 |  | 0
1. Paruošiamieji darbai | 1.4. | Esamų betoninių plytelių dangos išardymas | m2 | 16.1 |  | 0
1. Paruošiamieji darbai | 1.5. | Esamų betoninių trinkelių dangos išardymas | m2 | 8.1 |  | 0
1. Paruošiamieji darbai | 1.6. | Esamos betono dangos išardymas | m2 | 8.7 |  | 0
1. Paruošiamieji darbai | 1.7. | Esamų komunikacijų šulinių liukų demontavimas,mechanizuotas pakrovimas ir išvežimas Rangovo pasirinktu atstumu | vnt. | 5 |  | 0
1. Paruošiamieji darbai | 1.8. | Išilginės asfalto siūlės pjovimas diskine freza | m | 37 |  | 0
1. Paruošiamieji darbai | 1.9. | Esamos asfalto dangos demontavimas | m3 | 0.56 |  | 0
1. Paruošiamieji darbai | 1.10. | Esamos asfalto dangos frezavimas (daugiau kaip 5cm) | m2 | 17.6 |  | 0
1. Paruošiamieji darbai | 1.11. | Naudoto asfalto pakrovimas ir išvežimas į sandėliavimo aikštelę antriniam panaudojimui 50 km atstumu | t | 3.7 |  | 0
1. Paruošiamieji darbai | 1.12. | Kelio ženklų vienstiebių metalinių atramų ant monolitinių betoninių pamatų demontavimas | vnt. | 4 |  | 0
1. Paruošiamieji darbai | 1.13. | Kelio ženklų skydų demontavimas nuo vienstiebių atramų rankiniu būdu | vnt. | 4 |  | 0
1. Paruošiamieji darbai | 1.14. | Kelio ženklų skydų demontavimas nuo vienstiebių atramų rankiniu būdu (išsaugant medžiagas) | vnt. | 2 |  | 0
1. Paruošiamieji darbai | 1.15. | Esamo horizontaliojo dangos ženklinimo pašalinimas | m2 | 18 |  | 0
1. Paruošiamieji darbai | 1.16. | Statybinių šiukšlių mechanizuotas pakrovimas ir išvežimas Rangovo pasirinktu atstumu | t | 10.6 |  | 0 | Iš viso skyriuje 1, Eur be PVM | 0
2. Žemės darbai | 2.1. | Dirvožemio kasimas, pakrovimas į autosavivarčius ir išvežimas Rangovo pasirinktu atstumu sandėliavimui | m3 | 2.5 |  | 0
2. Žemės darbai | 2.2. | Grunto kasimas mechanizuotu būdu, pakrovimas į autosavivarčius ir išvežimas Rangovo pasirinktu atstumu į išlykį | m3 | 1.3 |  | 0
2. Žemės darbai | 2.3. | Esamo pagrindo iš nesurištųjų mineralinių medžiagų išardymas, pakrovimas į autosavivarčius ir išvežimas Rangovo pasirinktu atstumu | m3 | 11.9 |  | 0
2. Žemės darbai | 2.4. | Sankasos/esamo pagrindo planiravimas | m2 | 85 |  | 0
2. Žemės darbai | 2.5. | Grunto/esamo pagrindo sutankinimas | m3 | 26 |  | 0
2. Žemės darbai | 2.6. | Plotų ir šlaitų planiravimas | m2 | 19 |  | 0
2. Žemės darbai | 2.7. | Dirvožemio kasimas, pakrovimas į autosavivarčius ir atvežimas į statybos darbų aikštelę iš sandėliavimo vietos (vejos atstatymui) | m3 | 1.2 |  | 0
2. Žemės darbai | 2.8. | Vejos sutvarkymas, užpilant ≥6 cm storio augaliniu gruntu, apsėjant žolės sėklomis | m2 | 19 |  | 0 | Iš viso skyriuje 2, Eur be PVM | 0
3.1 Važiuojamosios dalies atstatymo darbai (ties įrengiamais bordiūrais) | 3.1.1. | Asfalto dangos pagruntavimas bitumine emulsija | m2 | 5.6 |  | 0
3.1 Važiuojamosios dalies atstatymo darbai (ties įrengiamais bordiūrais) | 3.1.2. | 4 cm storio asfalto viršutinio sluoksnio iš mišinio AC 11 VS įrengimas | m2 | 5.6 |  | 0
3.1 Važiuojamosios dalies atstatymo darbai (ties įrengiamais bordiūrais) | 3.1.3. | Asfaltbetonio dangos technologinių siūlių apdorojimas bitumo emulsija | m | 37 |  | 0 | Iš viso skyriuje 3.1, Eur be PVM | 0
3.2 Betoninių trinkelių dangos (šaligatvis) įrengimo darbai | 3.2.1. | 15 cm storio skaldos pagrindo sluoksnio įrengimas iš nesurištojo mineralinių medžiagų mišinio (fr. 0/45) | m2 | 65.5 |  | 0
3.2 Betoninių trinkelių dangos (šaligatvis) įrengimo darbai | 3.2.2. | 3 cm pasluoksnio iš nesurištojo mineralinių medžiagų mišinio įrengimas fr. 0/5 | m2 | 72.6 |  | 0
3.2 Betoninių trinkelių dangos (šaligatvis) įrengimo darbai | 3.2.3. | 8 cm storio betoninių trinkelių 200x100mm dangos įrengimas | m2 | 63 |  | 0
3.2 Betoninių trinkelių dangos (šaligatvis) įrengimo darbai | 3.2.4. | 8 cm storio betoninių trinkelių 200x100mm dangos įrengimas (neregių įspėjamieji paviršiai) | m2 | 7 |  | 0
3.2 Betoninių trinkelių dangos (šaligatvis) įrengimo darbai | 3.2.5. | 8 cm storio betoninių trinkelių 200x100mm dangos įrengimas (neregių vedimo paviršiai) | m2 | 3.4 |  | 0
3.2 Betoninių trinkelių dangos (šaligatvis) įrengimo darbai | 3.2.6. | Betoninių bordiūrų 100.30.15 ant betono pagrindo įrengimas (betonas pagrindas 1m – 0,17 m3) | m | 38 |  | 0
3.2 Betoninių trinkelių dangos (šaligatvis) įrengimo darbai | 3.2.7. | Betoninių bordiūrų 100.20.8 ant betono pagrindo įrengimas | m | 35 |  | 0
3.2 Betoninių trinkelių dangos (šaligatvis) įrengimo darbai | 3.2.8. | Sandūros tarp bordiūrų ir kelio dangos užtaisymas amortizacine (sandarinimo) juosta | m | 38 |  | 0 | Iš viso skyriuje 3.2, Eur be PVM | 0
4. Eismo organizavimo įrengimo darbai | 4.1. | Kelio ženklų skydų montavimas prie vienstiebių atramų rankiniu būdu (panaudojant išsaugotas medžiagas) | vnt. | 2 |  | 0
4. Eismo organizavimo įrengimo darbai | 4.2. | Kelio ženklų skydų montavimas prie apšvietimo atramų rankiniu būdu | vnt. | 4 |  | 0
4. Eismo organizavimo įrengimo darbai | 4.3. | Horizontaliojo dangos ženklinimo iš polimerinių medžiagų įrengimas | m2 | 16 |  | 0 | Iš viso skyriuje 4, Eur be PVM | 0
5. Kiti darbai | 5.1. | Esamų komunikacijų šulinių liukų keitimas ir pritaikymas iki projektinio lygio | kompl. |  |  | 0
5. Kiti darbai | 5.2. | Išpildomosios dokumentacijos parengimas |  |  |  | 0
5. Kiti darbai | 5.3. | Statinio kadastrinės bylos tikslinimas/atnaujinimas | kompl. |  |  | 0 | Iš viso skyriuje 5, Eur be PVM | 0
[5 empty] | IŠ VISO ŽINIARAŠTYJE 13A, EUR BE PVM | 0

## Elektrotechninė 14
Valstybinės reikšmės krašto kelio Nr. 164 Mažeikiai - Plungė - Tauragė ties 141,402 km ir 141,802 km paprastojo remonto, sutvarkant pėsčiųjų perėjas, aprašas
Valstybinės reikšmės krašto kelias Nr. 164 Mažeikiai - Plungė - Tauragė ties 141,802 km
Skyrius | Eilės Nr. | Darbo pavadinimas, aprašymas | Mato vnt. | Kiekis | Vieneto kaina, Eur be PVM (pildo Tiekėjas) | Iš viso, Eur be PVM
1. Apšvietimo tinklų montavimas | 1.1 | Apšvietimo valdymo spintos su pamatu montavimas | kompl | 1 |  | 0
1. Apšvietimo tinklų montavimas | 1.2 | Duobių AVS pamatui kasimas ir užpylimas | vnt | 1 |  | 0
1. Apšvietimo tinklų montavimas | 1.3 | Įžeminimo kontūro R≤10Ω varžos įrengimas AVS | vnt | 1 |  | 0
1. Apšvietimo tinklų montavimas | 1.4. | Tranšėjos kasimas ir užpylimas rankiniu būdu | m | 29 |  | 0
1. Apšvietimo tinklų montavimas | 1.5 | PE vamzdžio Ø50 mm paklojimas tranšėjoje | m | 29 |  | 0
1. Apšvietimo tinklų montavimas | 1.6 | Signalinės juostos paklojimas tranšėjoje | m | 29 |  | 0
1. Apšvietimo tinklų montavimas | 1.7 | Duobių betranšėjiniam inžinerinių tinklų tiesimui kasimas ir užpylimas | vnt | 4 |  | 0
1. Apšvietimo tinklų montavimas | 1.8 | Betranšėjinių inžinerinių tinklų įrengimas įtraukiant PE Ø75 mm vamzdį | m | 23 |  | 0
1. Apšvietimo tinklų montavimas | 1.9 | Kabelio 4x16 Al gyslomis tiesiant PE vamzdyje Ø50-75 mm | m | 52 |  | 0
1. Apšvietimo tinklų montavimas | 1.10 | Kabelio 4x16 Al gyslomis montavimas apšvietimo atramoje | m | 9 |  | 0
1. Apšvietimo tinklų montavimas | 1.11 | Kabelio 4x16 Al gyslomis montavimas el. spintose | m | 9 |  | 0
1. Apšvietimo tinklų montavimas | 1.12 | Kabelio Cu-3x1,5 mm2 gyslomis montavimas atramose | m | 14 |  | 0
1. Apšvietimo tinklų montavimas | 1.13 | Atramų stovų išvežiojimas trasoje automašina | vnt | 2 |  | 0
1. Apšvietimo tinklų montavimas | 1.14 | Duobių apšvietimo atramų pamatams kasimas ir užpylimas | vnt | 2 |  | 0
1. Apšvietimo tinklų montavimas | 1.15 | Gelžbetoninių pamatų atramų montavimas-pastatymas | vnt | 2 |  | 0
1. Apšvietimo tinklų montavimas | 1.16 | Apšvietimo 6 m aukščio atramų pastatymas | vnt | 2 |  | 0
1. Apšvietimo tinklų montavimas | 1.17 | Išorės šviestuvo montavimas | vnt | 2 |  | 0
1. Apšvietimo tinklų montavimas | 1.18 | Atšakinių gnybtų montavimas atramoje (SV15 tipo) | kompl. | 2 |  | 0
1. Apšvietimo tinklų montavimas | 1.19 | Automatinio išjungiklio 1F C6A montavimas atramoje | vnt. | 2 |  | 0
1. Apšvietimo tinklų montavimas | 1.20 | Kabelio iki 16mm2 skerspjūvio galinės movos montavimas | vnt | 6 |  | 0
1. Apšvietimo tinklų montavimas | 1.21 | Kabelio izoliacijos varžos matavimas | vnt | 3 |  | 0
1. Apšvietimo tinklų montavimas | 1.22 | Įžeminimo kontūro R≤30Ω varžos įrengimas apšvietimo atramai | vnt | 2 |  | 0
1. Apšvietimo tinklų montavimas | 1.23 | Įžeminimo kontūro varžos matavimas | vnt | 3 |  | 0
1. Apšvietimo tinklų montavimas | 1.24 | Įžeminimo įrenginių kontaktinių jungčių, PEN, PE ir N laidų pereinamosios varžos matavimai | vnt | 3 |  | 0
1. Apšvietimo tinklų montavimas | 1.25 | Fazinio ir nulinio laidų grandinės varžos matavimai | vnt | 3 |  | 0
1. Apšvietimo tinklų montavimas | 1.26 | Plotų išlyginimas rankiniu būdu | m2 | 29 |  | 0
1. Apšvietimo tinklų montavimas | 1.27 | Žvyro dangos išlyginimas | m2 | 4 |  | 0
1. Apšvietimo tinklų montavimas | 1.28 | Grunto tankinimas vibroplokštėmis | m3 | 12.7 |  | 0
1. Apšvietimo tinklų montavimas | 1.29 | Dirvos paruošimas gazonams rank. būdu, nepilant augalinio dirvožemio | m2 | 25 |  | 0
1. Apšvietimo tinklų montavimas | 1.30 | Paprastų, parterinių ir mauritaniškų gazonų užsėjimas rankiniu būdu | m2 | 25 |  | 0
1. Apšvietimo tinklų montavimas | 1.31 | Geodeziniai nužymėjimai (7 taškai) ir išpildomosios nuotraukos parengimas | kompl. | 1 |  | 0
1. Apšvietimo tinklų montavimas | 1.32 | Savivaldybės kasimo leidimas | kompl. | 1 |  | 0
1. Apšvietimo tinklų montavimas | 1.33 | Eismo ribojimo leidimas | kompl. | 1 |  | 0
1. Apšvietimo tinklų montavimas | 1.34 | AB „Telia“ atstovo iškvietimas | kompl. | 1 |  | 0 | Iš viso skyriuje 1, Eur be PVM | 0
2. Apšvietimo tinklų montavimo medžiagos | 2.1 | Apšvietimo valdymo spinta (AVS) komplekte su: - cinkuotas metalinis pamatas – 1vnt. - kirtiklis, 3F, 25A - 1 vnt. - automatinis jungiklis 1F, "C", 10A - 1 vnt. - automatinis jungiklis 1F, "C", 6A - 1 vnt. - viršįtampių ribotuvas 2P, "1" tipo, - 1 vnt. - kontaktorius 2P, 32 A, n.a, Ur=230 V - 1 vnt. -atsišakojimo-paskirstymo gnybtai, 4P – 2 vnt. - astronominis laikmatis - 1vnt. - foto rėlė (komplekte su apšvietos jutikliu) – 1 vnt. - trijų padėčių perjungiklis su 0 padėtimi - 1 vnt. - modulinė signalinė lemputė, žalia -1 vnt. | kompl. | 1 |  | 0
2. Apšvietimo tinklų montavimo medžiagos | 2.2 | Atšakinių gnybtų komplektas (SV15 tipo) | vnt | 2 |  | 0
2. Apšvietimo tinklų montavimo medžiagos | 2.3 | Automatinis išjungiklis 1F C6A | vnt | 2 |  | 0
2. Apšvietimo tinklų montavimo medžiagos | 2.4 | Iki 1 kV kabelis 4x16 mm2 skerspjūvio aliuminio gyslomis | m | 70 |  | 0
2. Apšvietimo tinklų montavimo medžiagos | 2.5 | Iki 1 kV kabelis 3x1,5 mm2 skerspjūvio vario gyslomis | m | 14 |  | 0
2. Apšvietimo tinklų montavimo medžiagos | 2.6 | Termosusitraukiančios pirštinės mova kabeliui 10-35mm2 | kompl. | 6 |  | 0
2. Apšvietimo tinklų montavimo medžiagos | 2.7 | Kabelių apsaugos PE vamzdžiai Ø75 mm klojami uždaru būdu | m | 23 |  | 0
2. Apšvietimo tinklų montavimo medžiagos | 2.8 | Kabelių apsaugos PE vamzdžiai Ø50 mm | m | 29 |  | 0
2. Apšvietimo tinklų montavimo medžiagos | 2.9 | Signalinės juosta “Dėmesio ! Kabelis ! “ | m | 29 |  | 0
2. Apšvietimo tinklų montavimo medžiagos | 2.10. | Apšvietimo atrama, h=6 m, su pamatu, apsaugine pamato guma | kompl. | 2 |  | 0
2. Apšvietimo tinklų montavimo medžiagos | 2.11. | Pėsčiųjų perėjos LED šviestuvas | vnt | 2 |  | 0
2. Apšvietimo tinklų montavimo medžiagos | 2.12. | Įžeminimo kontūro įrengimo medžiagos | kompl. | 3 |  | 0 | Iš viso skyriuje 2, Eur be PVM | 0
[5 empty] | IŠ VISO ŽINIARAŠTYJE 2, EUR BE PVM | 0

## Elektrotechninė 13
Valstybinės reikšmės krašto kelio Nr. 164 Mažeikiai - Plungė - Tauragė ties 141,402 km ir 141,802 km paprastojo remonto, sutvarkant pėsčiųjų perėjas, aprašas
Valstybinės reikšmės krašto kelias Nr. 164 Mažeikiai - Plungė - Tauragė ties 141,402 km
Skyrius | Eilės Nr. | Darbo pavadinimas, aprašymas | Mato vnt. | Kiekis | Vieneto kaina, Eur be PVM (pildo Tiekėjas) | Iš viso, Eur be PVM
1. Apšvietimo tinklų montavimas | 1.1 | Apšvietimo valdymo spintos su pamatu montavimas | kompl | 1 |  | 0
1. Apšvietimo tinklų montavimas | 1.2 | Duobių AVS pamatui kasimas ir užpylimas | vnt | 1 |  | 0
1. Apšvietimo tinklų montavimas | 1.3 | Įžeminimo kontūro R≤10Ω varžos įrengimas AVS | vnt | 1 |  | 0
1. Apšvietimo tinklų montavimas | 1.4. | Tranšėjos kasimas ir užpylimas rankiniu būdu | m | 40 |  | 0
1. Apšvietimo tinklų montavimas | 1.5 | PE vamzdžio Ø50 mm paklojimas tranšėjoje | m | 59 |  | 0
1. Apšvietimo tinklų montavimas | 1.6 | Signalinės juostos paklojimas tranšėjoje | m | 59 |  | 0
1. Apšvietimo tinklų montavimas | 1.7 | Duobių betranšėjiniam inžinerinių tinklų tiesimui kasimas ir užpylimas | vnt | 2 |  | 0
1. Apšvietimo tinklų montavimas | 1.8 | Betranšėjinių inžinerinių tinklų įrengimas įtraukiant PE Ø75 mm vamzdį | m | 11 |  | 0
1. Apšvietimo tinklų montavimas | 1.9 | Kabelio 4x16 Al gyslomis tiesiant PE vamzdyje Ø50-75 mm | m | 70 |  | 0
1. Apšvietimo tinklų montavimas | 1.10 | Kabelio 4x16 Al gyslomis montavimas apšvietimo atramoje | m | 6 |  | 0
1. Apšvietimo tinklų montavimas | 1.11 | Kabelio 4x16 Al gyslomis montavimas el. spintose | m | 12 |  | 0
1. Apšvietimo tinklų montavimas | 1.12 | Kabelio Cu-3x1,5 mm2 gyslomis montavimas atramose | m | 14 |  | 0
1. Apšvietimo tinklų montavimas | 1.13 | Atramų stovų išvežiojimas trasoje automašina | vnt | 2 |  | 0
1. Apšvietimo tinklų montavimas | 1.14 | Duobių apšvietimo atramų pamatams kasimas ir užpylimas | vnt | 2 |  | 0
1. Apšvietimo tinklų montavimas | 1.15 | Gelžbetoninių pamatų atramų montavimas-pastatymas | vnt | 2 |  | 0
1. Apšvietimo tinklų montavimas | 1.16 | Apšvietimo 6 m aukščio atramų pastatymas | vnt | 2 |  | 0
1. Apšvietimo tinklų montavimas | 1.17 | Išorės šviestuvo montavimas | vnt | 2 |  | 0
1. Apšvietimo tinklų montavimas | 1.18 | Atšakinių gnybtų montavimas atramoje (SV15 tipo) | kompl. | 2 |  | 0
1. Apšvietimo tinklų montavimas | 1.19 | Automatinio išjungiklio 1F C6A montavimas atramoje | vnt. | 2 |  | 0
1. Apšvietimo tinklų montavimas | 1.20 | Kabelio iki 16mm2 skerspjūvio galinės movos montavimas | vnt | 6 |  | 0
1. Apšvietimo tinklų montavimas | 1.21 | Kabelio izoliacijos varžos matavimas | vnt | 3 |  | 0
1. Apšvietimo tinklų montavimas | 1.22 | Įžeminimo kontūro R≤30Ω varžos įrengimas apšvietimo atramai | vnt | 2 |  | 0
1. Apšvietimo tinklų montavimas | 1.23 | Įžeminimo kontūro varžos matavimas | vnt | 3 |  | 0
1. Apšvietimo tinklų montavimas | 1.24 | Įžeminimo įrenginių kontaktinių jungčių, PEN, PE ir N laidų pereinamosios varžos matavimai | vnt | 3 |  | 0
1. Apšvietimo tinklų montavimas | 1.25 | Fazinio ir nulinio laidų grandinės varžos matavimai | vnt | 3 |  | 0
1. Apšvietimo tinklų montavimas | 1.26 | Plotų išlyginimas rankiniu būdu | m2 | 40 |  | 0
1. Apšvietimo tinklų montavimas | 1.27 | Grunto tankinimas vibroplokštėmis | m3 | 14 |  | 0
1. Apšvietimo tinklų montavimas | 1.28 | Dirvos paruošimas gazonams rank. būdu, nepilant augalinio dirvožemio | m2 | 40 |  | 0
1. Apšvietimo tinklų montavimas | 1.29 | Paprastų, parterinių ir mauritaniškų gazonų užsėjimas rankiniu būdu | m2 | 40 |  | 0
1. Apšvietimo tinklų montavimas | 1.30 | Geodeziniai nužymėjimai (7 taškai) ir išpildomosios nuotraukos parengimas | kompl. | 1 |  | 0
1. Apšvietimo tinklų montavimas | 1.31 | Savivaldybės kasimo leidimas | kompl. | 1 |  | 0
1. Apšvietimo tinklų montavimas | 1.32 | Eismo ribojimo leidimas | kompl. | 1 |  | 0
1. Apšvietimo tinklų montavimas | 1.33 | AB „Telia“ atstovo iškvietimas | kompl. | 1 |  | 0 | Iš viso skyriuje 1, Eur be PVM | 0
2. Apšvietimo tinklų montavimo medžiagos | 2.1 | Apšvietimo valdymo spinta (AVS) komplekte su: - cinkuotas metalinis pamatas – 1vnt. - kirtiklis, 3F, 25A - 1 vnt. - automatinis jungiklis 1F, "C", 10A - 1 vnt. - automatinis jungiklis 1F, "C", 6A - 1 vnt. - viršįtampių ribotuvas 2P, "1" tipo, - 1 vnt. - kontaktorius 2P, 32 A, n.a, Ur=230 V - 1 vnt. -atsišakojimo-paskirstymo gnybtai, 4P – 2 vnt. - astronominis laikmatis - 1vnt. - foto rėlė (komplekte su apšvietos jutikliu) – 1 vnt. - trijų padėčių perjungiklis su 0 padėtimi - 1 vnt. - modulinė signalinė lemputė, žalia -1 vnt. | kompl. | 1 |  | 0
2. Apšvietimo tinklų montavimo medžiagos | 2.2 | Atšakinių gnybtų komplektas (SV15 tipo) | vnt | 2 |  | 0
2. Apšvietimo tinklų montavimo medžiagos | 2.3 | Automatinis išjungiklis 1F C6A | vnt | 2 |  | 0
2. Apšvietimo tinklų montavimo medžiagos | 2.4 | Iki 1 kV kabelis 4x16 mm2 skerspjūvio aliuminio gyslomis | m | 88 |  | 0
2. Apšvietimo tinklų montavimo medžiagos | 2.5 | Iki 1 kV kabelis 3x1,5 mm2 skerspjūvio vario gyslomis | m | 14 |  | 0
2. Apšvietimo tinklų montavimo medžiagos | 2.6 | Termosusitraukiančios pirštinės mova kabeliui 10-35mm2 | kompl. | 6 |  | 0
2. Apšvietimo tinklų montavimo medžiagos | 2.7 | Kabelių apsaugos PE vamzdžiai Ø75 mm klojami uždaru būdu | m | 11 |  | 0
2. Apšvietimo tinklų montavimo medžiagos | 2.8 | Kabelių apsaugos PE vamzdžiai Ø50 mm | m | 59 |  | 0
2. Apšvietimo tinklų montavimo medžiagos | 2.9 | Signalinės juosta “Dėmesio ! Kabelis ! “ | m | 59 |  | 0
2. Apšvietimo tinklų montavimo medžiagos | 2.10 | Apšvietimo atrama, h=6 m, su pamatu, apsaugine pamato guma | kompl. | 2 |  | 0
2. Apšvietimo tinklų montavimo medžiagos | 2.12 | Pėsčiųjų perėjos LED šviestuvas | vnt | 2 |  | 0
2. Apšvietimo tinklų montavimo medžiagos | 2.13 | Įžeminimo kontūro įrengimo medžiagos | kompl. | 3 |  | 0 | Iš viso skyriuje 2, Eur be PVM | 0
[5 empty] | IŠ VISO ŽINIARAŠTYJE 2, EUR BE PVM | 0

## Susisiekimo 14
Valstybinės reikšmės krašto kelio Nr. 164 Mažeikiai - Plungė - Tauragė ties 141,402 km ir 141,802 km paprastojo remonto, sutvarkant pėsčiųjų perėjas, aprašas
Valstybinės reikšmės krašto kelias Nr. 164 Mažeikiai - Plungė - Tauragė ties 141,802 km
Skyrius | Eilės Nr. | Darbo pavadinimas, aprašymas | Mato vnt. | Kiekis | Vieneto kaina, Eur be PVM (pildo Tiekėjas) | Iš viso, Eur be PVM
1. Paruošiamieji darbai | 1.1 | Trasos nužymėjimas | kompl. | 1 |  | 0
1. Paruošiamieji darbai | 1.2 | Esamų gatvės bordiūrų, sudėtų ant betoninio pagrindo, išardymas | m | 17 |  | 0
1. Paruošiamieji darbai | 1.3 | Esamų vejos bordiūrų, sudėtų ant betoninio pagrindo, išardymas | m | 12 |  | 0
1. Paruošiamieji darbai | 1.4 | Esamų betoninių plytelių dangos išardymas | m2 | 7 |  | 0
1. Paruošiamieji darbai | 1.5 | Esamų betoninių trinkelių dangos išardymas (išsaugant medžiagas) | m2 | 3.5 |  | 0
1. Paruošiamieji darbai | 1.6 | Išilginės asfalto siūlės pjovimas diskine freza | m | 17 |  | 0
1. Paruošiamieji darbai | 1.7 | Esamos asfalto dangos demontavimas | m3 | 0.3 |  | 0
1. Paruošiamieji darbai | 1.8 | Esamos asfalto dangos frezavimas (daugiau kaip 5cm) | m2 | 7.5 |  | 0
1. Paruošiamieji darbai | 1.9 | Naudoto asfalto pakrovimas ir išvežimas į sandėliavimo aikštelę antriniam panaudojimui 50 km atstumu | t | 1 |  | 0
1. Paruošiamieji darbai | 1.10 | Kelio ženklų vienstiebių metalinių atramų ant monolitinių betoninių pamatų demontavimas | vnt. | 2 |  | 0
1. Paruošiamieji darbai | 1.11 | Kelio ženklų skydų demontavimas nuo vienstiebių atramų rankiniu būdu | vnt. | 4 |  | 0
1. Paruošiamieji darbai | 1.12 | Esamo horizontaliojo dangos ženklinimo pašalinimas | m2 | 16.4 |  | 0
1. Paruošiamieji darbai | 1.13 | Statybinių šiukšlių mechanizuotas pakrovimas ir išvežimas Rangovo pasirinktu atstumu | t | 2 |  | 0 | Iš viso skyriuje 1, Eur be PVM | 0
2. Žemės darbai | 2.1 | Dirvožemio kasimas, pakrovimas į autosavivarčius ir išvežimas Rangovo pasirinktu atstumu sandėliavimui | m3 | 1 |  | 0
2. Žemės darbai | 2.2. | Esamo pagrindo iš nesurištųjų mineralinių medžiagų išardymas, pakrovimas į autosavivarčius ir išvežimas Rangovo pasirinktu atstumu | m3 | 8 |  | 0
2. Žemės darbai | 2.3. | Esamo pagrindo planiravimas | m2 | 35 |  | 0
2. Žemės darbai | 2.4. | Esamo pagrindo sutankinimas | m3 | 10.5 |  | 0
2. Žemės darbai | 2.5. | Plotų ir šlaitų planiravimas | m2 | 10 |  | 0
2. Žemės darbai | 2.6. | Dirvožemio kasimas, pakrovimas į autosavivarčius ir atvežimas į statybos darbų aikštelę iš sandėliavimo vietos (vejos atstatymui) | m3 | 1 |  | 0
2. Žemės darbai | 2.7. | Vejos sutvarkymas, užpilant ≥6 cm storio augaliniu gruntu, apsėjant žolės sėklomis | m2 | 10 |  | 0 | Iš viso skyriuje 2, Eur be PVM | 0
3.1. Važiuojamosios dalies atstatymo darbai (ties įrengiamais bordiūrais) | 3.1.1 | Asfalto dangos pagruntavimas bitumine emulsija | m2 | 3 |  | 0
3.1. Važiuojamosios dalies atstatymo darbai (ties įrengiamais bordiūrais) | 3.1.2. | 5 cm storio asfalto pagrindo-dangos sluoksnio iš mišinio AC 16 PD įrengimas | m2 | 3 |  | 0
3.1. Važiuojamosios dalies atstatymo darbai (ties įrengiamais bordiūrais) | 3.1.3. | Asfaltbetonio dangos technologinių siūlių apdorojimas bitumo emulsija | m | 17 |  | 0 | Iš viso skyriuje 3.1, Eur be PVM | 0
3.2. Betoninių trinkelių dangos (šaligatvis) atstatymo darbai | 3.2.1 | 20 cm storio skaldos pagrindo sluoksnio įrengimas iš nesurištojo mineralinių medžiagų mišinio (fr. 0/45) | m2 | 21.2 |  | 0
3.2. Betoninių trinkelių/plytelių/asfalto dangos (šaligatvis) atstatymo darbai | 3.2.2 | 3 cm pasluoksnio iš nesurištojo mineralinių medžiagų mišinio įrengimas fr. 0/5 | m2 | 3.6 |  | 0
3.2. Betoninių trinkelių/plytelių/asfalto dangos (šaligatvis) atstatymo darbai | 3.2.3 | 8 cm storio betoninių trinkelių 200x100mm dangos įrengimas (neregių įspėjamieji paviršiai) | m2 | 2.4 |  | 0
3.2. Betoninių trinkelių/plytelių/asfalto dangos (šaligatvis) atstatymo darbai | 3.2.4 | 8 cm storio betoninių trinkelių 200x100mm dangos įrengimas (neregių vedimo paviršiai) | m2 | 1.2 |  | 0
3.2. Betoninių trinkelių/plytelių/asfalto dangos (šaligatvis) atstatymo darbai | 3.2.5 | 8 cm storio asfalto pagrindo-dangos sluoksnio iš mišinio AC 16 PD įrengimas | m2 | 17.6 |  | 0
3.2. Betoninių trinkelių/plytelių/asfalto dangos (šaligatvis) atstatymo darbai | 3.2.6. | Naujos asfaltbetonio dangos išardymas, pakrovimas ir išvežimas Rangovo pasirinktu atstumu neregių paviršiaus įrengimui | m2 | 3.6 |  | 0
3.2. Betoninių trinkelių/plytelių/asfalto dangos (šaligatvis) atstatymo darbai | 3.2.7. | Betoninių bordiūrų 100.30.15 ant betono pagrindo įrengimas (betonas pagrindas 1m – 0,17 m3) | m | 11 |  | 0
3.2. Betoninių trinkelių/plytelių/asfalto dangos (šaligatvis) atstatymo darbai | 3.2.8. | Sandūros tarp bordiūrų ir kelio dangos užtaisymas amortizacine (sandarinimo) juosta | m | 11 |  | 0 | Iš viso skyriuje 3.2, Eur be PVM | 0
3.3. Betoninių trinkelių dangos (šaligatvis) atstatymo darbai | 3.3.1. | 19 cm storio šalčiui nejautraus sluoksnio įrengimas iš nesurištojo mineralinių medžiagų mišinio | m3 | 0.5 |  | 0
3.3. Betoninių trinkelių dangos (šaligatvis) atstatymo darbai | 3.3.2. | 15 cm storio skaldos pagrindo sluoksnio įrengimas iš nesurištojo mineralinių medžiagų mišinio (fr. 0/45) | m2 | 13.5 |  | 0
3.3. Betoninių trinkelių dangos (šaligatvis) atstatymo darbai | 3.3.3. | 3 cm pasluoksnio iš nesurištojo mineralinių medžiagų mišinio įrengimas fr. 0/5 | m2 | 13.5 |  | 0
3.3. Betoninių trinkelių dangos (šaligatvis) atstatymo darbai | 3.3.4. | 8 cm storio betoninių trinkelių 200x100mm dangos įrengimas | m2 | 10.1 |  | 0
3.3. Betoninių trinkelių dangos (šaligatvis) atstatymo darbai | 3.3.5. | 8 cm storio betoninių trinkelių 200x100mm dangos įrengimas (neregių įspėjamieji paviršiai) | m2 | 2.4 |  | 0
3.3. Betoninių trinkelių dangos (šaligatvis) atstatymo darbai | 3.3.6. | 8 cm storio betoninių trinkelių 200x100mm dangos įrengimas (neregių vedimo paviršiai) | m2 | 1 |  | 0
3.3. Betoninių trinkelių dangos (šaligatvis) atstatymo darbai | 3.3.7. | Betoninių bordiūrų 100.30.15 ant betono pagrindo įrengimas (betonas pagrindas 1m – 0,17 m3) | m | 6 |  | 0
3.3. Betoninių trinkelių dangos (šaligatvis) atstatymo darbai | 3.3.8. | Betoninių bordiūrų 100.20.8 ant betono pagrindo įrengimas | m | 9 |  | 0
3.3. Betoninių trinkelių dangos (šaligatvis) atstatymo darbai | 3.3.9. | Sandūros tarp bordiūrų ir kelio dangos užtaisymas amortizacine (sandarinimo) juosta | m | 6 |  | 0 | Iš viso skyriuje 3.3, Eur be PVM | 0
4. Eismo organizavimo įrengimo darbai | 4.1 | Kelio ženklų skydų montavimas prie apšvietimo atramų rankiniu būdu | vnt. | 5 |  | 0
4. Eismo organizavimo įrengimo darbai | 4.2 | Horizontaliojo dangos ženklinimo iš polimerinių medžiagų įrengimas | m2 | 16.4 |  | 0 | Iš viso skyriuje 4, Eur be PVM | 0
5. Kiti darbai | 5.1. | Išpildomosios dokumentacijos parengimas | kompl. | 1 |  | 0
5. Kiti darbai | 5.2. | Statinio kadastrinės bylos tikslinimas/atnaujinimas | kompl. | 1 |  | 0 | Iš viso skyriuje 5, Eur be PVM | 0
[5 empty] | IŠ VISO ŽINIARAŠTYJE 1, EUR BE PVM | 0

## Susisiekimo 13
Valstybinės reikšmės krašto kelio Nr. 164 Mažeikiai - Plungė - Tauragė ties 141,402 km ir 141,802 km paprastojo remonto, sutvarkant pėsčiųjų perėjas, aprašas
Valstybinės reikšmės krašto kelias Nr. 164 Mažeikiai - Plungė - Tauragė ties 141,402 km
Skyrius | Eilės Nr. | Darbo pavadinimas, aprašymas | Mato vnt. | Kiekis | Vieneto kaina, Eur be PVM (pildo Tiekėjas) | Iš viso, Eur be PVM
1. Paruošiamieji darbai | 1.1 | Trasos nužymėjimas | kompl. | 1 |  | 0
1. Paruošiamieji darbai | 1.2 | Esamų gatvės bordiūrų, sudėtų ant betoninio pagrindo, išardymas | m | 21 |  | 0
1. Paruošiamieji darbai | 1.3 | Esamų vejos bordiūrų, sudėtų ant betoninio pagrindo, išardymas | m | 12 |  | 0
1. Paruošiamieji darbai | 1.4 | Esamų betoninių plytelių dangos išardymas | m2 | 9 |  | 0
1. Paruošiamieji darbai | 1.5 | Išilginės asfalto siūlės pjovimas diskine freza | m | 21 |  | 0
1. Paruošiamieji darbai | 1.6 | Esamos asfalto dangos demontavimas | m3 | 0.34 |  | 0
1. Paruošiamieji darbai | 1.7 | Naudoto asfalto pakrovimas ir išvežimas į sandėliavimo aikštelę antriniam panaudojimui 50 km atstumu | t | 0.9 |  | 0
1. Paruošiamieji darbai | 1.8 | Kelio ženklų vienstiebių metalinių atramų ant monolitinių betoninių pamatų demontavimas | vnt. | 3 |  | 0
1. Paruošiamieji darbai | 1.9 | Kelio ženklų skydų demontavimas nuo vienstiebių atramų rankiniu būdu | vnt. | 4 |  | 0
1. Paruošiamieji darbai | 1.10 | Kelio ženklų skydų demontavimas nuo vienstiebių atramų rankiniu būdu (išsaugant medžiagas) | vnt. | 2 |  | 0
1. Paruošiamieji darbai | 1.11 | Esamo horizontaliojo dangos ženklinimo pašalinimas | m2 | 16 |  | 0
1. Paruošiamieji darbai | 1.12 | Statybinių šiukšlių mechanizuotas pakrovimas ir išvežimas Rangovo pasirinktu atstumu | t | 10.3 |  | 0 | Iš viso skyriuje 1, Eur be PVM | 0
2. Žemės darbai | 2.1 | Dirvožemio kasimas, pakrovimas į autosavivarčius ir išvežimas Rangovo pasirinktu atstumu sandėliavimui | m3 | 1 |  | 0
2. Žemės darbai | 2.2 | Esamo pagrindo iš nesurištųjų mineralinių medžiagų išardymas, pakrovimas į autosavivarčius ir išvežimas Rangovo pasirinktu atstumu | m3 | 7.9 |  | 0
2. Žemės darbai | 2.3 | Esamo pagrindo planiravimas | m2 | 27.6 |  | 0
2. Žemės darbai | 2.4 | Esamo pagrindo sutankinimas | m3 | 8.3 |  | 0
2. Žemės darbai | 2.5 | Plotų ir šlaitų planiravimas | m2 | 10 |  | 0
2. Žemės darbai | 2.6 | Dirvožemio kasimas, pakrovimas į autosavivarčius ir atvežimas į statybos darbų aikštelę iš sandėliavimo vietos (vejos atstatymui) | m3 | 1 |  | 0
2. Žemės darbai | 2.7 | Vejos sutvarkymas, užpilant ≥6 cm storio augaliniu gruntu, apsėjant žolės sėklomis | m2 | 10 |  | 0 | Iš viso skyriuje 2, Eur be PVM | 0
3.1. Važiuojamosios dalies atstatymo darbai (ties įrengiamais bordiūrais) | 3.1.1 | Asfalto dangos pagruntavimas bitumine emulsija | m2 | 3.4 |  | 0
3.1. Važiuojamosios dalies atstatymo darbai (ties įrengiamais bordiūrais) | 3.1.2. | 5 cm storio asfalto pagrindo-dangos sluoksnio iš mišinio AC 16 PD įrengimas | m2 | 3.4 |  | 0
3.1. Važiuojamosios dalies atstatymo darbai (ties įrengiamais bordiūrais) | 3.1.3. | Asfaltbetonio dangos technologinių siūlių apdorojimas bitumo emulsija | m | 21 |  | 0 | Iš viso skyriuje 3.1, Eur be PVM | 0
3.2. Betoninių trinkelių dangos (šaligatvis) įrengimo darbai | 3.2.1 | 19 cm storio šalčiui nejautraus sluoksnio įrengimas iš nesurištojo mineralinių medžiagų mišinio | m3 | 2.8 |  | 0
3.2. Betoninių trinkelių dangos (šaligatvis) įrengimo darbai | 3.2.2 | 15 cm storio skaldos pagrindo sluoksnio įrengimas iš nesurištojo mineralinių medžiagų mišinio (fr. 0/45) | m2 | 14.5 |  | 0
3.2. Betoninių trinkelių dangos (šaligatvis) įrengimo darbai | 3.2.3 | 3 cm pasluoksnio iš nesurištojo mineralinių medžiagų mišinio įrengimas fr. 0/5 | m2 | 14.5 |  | 0
3.2. Betoninių trinkelių dangos (šaligatvis) įrengimo darbai | 3.2.4 | 8 cm storio betoninių trinkelių 200x100mm dangos įrengimas | m2 | 11.1 |  | 0
3.2. Betoninių trinkelių dangos (šaligatvis) įrengimo darbai | 3.2.5 | 8 cm storio betoninių trinkelių 200x100mm dangos įrengimas (neregių įspėjamieji paviršiai) | m2 | 2.4 |  | 0
3.2. Betoninių trinkelių dangos (šaligatvis) įrengimo darbai | 3.2.6. | 8 cm storio betoninių trinkelių 200x100mm dangos įrengimas (neregių vedimo paviršiai) | m2 | 1 |  | 0
3.2. Betoninių trinkelių dangos (šaligatvis) įrengimo darbai | 3.2.7. | Betoninių bordiūrų 100.30.15 ant betono pagrindo įrengimas (betonas pagrindas 1m – 0,17 m3) | m | 8 |  | 0
3.2. Betoninių trinkelių dangos (šaligatvis) įrengimo darbai | 3.2.8. | Betoninių bordiūrų 100.20.8 ant betono pagrindo įrengimas | m | 14 |  | 0
3.2. Betoninių trinkelių dangos (šaligatvis) įrengimo darbai | 3.2.9. | Sandūros tarp bordiūrų ir kelio dangos užtaisymas amortizacine (sandarinimo) juosta | m | 8 |  | 0 | Iš viso skyriuje 3.2, Eur be PVM | 0
3.3. Betoninių plytelių dangos (šaligatvis) atstatymo darbai | 3.3.1. | 15 cm storio skaldos pagrindo sluoksnio įrengimas iš nesurištojo mineralinių medžiagų mišinio (fr. 0/45) | m2 | 8 |  | 0
3.3. Betoninių plytelių dangos (šaligatvis) atstatymo darbai | 3.3.2. | 3 cm pasluoksnio iš nesurištojo mineralinių medžiagų mišinio įrengimas fr. 0/5 | m2 | 13 |  | 0
3.3. Betoninių plytelių dangos (šaligatvis) atstatymo darbai | 3.3.3. | 8 cm storio betoninių plytelių 37,5x37,5x8 mm dangos įrengimas | m2 | 9.7 |  | 0
3.3. Betoninių plytelių dangos (šaligatvis) atstatymo darbai | 3.3.4. | 8 cm storio betoninių trinkelių 200x100mm dangos įrengimas (neregių įspėjamieji paviršiai) | m2 | 2.4 |  | 0
3.3. Betoninių plytelių dangos (šaligatvis) atstatymo darbai | 3.3.5. | 8 cm storio betoninių trinkelių 200x100mm dangos įrengimas (neregių vedimo paviršiai) | m2 | 0.9 |  | 0
3.3. Betoninių plytelių dangos (šaligatvis) atstatymo darbai | 3.3.6. | Betoninių bordiūrų 100.30.15 ant betono pagrindo įrengimas (betonas pagrindas 1m – 0,17 m3) | m | 13 |  | 0
3.3. Betoninių plytelių dangos (šaligatvis) atstatymo darbai | 3.3.7. | Betoninių bordiūrų 100.20.8 ant betono pagrindo įrengimas | m | 10 |  | 0
3.3. Betoninių plytelių dangos (šaligatvis) atstatymo darbai | 3.3.8. | Sandūros tarp bordiūrų ir kelio dangos užtaisymas amortizacine (sandarinimo) juosta | m | 13 |  | 0 | Iš viso skyriuje 3.3, Eur be PVM | 0
4. Eismo organizavimo įrengimo darbai | 4.1 | Kelio ženklų skydų montavimas prie apšvietimo atramų rankiniu būdu (panaudojant išsaugotas medžiagas) | vnt. | 2 |  | 0
4. Eismo organizavimo įrengimo darbai | 4.2. | Kelio ženklų skydų montavimas prie apšvietimo atramų rankiniu būdu | vnt. | 4 |  | 0
4. Eismo organizavimo įrengimo darbai | 4.3. | Horizontaliojo dangos ženklinimo iš polimerinių medžiagų įrengimas | m2 | 16.2 |  | 0 | Iš viso skyriuje 4, Eur be PVM | 0
5. Kiti darbai | 5.1. | Išpildomosios dokumentacijos parengimas | kompl. | 1 |  | 0
5. Kiti darbai | 5.2. | Statinio kadastrinės bylos tikslinimas/atnaujinimas | kompl. | 1 |  | 0 | Iš viso skyriuje 5, Eur be PVM | 0
[5 empty] | IŠ VISO ŽINIARAŠTYJE 1, EUR BE PVM | 0

## Elektrotechninė 5-6-7
Valstybinės reikšmės krašto kelio Nr. 165 Šilalė – Šilutė paprastojo remonto ties 2,048km; 2,126km ir 2,157km, sutvarkant pėsčiųjų perėjas, aprašas
APŠVIETIMO TINKLŲ MONTAVIMO DARBŲ IR MEDŽIAGŲ ŽINIARAŠTIS
Skyrius | Eilės Nr. | Darbo pavadinimas, aprašymas | Mato vnt. | Kiekis | Vieneto kaina, Eur be PVM (pildo Tiekėjas) | Iš viso, Eur be PVM
1. Apšvietimo tinklų montavimas | 1. | Apšvietimo valdymo spintos su pamatu montavimas | kompl | 1 |  | 0
1. Apšvietimo tinklų montavimas | 2. | Duobių AVS pamatui kasimas ir užpylimas | vnt | 1 |  | 0
1. Apšvietimo tinklų montavimas | 3. | Įžeminimo kontūro R≤10Ω varžos įrengimas AVS | vnt | 1 |  | 0
1. Apšvietimo tinklų montavimas | 4. | Tranšėjos kasimas ir užpylimas rankiniu būdu | m | 10 |  | 0
1. Apšvietimo tinklų montavimas | 5. | PE vamzdžio Ø50 mm paklojimas tranšėjoje | m | 10 |  | 0
1. Apšvietimo tinklų montavimas | 6. | Signalinės juostos paklojimas tranšėjoje | m | 10 |  | 0
1. Apšvietimo tinklų montavimas | 7. | Duobių betranšėjiniam inžinerinių tinklų tiesimui kasimas ir užpylimas | vnt | 14 |  | 0
1. Apšvietimo tinklų montavimas | 8. | Betranšėjinių inžinerinių tinklų įrengimas įtraukiant PE Ø75 mm vamzdį | m | 264 |  | 0
1. Apšvietimo tinklų montavimas | 9. | Kabelio 4x16 Al gyslomis tiesiant PE vamzdyje | m | 274 |  | 0
1. Apšvietimo tinklų montavimas | 10. | Kabelio 4x16 Al gyslomis montavimas apšvietimo atramoje | m | 22 |  | 0
1. Apšvietimo tinklų montavimas | 11. | Kabelio 4x16 Al gyslomis montavimas el. spintose | m | 6 |  | 0
1. Apšvietimo tinklų montavimas | 12. | Kabelio Cu-3x1,5 mm2 gyslomis montavimas atramose | m | 42 |  | 0
1. Apšvietimo tinklų montavimas | 13. | Duobių apšvietimo atramų pamatams kasimas ir užpylimas | vnt | 6 |  | 0
1. Apšvietimo tinklų montavimas | 14. | Gelžbetoninių pamatų atramų montavimas-pastatymas | vnt | 6 |  | 0
1. Apšvietimo tinklų montavimas | 15. | Apšvietimo 6 m aukščio atramų pastatymas | vnt | 6 |  | 0
1. Apšvietimo tinklų montavimas | 16. | Vienašakių gembių 0,5 m aukščio ir 0,5 m ilgio, montavimas ant atramų | vnt | 6 |  | 0
1. Apšvietimo tinklų montavimas | 17. | Išorės šviestuvo montavimas | vnt | 6 |  | 0
1. Apšvietimo tinklų montavimas | 18. | Atšakinių gnybtų montavimas atramoje (SV15 tipo) | kompl. | 6 |  | 0
1. Apšvietimo tinklų montavimas | 19. | Automatinio išjungiklio 1F C6A montavimas atramoje | vnt | 6 |  | 0
1. Apšvietimo tinklų montavimas | 20. | Kabelio iki 16mm2 skerspjūvio galinės movos montavimas | vnt | 14 |  | 0
1. Apšvietimo tinklų montavimas | 21. | Kabelio izoliacijos varžos matavimas | vnt | 7 |  | 0
1. Apšvietimo tinklų montavimas | 22. | Įžeminimo kontūro R≤30Ω varžos įrengimas apšvietimo atramai | vnt | 6 |  | 0
1. Apšvietimo tinklų montavimas | 23. | Įžeminimo kontūro varžos matavimas | vnt | 7 |  | 0
1. Apšvietimo tinklų montavimas | 24. | Įžeminimo įrenginių kontaktinių jungčių, PEN, PE ir N laidų pereinamosios varžos matavimai | vnt | 7 |  | 0
1. Apšvietimo tinklų montavimas | 25. | Fazinio ir nulinio laidų grandinės varžos matavimai | vnt | 1 |  | 0
1. Apšvietimo tinklų montavimas | 26. | Geodeziniai nužymėjimai ir išpildomosios nuotraukos parengimas | kompl. | 1 |  | 0
1. Apšvietimo tinklų montavimas | 27. | Plotų išlyginimas rankiniu būdu | m2 | 14 |  | 0
1. Apšvietimo tinklų montavimas | 28. | Grunto tankinimas vibroplokštėmis | m3 | 1 |  | 0
1. Apšvietimo tinklų montavimas | 29. | Trinkelių dangos išadymas ir atstatymas | m2 | 6 |  | 0
1. Apšvietimo tinklų montavimas | 30. | Šalčiui nejautrių medžiagų sluoksnio įrengimas, h-20cm | m3 | 1.2 |  | 0
1. Apšvietimo tinklų montavimas | 31. | Skaldos pagrindo sluoksnio įrengimas iš nesurištojo mineralinio medžiagų mišinio fr. 0/45, h-15cm | m2 | 6 |  | 0
1. Apšvietimo tinklų montavimas | 32. | Išlyginamojo sluoksnio įrengimas iš nesurištojo mineralinių medžiagų mišinio fr. 0/5, h-3cm | m2 | 6 |  | 0
1. Apšvietimo tinklų montavimas | 33. | Dirvos paruošimas gazonams rank. būdu, nepilant augalinio dirvožemio | m2 | 2 |  | 0
1. Apšvietimo tinklų montavimas | 34. | Paprastų, parterinių ir mauritaniškų gazonų užsėjimas rankiniu būdu | m2 | 2 |  | 0 | Iš viso skyriuje 1, Eur be PVM | 0
2. Apšvietimo tinklų montavimo medžiagos | 1. | Apšvietimo valdymo spinta (AVS) komplekte su: - cinkuotas metalinis pamatas – 1vnt. - kirtiklis, 3F, 25A - 1 vnt. - automatinis jungiklis 1F, "C", 10A - 1 vnt. - automatinis jungiklis 1F, "C", 6A - 1 vnt. - viršįtampių ribotuvas 2P, "1" tipo, - 1 vnt. - kontaktorius 2P, 32 A, n.a, Ur=230 V - 1 vnt. -atsišakojimo-paskirstymo gnybtai, 4P – 2 vnt. - astronominis laikmatis - 1vnt. - foto rėlė (komplekte su apšvietos jutikliu) – 1 vnt. - trijų padėčių perjungiklis su 0 padėtimi - 1 vnt. - modulinė signalinė lemputė, žalia -1 vnt. | kompl. | 1 |  | 0
2. Apšvietimo tinklų montavimo medžiagos | 2. | Atšakinių gnybtų komplektas (SV15 tipo) | vnt | 6 |  | 0
2. Apšvietimo tinklų montavimo medžiagos | 3. | Automatinis išjungiklis 1F C6A | vnt | 6 |  | 0
2. Apšvietimo tinklų montavimo medžiagos | 4. | Iki 1 kV kabelis 4x16 mm2 skerspjūvio aliuminio gyslomis | m | 302 |  | 0
2. Apšvietimo tinklų montavimo medžiagos | 5. | Iki 1 kV kabelis 3x1,5 mm2 skerspjūvio vario gyslomis | m | 42 |  | 0
2. Apšvietimo tinklų montavimo medžiagos | 6. | Termosusitraukiančios pirštinės mova kabeliui 10-35mm2 | kompl. | 14 |  | 0
2. Apšvietimo tinklų montavimo medžiagos | 7. | Kabelių apsaugos PE vamzdžiai Ø75 mm klojami uždaru būdu | m | 264 |  | 0
2. Apšvietimo tinklų montavimo medžiagos | 8. | Kabelių apsaugos PE vamzdžiai Ø50 mm | m | 10 |  | 0
2. Apšvietimo tinklų montavimo medžiagos | 9. | Signalinės juosta “Dėmesio ! Kabelis ! “ | m | 10 |  | 0
2. Apšvietimo tinklų montavimo medžiagos | 10. | Apšvietimo atrama, h=6 m, su pamatu, apsaugine pamato guma | kompl. | 6 |  | 0
2. Apšvietimo tinklų montavimo medžiagos | 11. | Vienašakė gembė 0,5 m aukščio ir 0,5 m ilgio, pasvirimo kampas 0 laipsnių | vnt | 6 |  | 0
2. Apšvietimo tinklų montavimo medžiagos | 12. | Pėsčiųjų perėjos ≤58W, ≥8366 lm, 5700K, LED dešinės šviestuvas | vnt | 5 |  | 0
2. Apšvietimo tinklų montavimo medžiagos | 13. | Pėsčiųjų perėjos ≤58W, ≥8366 lm, 5700K, LED kairės pusės šviestuvas | vnt | 1 |  | 0
2. Apšvietimo tinklų montavimo medžiagos | 14. | Įžeminimo kontūro įrengimo medžiagos | kompl. | 7 |  | 0 | Iš viso skyriuje 2, Eur be PVM | 0
[5 empty] | IŠ VISO ŽINIARAŠTYJE, EUR BE PVM | 0

## Susisiekimo 5-6-7
Valstybinės reikšmės krašto kelio Nr. 165 Šilalė – Šilutė paprastojo remonto ties 2,048km; 2,126km ir 2,157km, sutvarkant pėsčiųjų perėjas, aprašas
Nr. 5 Valstybinės reikšmės krašto kelio Nr. 165 Šilalė–Šilutė ties 2,048 km
Skyrius | Eilės Nr. | Darbo pavadinimas, aprašymas | Mato vnt. | Kiekis | Vieneto kaina, Eur be PVM (pildo Tiekėjas) | Iš viso, Eur be PVM
1. Paruošiamieji darbai | 1.1. | Trasos nužymėjimas | kompl. | 1 |  | 0
1. Paruošiamieji darbai | 1.2. | Esamos šiukšliadėžės demontavimas, pakrovimas ir išvežimas Rangovo pasirinktu atstumu | vnt. | 2 |  | 0
1. Paruošiamieji darbai | 1.3. | Esamų gatvės bordiūrų, sudėtų ant betoninio pagrindo, išardymas | m | 29 |  | 0
1. Paruošiamieji darbai | 1.4. | Esamų betoninių trinkelių dangos išardymas | m2 | 12.7 |  | 0
1. Paruošiamieji darbai | 1.5. | Esamų betoninių trinkelių dangos išardymas (išsaugant medžiagas) | m2 | 37.3 |  | 0
1. Paruošiamieji darbai | 1.6. | Išilginės asfalto siūlės pjovimas diskine freza | m | 61.5 |  | 0
1. Paruošiamieji darbai | 1.7. | Esamos asfalto dangos demontavimas | m3 | 0.4 |  | 0
1. Paruošiamieji darbai | 1.8. | Esamos asfalto dangos frezavimas (iki 5cm) | m2 | 43 |  | 0
1. Paruošiamieji darbai | 1.9. | Naudoto asfalto pakrovimas ir išvežimas į sandėliavimo aikštelę antriniam panaudojimui 50 km atstumu | t | 5.7 |  | 0
1. Paruošiamieji darbai | 1.10. | Kelio ženklų vienstiebių metalinių atramų ant monolitinių betoninių pamatų demontavimas | vnt. | 3 |  | 0
1. Paruošiamieji darbai | 1.11. | Kelio ženklų skydų demontavimas nuo vienstiebių atramų rankiniu būdu | vnt. | 1 |  | 0
1. Paruošiamieji darbai | 1.12. | Kelio ženklų skydų demontavimas nuo vienstiebių atramų rankiniu būdu (išsaugant medžiagas) | vnt. | 6 |  | 0
1. Paruošiamieji darbai | 1.13. | Esamo horizontaliojo dangos ženklinimo pašalinimas | m2 | 44.35 |  | 0
1. Paruošiamieji darbai | 1.14. | Statybinių šiukšlių mechanizuotas pakrovimas ir išvežimas Rangovo pasirinktu atstumu | t | 13.9 |  | 0 | Iš viso skyriuje 1, Eur be PVM | 0
2. Žemės darbai | 2.1. | Esamo pagrindo iš nesurištųjų mineralinių medžiagų išardymas, pakrovimas į autosavivarčius ir išvežimas Rangovo pasirinktu atstumu | m3 | 10.8 |  | 0
2. Žemės darbai | 2.2. | Esamo pagrindo planiravimas | m2 | 47.2 |  | 0
2. Žemės darbai | 2.3. | Esamo pagrindo sutankinimas | m3 | 14.2 |  | 0 | Iš viso skyriuje 2, Eur be PVM | 0
3.1. Važiuojamosios dalies atstatymo darbai (ties įrengiamais bordiūrais) | 3.1.1. | Asfalto dangos pagruntavimas bitumine emulsija | m2 | 12 |  | 0
3.1. Važiuojamosios dalies atstatymo darbai (ties įrengiamais bordiūrais) | 3.1.2. | 4 cm storio asfalto viršutinio sluoksnio iš mišinio AC 11 VS įrengimas | m2 | 12 |  | 0
3.1. Važiuojamosios dalies atstatymo darbai (ties įrengiamais bordiūrais) | 3.1.3. | Asfaltbetonio dangos technologinių siūlių apdorojimas bitumo emulsija | m | 61.5 |  | 0 | Iš viso skyriuje 3.1, Eur be PVM | 0
3.2. Betoninių trinkelių dangos (šaligatvis) atstatymo darbai | 3.2.1. | 15 cm storio skaldos pagrindo sluoksnio įrengimas iš nesurištojo mineralinių medžiagų mišinio (fr. 0/45) | m2 | 47.2 |  | 0
3.2. Betoninių trinkelių dangos (šaligatvis) atstatymo darbai | 3.2.2. | 3 cm pasluoksnio iš nesurištojo mineralinių medžiagų mišinio įrengimas fr. 0/5 | m2 | 47.2 |  | 0
3.2. Betoninių trinkelių dangos (šaligatvis) atstatymo darbai | 3.2.3. | Betoninių trinkelių dangos įrengimas (panaudojant išsaugotas medžiagas) | m2 | 37.3 |  | 0
3.2. Betoninių trinkelių dangos (šaligatvis) atstatymo darbai | 3.2.4. | 8 cm storio betoninių trinkelių 200x100mm dangos įrengimas (neregių įspėjamieji paviršiai) | m2 | 4.9 |  | 0
3.2. Betoninių trinkelių dangos (šaligatvis) atstatymo darbai | 3.2.5. | 8 cm storio betoninių trinkelių 200x100mm dangos įrengimas (neregių vedimo paviršiai) | m2 | 5 |  | 0
3.2. Betoninių trinkelių dangos (šaligatvis) atstatymo darbai | 3.2.6. | Betoninių bordiūrų 100.30.15 ant betono pagrindo įrengimas (betonas pagrindas 1m – 0,17 m3) | m | 23 |  | 0
3.2. Betoninių trinkelių dangos (šaligatvis) atstatymo darbai | 3.2.7. | Sandūros tarp bordiūrų ir kelio dangos užtaisymas amortizacine (sandarinimo) juosta | m | 23 |  | 0 | Iš viso skyriuje 3.2, Eur be PVM | 0
3.3. Iškilios saugumo salelės įrengimo darbai | 3.3.1. | 3 cm pasluoksnio iš nesurištojo mineralinių medžiagų mišinio įrengimas fr. 0/5 | m2 | 29.8 |  | 0
3.3. Iškilios saugumo salelės įrengimo darbai | 3.3.2. | 8 cm storio betoninių trinkelių 200x100mm dangos įrengimas | m2 | 25.4 |  | 0
3.3. Iškilios saugumo salelės įrengimo darbai | 3.3.3. | 8 cm storio betoninių trinkelių 200x100mm dangos įrengimas (neregių įspėjamieji paviršiai) | m2 | 4.4 |  | 0
3.3. Iškilios saugumo salelės įrengimo darbai | 3.3.4. | Betoninių bordiūrų 100.30.15 ant betono pagrindo įrengimas (betonas pagrindas 1m – 0,17 m3) | m | 41 |  | 0
3.3. Iškilios saugumo salelės įrengimo darbai | 3.3.5. | Sandūros tarp bordiūrų ir kelio dangos užtaisymas amortizacine (sandarinimo) juosta | m | 37.5 |  | 0 | Iš viso skyriuje 3.3, Eur be PVM | 0
4. Eismo organizavimo įrengimo darbai | 4.1. | Kelio ženklų vienstiebių metalinių atramų (d = 76 mm) ant monolitinių betoninių pamatų pastatymas | vnt. | 4 |  | 0
4. Eismo organizavimo įrengimo darbai | 4.2. | Kelio ženklų skydų montavimas prie vienstiebių atramų rankiniu būdu | vnt. | 4 |  | 0
4. Eismo organizavimo įrengimo darbai | 4.3. | Kelio ženklų skydų montavimas prie apšvietimo atramų rankiniu būdu (panaudojant išsaugotas medžiagas) | vnt. | 6 |  | 0
4. Eismo organizavimo įrengimo darbai | 4.4. | Kelio ženklo skydo (Nr. 201) montavimas prie apšvietimo atramos rankiniu būdu | vnt. | 1 |  | 0
4. Eismo organizavimo įrengimo darbai | 4.5. | Kelio ženklų skydų Nr. 407 kartu su vertikaliuoju ženklinimu Nr. 2.3 (apklijuojant metalinę atramą) montavimas prie vienstiebių atramų rankiniu būdu | vnt. | 4 |  | 0
4. Eismo organizavimo įrengimo darbai | 4.6. | Horizontaliojo dangos ženklinimo iš polimerinių medžiagų įrengimas | m2 | 47.85 |  | 0 | Iš viso skyriuje 4, Eur be PVM | 0
5. Kiti darbai | 5.1. | Išpildomosios dokumentacijos parengimas | kompl. | 1 |  | 0
5. Kiti darbai | 5.2. | Statinio kadastrinės bylos tikslinimas/atnaujinimas | kompl. | 1 |  | 0 | Iš viso skyriuje 5, Eur be PVM | 0
[5 empty] | IŠ VISO ŽINIARAŠTYJE 5, EUR BE PVM | 0
Nr. 6 Valstybinės reikšmės krašto kelio Nr. 165 Šilalė–Šilutė ties 2,126 km
Skyrius | Eilės Nr. | Darbo pavadinimas, aprašymas | Mato vnt. | Kiekis | Vieneto kaina, Eur be PVM (pildo Tiekėjas) | Iš viso, Eur be PVM
1. Paruošiamieji darbai | 1.1. | Trasos nužymėjimas | kompl. | 1 |  | 0
1. Paruošiamieji darbai | 1.2. | Esamos šiukšliadėžės demontavimas, pakrovimas ir išvežimas Rangovo pasirinktu atstumu | vnt. | 2 |  | 0
1. Paruošiamieji darbai | 1.3. | Esamų gatvės bordiūrų, sudėtų ant betoninio pagrindo, išardymas | m | 22 |  | 0
1. Paruošiamieji darbai | 1.4. | Esamų betoninių trinkelių dangos išardymas | m2 | 12.8 |  | 0
1. Paruošiamieji darbai | 1.5. | Esamų betoninių trinkelių dangos išardymas (išsaugant medžiagas) | m2 | 39.2 |  | 0
1. Paruošiamieji darbai | 1.6. | Išilginės asfalto siūlės pjovimas diskine freza | m | 22 |  | 0
1. Paruošiamieji darbai | 1.7. | Esamos asfalto dangos demontavimas | m3 | 0.3 |  | 0
1. Paruošiamieji darbai | 1.8. | Naudoto asfalto pakrovimas ir išvežimas į sandėliavimo aikštelę antriniam panaudojimui 50 km atstumu | t | 0.7 |  | 0
1. Paruošiamieji darbai | 1.9. | Kelio ženklų vienstiebių metalinių atramų ant monolitinių betoninių pamatų demontavimas | vnt. | 2 |  | 0
1. Paruošiamieji darbai | 1.10. | Kelio ženklų skydų demontavimas nuo vienstiebių atramų rankiniu būdu | vnt. | 2 |  | 0
1. Paruošiamieji darbai | 1.11. | Kelio ženklų skydų demontavimas nuo vienstiebių atramų rankiniu būdu (išsaugant medžiagas) | vnt. | 7 |  | 0
1. Paruošiamieji darbai | 1.12. | Esamo horizontaliojo dangos ženklinimo pašalinimas | m2 | 16.5 |  | 0
1. Paruošiamieji darbai | 1.13. | Statybinių šiukšlių mechanizuotas pakrovimas ir išvežimas Rangovo pasirinktu atstumu | t | 11.4 |  | 0 | Iš viso skyriuje 1, Eur be PVM | 0
2. Žemės darbai | 2.1. | Esamo pagrindo iš nesurištųjų mineralinių medžiagų išardymas, pakrovimas į autosavivarčius ir išvežimas Rangovo pasirinktu atstumu | m3 | 10.8 |  | 0
2. Žemės darbai | 2.2. | Esamo pagrindo planiravimas | m2 | 47.2 |  | 0
2. Žemės darbai | 2.3. | Esamo pagrindo sutankinimas | m3 | 14.2 |  | 0 | Iš viso skyriuje 2, Eur be PVM | 0
3.1. Važiuojamosios dalies atstatymo darbai (ties įrengiamais bordiūrais) | 3.1.1. | Asfalto dangos pagruntavimas bitumine emulsija | m2 | 4 |  | 0
3.1. Važiuojamosios dalies atstatymo darbai (ties įrengiamais bordiūrais) | 3.1.2. | 4 cm storio asfalto viršutinio sluoksnio iš mišinio AC 11 VS įrengimas | m2 | 4 |  | 0
3.1. Važiuojamosios dalies atstatymo darbai (ties įrengiamais bordiūrais) | 3.1.3. | Asfaltbetonio dangos technologinių siūlių apdorojimas bitumo emulsija | m | 22 |  | 0 | Iš viso skyriuje 3.1, Eur be PVM | 0
3.2. Betoninių trinkelių dangos (šaligatvis) atstatymo darbai | 3.2.1. | 15 cm storio skaldos pagrindo sluoksnio įrengimas iš nesurištojo mineralinių medžiagų mišinio (fr. 0/45) | m2 | 47.2 |  | 0
3.2. Betoninių trinkelių dangos (šaligatvis) atstatymo darbai | 3.2.2. | 3 cm pasluoksnio iš nesurištojo mineralinių medžiagų mišinio įrengimas fr. 0/5 | m2 | 47.2 |  | 0
3.2. Betoninių trinkelių dangos (šaligatvis) atstatymo darbai | 3.2.3. | Betoninių trinkelių dangos įrengimas (panaudojant išsaugotas medžiagas) | m2 | 39.2 |  | 0
3.2. Betoninių trinkelių dangos (šaligatvis) atstatymo darbai | 3.2.4. | 8 cm storio betoninių trinkelių 200x100mm dangos įrengimas (neregių įspėjamieji paviršiai) | m2 | 4.8 |  | 0
3.2. Betoninių trinkelių dangos (šaligatvis) atstatymo darbai | 3.2.5. | 8 cm storio betoninių trinkelių 200x100mm dangos įrengimas (neregių vedimo paviršiai) | m2 | 3.2 |  | 0
3.2. Betoninių trinkelių dangos (šaligatvis) atstatymo darbai | 3.2.6. | Betoninių bordiūrų 100.30.15 ant betono pagrindo įrengimas (betonas pagrindas 1m – 0,17 m3) | m | 22 |  | 0
3.2. Betoninių trinkelių dangos (šaligatvis) atstatymo darbai | 3.2.7. | Sandūros tarp bordiūrų ir kelio dangos užtaisymas amortizacine (sandarinimo) juosta | m | 22 |  | 0 | Iš viso skyriuje 3.2, Eur be PVM | 0
3.3. Iškilios saugumo salelės (taktilinių paviršių) įrengimo darbai | 3.3.1. | 3 cm pasluoksnio iš nesurištojo mineralinių medžiagų mišinio įrengimas fr. 0/5 | m2 | 4.8 |  | 0
3.3. Iškilios saugumo salelės (taktilinių paviršių) įrengimo darbai | 3.3.2. | 8 cm storio betoninių trinkelių 200x100mm dangos įrengimas (neregių įspėjamieji paviršiai) | m2 | 4.8 |  | 0 | Iš viso skyriuje 3.3, Eur be PVM | 0
4. Eismo organizavimo darbai | 4.1. | Kelio ženklų skydų montavimas prie apšvietimo atramų rankiniu būdu (panaudojant išsaugotas medžiagas) | vnt. | 7 |  | 0
4. Eismo organizavimo darbai | 4.2. | Kelio ženklų skydo Nr. 407 kartu su vertikaliuoju ženklinimu Nr. 2.3 (apklijuojant metalinę atramą) montavimas prie vienstiebių atramų rankiniu būdu | vnt. | 1 |  | 0
4. Eismo organizavimo darbai | 4.3. | Kelio ženklų skydo Nr. 409 kartu su vertikaliuoju ženklinimu Nr. 2.3 (apklijuojant metalinę atramą) montavimas prie vienstiebių atramų rankiniu būdu | vnt. | 1 |  | 0
4. Eismo organizavimo darbai | 4.4. | Horizontaliojo dangos ženklinimo iš polimerinių medžiagų įrengimas | m2 | 16.5 |  | 0 | Iš viso skyriuje 4, Eur be PVM | 0
5. Kiti darbai | 5.1. | Išpildomosios dokumentacijos parengimas | kompl. | 1 |  | 0 | Iš viso skyriuje 5, Eur be PVM | 0
[5 empty] | IŠ VISO ŽINIARAŠTYJE 6, EUR BE PVM | 0
Nr. 7 Valstybinės reikšmės krašto kelio Nr. 165 Šilalė–Šilutė ties 2,157km
Skyrius | Eilės Nr. | Darbo pavadinimas, aprašymas | Mato vnt. | Kiekis | Vieneto kaina, Eur be PVM (pildo Tiekėjas) | Iš viso, Eur be PVM
1. Paruošiamieji darbai | 1.1. | Trasos nužymėjimas | kompl. | 1 |  | 0
1. Paruošiamieji darbai | 1.2. | Esamų gatvės bordiūrų, sudėtų ant betoninio pagrindo, išardymas | m | 22 |  | 0
1. Paruošiamieji darbai | 1.3. | Esamų betoninių trinkelių dangos išardymas | m2 | 12.5 |  | 0
1. Paruošiamieji darbai | 1.4. | Esamų betoninių trinkelių dangos išardymas (išsaugant medžiagas) | m2 | 39.1 |  | 0
1. Paruošiamieji darbai | 1.5. | Išilginės asfalto siūlės pjovimas diskine freza | m | 22 |  | 0
1. Paruošiamieji darbai | 1.6. | Esamos asfalto dangos demontavimas | m3 | 0.3 |  | 0
1. Paruošiamieji darbai | 1.7. | Naudoto asfalto pakrovimas ir išvežimas į sandėliavimo aikštelę antriniam panaudojimui 50 km atstumu | t | 0.7 |  | 0
1. Paruošiamieji darbai | 1.8. | Kelio ženklų vienstiebių metalinių atramų ant monolitinių betoninių pamatų demontavimas | vnt. | 1 |  | 0
1. Paruošiamieji darbai | 1.9. | Kelio ženklų skydų demontavimas nuo vienstiebių atramų rankiniu būdu | vnt. | 2 |  | 0
1. Paruošiamieji darbai | 1.10. | Kelio ženklų skydų demontavimas nuo vienstiebių atramų rankiniu būdu (išsaugant medžiagas) | vnt. | 4 |  | 0
1. Paruošiamieji darbai | 1.11. | Esamo horizontaliojo dangos ženklinimo pašalinimas | m2 | 16.5 |  | 0
1. Paruošiamieji darbai | 1.12. | Statybinių šiukšlių mechanizuotas pakrovimas ir išvežimas Rangovo pasirinktu atstumu | t | 11.3 |  | 0 | Iš viso skyriuje 1, Eur be PVM | 0
2. Žemės darbai | 2.1. | Esamo pagrindo iš nesurištųjų mineralinių medžiagų išardymas, pakrovimas į autosavivarčius ir išvežimas Rangovo pasirinktu atstumu | m3 | 10.5 |  | 0
2. Žemės darbai | 2.2. | Esamo pagrindo planiravimas | m2 | 46.8 |  | 0
2. Žemės darbai | 2.3. | Esamo pagrindo sutankinimas | m3 | 14 |  | 0 | Iš viso skyriuje 2, Eur be PVM | 0
3.1. Važiuojamosios dalies atstatymo darbai (ties įrengiamais bordiūrais) | 3.1.1. | Asfalto dangos pagruntavimas bitumine emulsija | m2 | 4 |  | 0
3.1. Važiuojamosios dalies atstatymo darbai (ties įrengiamais bordiūrais) | 3.1.2. | 4 cm storio asfalto viršutinio sluoksnio iš mišinio AC 11 VS įrengimas | m2 | 4 |  | 0
3.1. Važiuojamosios dalies atstatymo darbai (ties įrengiamais bordiūrais) | 3.1.3. | Asfaltbetonio dangos technologinių siūlių apdorojimas bitumo emulsija | m | 22 |  | 0 | Iš viso skyriuje 3.1, Eur be PVM | 0
3.2. Betoninių trinkelių dangos (šaligatvis) atstatymo darbai | 3.2.1. | 15 cm storio skaldos pagrindo sluoksnio įrengimas iš nesurištojo mineralinių medžiagų mišinio (fr. 0/45) | m2 | 46.8 |  | 0
3.2. Betoninių trinkelių dangos (šaligatvis) atstatymo darbai | 3.2.2. | 3 cm pasluoksnio iš nesurištojo mineralinių medžiagų mišinio įrengimas fr. 0/5 | m2 | 46.8 |  | 0
3.2. Betoninių trinkelių dangos (šaligatvis) atstatymo darbai | 3.2.3. | Betoninių trinkelių dangos įrengimas (panaudojant išsaugotas medžiagas) | m2 | 39.1 |  | 0
3.2. Betoninių trinkelių dangos (šaligatvis) atstatymo darbai | 3.2.4. | 8 cm storio betoninių trinkelių 200x100mm dangos įrengimas (neregių įspėjamieji paviršiai) | m2 | 4.9 |  | 0
3.2. Betoninių trinkelių dangos (šaligatvis) atstatymo darbai | 3.2.5. | 8 cm storio betoninių trinkelių 200x100mm dangos įrengimas (neregių vedimo paviršiai) | m2 | 2.8 |  | 0
3.2. Betoninių trinkelių dangos (šaligatvis) atstatymo darbai | 3.2.6. | Betoninių bordiūrų 100.30.15 ant betono pagrindo įrengimas (betonas pagrindas 1m – 0,17 m3) | m | 22 |  | 0
3.2. Betoninių trinkelių dangos (šaligatvis) atstatymo darbai | 3.2.7. | Sandūros tarp bordiūrų ir kelio dangos užtaisymas amortizacine (sandarinimo) juosta | m | 22 |  | 0 | Iš viso skyriuje 3.2, Eur be PVM | 0
3.3. Iškilios saugumo salelės (taktilinių paviršių) įrengimo darbai | 3.3.1. | 3 cm pasluoksnio iš nesurištojo mineralinių medžiagų mišinio įrengimas fr. 0/5 | m2 | 4.8 |  | 0
3.3. Iškilios saugumo salelės (taktilinių paviršių) įrengimo darbai | 3.3.2. | 8 cm storio betoninių trinkelių 200x100mm dangos įrengimas (neregių įspėjamieji paviršiai) | m2 | 4.8 |  | 0 | Iš viso skyriuje 3.3, Eur be PVM | 0
4. Eismo organizavimo darbai | 4.1. | Kelio ženklų skydų montavimas prie apšvietimo atramų rankiniu būdu (panaudojant išsaugotas medžiagas) | vnt. | 4 |  | 0
4. Eismo organizavimo darbai | 4.2. | Kelio ženklų skydo Nr. 407 kartu su vertikaliuoju ženklinimu Nr. 2.3 (apklijuojant metalinę atramą) montavimas prie vienstiebių atramų rankiniu būdu | vnt. | 1 |  | 0
4. Eismo organizavimo darbai | 4.3. | Kelio ženklų skydo Nr. 409 kartu su vertikaliuoju ženklinimu Nr. 2.3 (apklijuojant metalinę atramą) montavimas prie vienstiebių atramų rankiniu būdu | vnt. | 1 |  | 0
4. Eismo organizavimo darbai | 4.4. | Horizontaliojo dangos ženklinimo iš polimerinių medžiagų įrengimas | m2 | 16.5 |  | 0 | Iš viso skyriuje 4, Eur be PVM | 0
5. Kiti darbai | 5.1. | Išpildomosios dokumentacijos parengimas | kompl. | 1 |  | 0 | Iš viso skyriuje 5, Eur be PVM | 0
[5 empty] | IŠ VISO ŽINIARAŠTYJE 7, EUR BE PVM | 0

## Elektrotechninė 03-04
Valstybinės reikšmės krašto kelio Nr. 165 Šilalė–Šilutė ties 1,785 km ir 1,869 km paprastasis remontas sutvarkant perėjas
Nr.03,04 Valstybinės reikšmės krašto kelio Nr. 165 Šilalė–Šilutė ties 1,785 km ir 1,869 km
Skyrius | Eilės Nr. | Darbo pavadinimas, aprašymas | Mato vnt. | Kiekis | Vieneto kaina, Eur be PVM (pildo Tiekėjas) | Iš viso, Eur be PVM
1. Apšvietimo tinklų montavimas | 1.1 | Apšvietimo valdymo spintos su pamatu montavimas | kompl | 1 |  | 0
1. Apšvietimo tinklų montavimas | 1.2 | Duobių AVS pamatui kasimas ir užpylimas | vnt | 1 |  | 0
1. Apšvietimo tinklų montavimas | 1.3 | Įžeminimo kontūro R≤10Ω varžos įrengimas AVS | vnt | 1 |  | 0
1. Apšvietimo tinklų montavimas | 1.4 | Tranšėjos kasimas ir užpylimas rankiniu būdu | m | 8 |  | 0
1. Apšvietimo tinklų montavimas | 1.5 | PE vamzdžio Ø50 mm paklojimas tranšėjoje | m | 8 |  | 0
1. Apšvietimo tinklų montavimas | 1.6 | Signalinės juostos paklojimas tranšėjoje | m | 8 |  | 0
1. Apšvietimo tinklų montavimas | 1.7 | Duobių betranšėjiniam inžinerinių tinklų tiesimui kasimas ir užpylimas | vnt | 16 |  | 0
1. Apšvietimo tinklų montavimas | 1.8 | Betranšėjinių inžinerinių tinklų įrengimas įtraukiant PE Ø75 mm vamzdį | m | 229 |  | 0
1. Apšvietimo tinklų montavimas | 1.9 | Kabelio 4x16 Al gyslomis tiesiant PE vamzdyje | m | 237 |  | 0
1. Apšvietimo tinklų montavimas | 1.10 | Kabelio 4x16 Al gyslomis montavimas apšvietimo atramoje | m | 18 |  | 0
1. Apšvietimo tinklų montavimas | 1.11 | Kabelio 4x16 Al gyslomis montavimas el. spintose | m | 6 |  | 0
1. Apšvietimo tinklų montavimas | 1.12 | Kabelio Cu-3x1,5 mm2 gyslomis montavimas atramose | m | 42 |  | 0
1. Apšvietimo tinklų montavimas | 1.13 | Duobių apšvietimo atramų pamatams kasimas ir užpylimas | vnt | 5 |  | 0
1. Apšvietimo tinklų montavimas | 1.14 | Gelžbetoninių pamatų atramų montavimas-pastatymas | vnt | 5 |  | 0
1. Apšvietimo tinklų montavimas | 1.15 | Apšvietimo 6 m aukščio atramų pastatymas | vnt | 5 |  | 0
1. Apšvietimo tinklų montavimas | 1.16 | Vienašakių gembių 0,5 m aukščio ir 0,5 m ilgio, montavimas ant atramų | vnt | 5 |  | 0
1. Apšvietimo tinklų montavimas | 1.17 | Dvišakės 90 laipsnių gembės 0,5 m aukščio ir 0,5 m ilgio, montavimas ant atramų | vnt | 1 |  | 0
1. Apšvietimo tinklų montavimas | 1.18 | Išorės šviestuvo montavimas | vnt | 6 |  | 0
1. Apšvietimo tinklų montavimas | 1.19 | Atšakinių gnybtų montavimas atramoje (SV15 tipo) | kompl. | 6 |  | 0
1. Apšvietimo tinklų montavimas | 1.20 | Automatinio išjungiklio 1F C6A montavimas atramoje | vnt | 6 |  | 0
1. Apšvietimo tinklų montavimas | 1.21 | Kabelio iki 16mm2 skerspjūvio galinės movos montavimas | vnt | 12 |  | 0
1. Apšvietimo tinklų montavimas | 1.22 | Kabelio izoliacijos varžos matavimas | vnt | 6 |  | 0
1. Apšvietimo tinklų montavimas | 1.23 | Įžeminimo kontūro R≤30Ω varžos įrengimas apšvietimo atramai | vnt | 5 |  | 0
1. Apšvietimo tinklų montavimas | 1.24 | Įžeminimo kontūro varžos matavimas | vnt | 6 |  | 0
1. Apšvietimo tinklų montavimas | 1.25 | Įžeminimo įrenginių kontaktinių jungčių, PEN, PE ir N laidų pereinamosios varžos matavimai | vnt | 6 |  | 0
1. Apšvietimo tinklų montavimas | 1.26 | Fazinio ir nulinio laidų grandinės varžos matavimai | vnt | 1 |  | 0
1. Apšvietimo tinklų montavimas | 1.27 | Geodeziniai nužymėjimai ir išpildomosios nuotraukos parengimas | kompl. | 1 |  | 0
1. Apšvietimo tinklų montavimas | 1.28 | Plotų išlyginimas rankiniu būdu | m2 | 9 |  | 0
1. Apšvietimo tinklų montavimas | 1.29 | Grunto tankinimas vibroplokštėmis | m3 | 0.7 |  | 0
1. Apšvietimo tinklų montavimas | 1.30 | Trinkelių dangos išadymas ir atstatymas | m2 | 9 |  | 0
1. Apšvietimo tinklų montavimas | 1.31 | Šalčiui nejautrių medžiagų sluoksnio įrengimas, h-20cm | m3 | 1.8 |  | 0
1. Apšvietimo tinklų montavimas | 1.32 | Skaldos pagrindo sluoksnio įrengimas iš nesurištojo mineralinio medžiagų mišinio fr. 0/45, h-15cm | m2 | 9 |  | 0
1. Apšvietimo tinklų montavimas | 1.33 | Išlyginamojo sluoksnio įrengimas iš nesurištojo mineralinių medžiagų mišinio fr. 0/5, h-3cm | m2 | 9 |  | 0
1. Apšvietimo tinklų montavimas | 1.34 | Dirvos paruošimas gazonams rank. būdu, nepilant augalinio dirvožemio | m2 | 2 |  | 0
1. Apšvietimo tinklų montavimas | 1.35 | Paprastų, parterinių ir mauritaniškų gazonų užsėjimas rankiniu būdu | m2 | 2 |  | 0 | Iš viso skyriuje 1, Eur be PVM | 0
2. Apšvietimo tinklų montavimo medžiagos | 2.1 | Apšvietimo valdymo spinta (AVS) komplekte su: - cinkuotas metalinis pamatas – 1vnt. - kirtiklis, 3F, 25A - 1 vnt. - automatinis jungiklis 1F, "C", 10A - 1 vnt. - automatinis jungiklis 1F, "C", 6A - 1 vnt. - viršįtampių ribotuvas 2P, "1" tipo, - 1 vnt. - kontaktorius 2P, 32 A, n.a, Ur=230 V - 1 vnt. -atsišakojimo-paskirstymo gnybtai, 4P – 2 vnt. - astronominis laikmatis - 1vnt. - foto rėlė (komplekte su apšvietos jutikliu) – 1 vnt. - trijų padėčių perjungiklis su 0 padėtimi - 1 vnt. - modulinė signalinė lemputė, žalia -1 vnt. | kompl. | 1 |  | 0
2. Apšvietimo tinklų montavimo medžiagos | 2.2 | Atšakinių gnybtų komplektas (SV15 tipo) | vnt | 6 |  | 0
2. Apšvietimo tinklų montavimo medžiagos | 2.3 | Automatinis išjungiklis 1F C6A | vnt | 6 |  | 0
2. Apšvietimo tinklų montavimo medžiagos | 2.4 | Iki 1 kV kabelis 4x16 mm2 skerspjūvio aliuminio gyslomis | m | 261 |  | 0
2. Apšvietimo tinklų montavimo medžiagos | 2.5 | Iki 1 kV kabelis 3x1,5 mm2 skerspjūvio vario gyslomis | m | 42 |  | 0
2. Apšvietimo tinklų montavimo medžiagos | 2.6 | Termosusitraukiančios pirštinės mova kabeliui 10-35mm2 | kompl. | 12 |  | 0
2. Apšvietimo tinklų montavimo medžiagos | 2.7 | Kabelių apsaugos PE vamzdžiai Ø75 mm klojami uždaru būdu | m | 229 |  | 0
2. Apšvietimo tinklų montavimo medžiagos | 2.8 | Kabelių apsaugos PE vamzdžiai Ø50 mm | m | 8 |  | 0
2. Apšvietimo tinklų montavimo medžiagos | 2.9 | Signalinės juosta “Dėmesio ! Kabelis ! “ | m | 8 |  | 0
2. Apšvietimo tinklų montavimo medžiagos | 2.10 | Apšvietimo atrama, h=6 m, su pamatu, apsaugine pamato guma | kompl. | 5 |  | 0
2. Apšvietimo tinklų montavimo medžiagos | 2.11 | Vienašakė gembė 0,5 m aukščio ir 0,5 m ilgio, pasvirimo kampas 0 laipsnių | vnt | 5 |  | 0
2. Apšvietimo tinklų montavimo medžiagos | 2.12 | Dvišakė 90 laipsnių gembė 0,5 m aukščio ir 0,5 m ilgio, pasvirimo kampas 0 laipsnių | vnt | 1 |  | 0
2. Apšvietimo tinklų montavimo medžiagos | 2.13 | Pėsčiųjų perėjos ≤58W, ≥8366 lm, 5700K, LED dešinės šviestuvas | vnt | 5 |  | 0
2. Apšvietimo tinklų montavimo medžiagos | 2.14 | Pėsčiųjų perėjos ≤58W, ≥8366 lm, 5700K, LED kairės pusės šviestuvas | vnt | 1 |  | 0
2. Apšvietimo tinklų montavimo medžiagos | 2.15 | Įžeminimo kontūro įrengimo medžiagos | kompl. | 6 |  | 0 | Iš viso skyriuje 2, Eur be PVM | 0
[5 empty] | IŠ VISO ŽINIARAŠTYJE 03,04, EUR BE PVM | 0

## Susisiekimo 03-04
Valstybinės reikšmės krašto kelio Nr. 165 Šilalė–Šilutė ties 1,785 km ir 1,869 km paprastasis remontas sutvarkant perėjas
Nr.03 Valstybinės reikšmės krašto kelio Nr. 165 Šilalė–Šilutė ties 1,785 km
Skyrius | Eilės Nr. | Darbo pavadinimas, aprašymas | Mato vnt. | Kiekis | Vieneto kaina, Eur be PVM (pildo Tiekėjas) | Iš viso, Eur be PVM
1. Paruošiamieji darbai | 1.1 | Trasos nužymėjimas | kompl. | 1 |  | 0
1. Paruošiamieji darbai | 1.2 | Esamų gatvės bordiūrų, sudėtų ant betoninio pagrindo, išardymas | m | 87 |  | 0
1. Paruošiamieji darbai | 1.3 | Esamų vejos bordiūrų, sudėtų ant betoninio pagrindo, išardymas | m | 10 |  | 0
1. Paruošiamieji darbai | 1.4 | Esamų betoninių trinkelių dangos išardymas | m2 | 26 |  | 0
1. Paruošiamieji darbai | 1.5 | Esamų betoninių trinkelių dangos išardymas (išsaugant medžiagas) | m2 | 103 |  | 0
1. Paruošiamieji darbai | 1.6 | Išilginės asfalto siūlės pjovimas diskine freza | m | 87 |  | 0
1. Paruošiamieji darbai | 1.7 | Esamos asfalto dangos demontavimas | m3 | 1.4 |  | 0
1. Paruošiamieji darbai | 1.8 | Naudoto asfalto pakrovimas ir išvežimas į sandėliavimo aikštelę antriniam panaudojimui 50 km atstumu | t | 3.5 |  | 0
1. Paruošiamieji darbai | 1.9 | Kelio ženklų vienstiebių metalinių atramų ant monolitinių betoninių pamatų demontavimas | vnt. | 4 |  | 0
1. Paruošiamieji darbai | 1.10 | Kelio ženklų skydų demontavimas nuo vienstiebių atramų rankiniu būdu | vnt. | 5 |  | 0
1. Paruošiamieji darbai | 1.11 | Esamo horizontaliojo dangos ženklinimo pašalinimas | m2 | 48 |  | 0
1. Paruošiamieji darbai | 1.12 | Statybinių šiukšlių mechanizuotas pakrovimas ir išvežimas Rangovo pasirinktu atstumu | t | 41.8 |  | 0 | Iš viso skyriuje 1, Eur be PVM | 0
2. Žemės darbai | 2.1 | Dirvožemio kasimas, pakrovimas į autosavivarčius ir išvežimas Rangovo pasirinktu atstumu sandėliavimui | m3 | 0.6 |  | 0
2. Žemės darbai | 2.2 | Esamo pagrindo iš nesurištųjų mineralinių medžiagų išardymas, pakrovimas į autosavivarčius ir išvežimas Rangovo pasirinktu atstumu | m3 | 8.5 |  | 0
2. Žemės darbai | 2.3 | Sankasos/esamo pagrindo planiravimas | m2 | 129 |  | 0
2. Žemės darbai | 2.4 | Grunto/esamo pagrindo sutankinimas | m3 | 38.7 |  | 0
2. Žemės darbai | 2.5 | Plotų ir šlaitų planiravimas | m2 | 10 |  | 0
2. Žemės darbai | 2.6 | Dirvožemio kasimas, pakrovimas į autosavivarčius ir atvežimas į statybos darbų aikštelę iš sandėliavimo vietos (vejos atstatymui) | m3 | 0.6 |  | 0
2. Žemės darbai | 2.7 | Vejos sutvarkymas, užpilant ≥6 cm storio augaliniu gruntu, apsėjant žolės sėklomis | m2 | 10 |  | 0 | Iš viso skyriuje 2, Eur be PVM | 0
3.1 Važiuojamosios dalies atstatymo darbai (ties įrengiamais bordiūrais) | 3.1.1 | Asfalto dangos pagruntavimas bitumine emulsija | m2 | 13.3 |  | 0
3.1 Važiuojamosios dalies atstatymo darbai (ties įrengiamais bordiūrais) | 3.1.2 | 4 cm storio asfalto viršutinio sluoksnio iš mišinio AC 11 VS įrengimas | m2 | 13.3 |  | 0
3.1 Važiuojamosios dalies atstatymo darbai (ties įrengiamais bordiūrais) | 3.1.3 | Asfaltbetonio dangos technologinių siūlių apdorojimas bitumo emulsija | m | 87 |  | 0 | Iš viso skyriuje 3.1, Eur be PVM | 0
3.2 Asfalto dangos (šaligatvis) atstatymo darbai | 3.2.1 | 15 cm storio skaldos pagrindo sluoksnio įrengimas iš nesurištojo mineralinių medžiagų mišinio (fr. 0/45) | m2 | 46.7 |  | 0
3.2 Asfalto dangos (šaligatvis) atstatymo darbai | 3.2.2 | 3 cm pasluoksnio iš nesurištojo mineralinių medžiagų mišinio įrengimas fr. 0/5 | m2 | 46.7 |  | 0
3.2 Asfalto dangos (šaligatvis) atstatymo darbai | 3.2.3 | Betoninių trinkelių dangos įrengimas (panaudojant išsaugotas medžiagas) | m2 | 40.5 |  | 0
3.2 Asfalto dangos (šaligatvis) atstatymo darbai | 3.2.4 | 8 cm storio betoninių trinkelių 200x100mm dangos įrengimas (neregių įspėjamieji paviršiai) | m2 | 4.9 |  | 0
3.2 Asfalto dangos (šaligatvis) atstatymo darbai | 3.2.5 | 8 cm storio betoninių trinkelių 200x100mm dangos įrengimas (neregių vedimo paviršiai) | m2 | 1.4 |  | 0
3.2 Asfalto dangos (šaligatvis) atstatymo darbai | 3.2.6 | Betoninių bordiūrų 100.30.15 ant betono pagrindo įrengimas (betonas pagrindas 1m – 0,17 m3) | m | 20 |  | 0
3.2 Asfalto dangos (šaligatvis) atstatymo darbai | 3.2.7 | Betoninių bordiūrų 100.20.8 ant betono pagrindo įrengimas | m | 10 |  | 0
3.2 Asfalto dangos (šaligatvis) atstatymo darbai | 3.2.8 | Sandūros tarp bordiūrų ir kelio dangos užtaisymas amortizacine (sandarinimo) juosta | m | 20 |  | 0 | Iš viso skyriuje 3.2, Eur be PVM | 0
3.3 Iškilios saugumo salelės atstatymo darbai | 3.3.1 | 3 cm pasluoksnio iš nesurištojo mineralinių medžiagų mišinio įrengimas fr. 0/5 | m2 | 82.1 |  | 0
3.3 Iškilios saugumo salelės atstatymo darbai | 3.3.2 | 8 cm storio betoninių trinkelių 200x100mm dangos įrengimas (panaudojant išsaugotas medžiagas) | m2 | 62.7 |  | 0
3.3 Iškilios saugumo salelės atstatymo darbai | 3.3.3 | 8 cm storio betoninių trinkelių 200x100mm dangos įrengimas (neregių įspėjamieji paviršiai) | m2 | 15.6 |  | 0
3.3 Iškilios saugumo salelės atstatymo darbai | 3.3.4 | 8 cm storio betoninių trinkelių 200x100mm dangos įrengimas (neregių vedimo paviršiai) | m2 | 3.8 |  | 0
3.3 Iškilios saugumo salelės atstatymo darbai | 3.3.5 | Betoninių bordiūrų 100.30.15 ant betono pagrindo įrengimas (betonas pagrindas 1m – 0,17 m3) | m | 67 |  | 0
3.3 Iškilios saugumo salelės atstatymo darbai | 3.3.6 | Sandūros tarp bordiūrų ir kelio dangos užtaisymas amortizacine (sandarinimo) juosta | m | 67 |  | 0 | Iš viso skyriuje 3.3, Eur be PVM | 0
4. Eismo organizavimo įrengimo darbai | 4.1 | Kelio ženklų vienstiebių metalinių atramų (d = 76 mm) ant monolitinių betoninių pamatų pastatymas | vnt. | 1 |  | 0
4. Eismo organizavimo įrengimo darbai | 4.2 | Kelio ženklų skydų montavimas prie vienstiebių atramų rankiniu būdu | vnt. | 1 |  | 0
4. Eismo organizavimo įrengimo darbai | 4.3 | Kelio ženklų skydų montavimas prie apšvietimo atramų rankiniu būdu | vnt. | 6 |  | 0
4. Eismo organizavimo įrengimo darbai | 4.4 | Horizontaliojo dangos ženklinimo iš polimerinių medžiagų įrengimas | m2 | 58.5 |  | 0 | Iš viso skyriuje 4, Eur be PVM | 0
5. Kiti darbai | 5.2 | Išpildomosios dokumentacijos parengimas | kompl. | 1 |  | 0 | Iš viso skyriuje 5, Eur be PVM | 0
[5 empty] | IŠ VISO ŽINIARAŠTYJE 03, EUR BE PVM | 0
Nr.04 Valstybinės reikšmės krašto kelio Nr. 165 Šilalė–Šilutė ties 1,869 km
Skyrius | Eilės Nr. | Darbo pavadinimas, aprašymas | Mato vnt. | Kiekis | Vieneto kaina, Eur be PVM (pildo Tiekėjas) | Iš viso, Eur be PVM
1. Paruošiamieji darbai | 1.1 | Trasos nužymėjimas | kompl. | 1 |  | 0
1. Paruošiamieji darbai | 1.2 | Esamų gatvės bordiūrų, sudėtų ant betoninio pagrindo, išardymas | m | 20 |  | 0
1. Paruošiamieji darbai | 1.3 | Esamų betoninių trinkelių dangos išardymas | m2 | 4.8 |  | 0
1. Paruošiamieji darbai | 1.4 | Esamų betoninių trinkelių dangos išardymas (išsaugant medžiagas) | m2 | 35.2 |  | 0
1. Paruošiamieji darbai | 1.5 | Išilginės asfalto siūlės pjovimas diskine freza | m | 28 |  | 0
1. Paruošiamieji darbai | 1.6 | Esamos asfalto dangos demontavimas | m3 | 0.3 |  | 0
1. Paruošiamieji darbai | 1.7 | Esamos asfalto dangos frezavimas (daugiau kaip 5cm) | m2 | 4.8 |  | 0
1. Paruošiamieji darbai | 1.8 | Naudoto asfalto pakrovimas ir išvežimas į sandėliavimo aikštelę antriniam panaudojimui 50 km atstumu | t | 2 |  | 0
1. Paruošiamieji darbai | 1.9 | Kelio ženklų vienstiebių metalinių atramų ant monolitinių betoninių pamatų demontavimas | vnt. | 4 |  | 0
1. Paruošiamieji darbai | 1.10 | Kelio ženklų skydų demontavimas nuo vienstiebių atramų rankiniu būdu | vnt. | 11 |  | 0
1. Paruošiamieji darbai | 1.11 | Esamo horizontaliojo dangos ženklinimo pašalinimas | m2 | 20 |  | 0
1. Paruošiamieji darbai | 1.12 | Statybinių šiukšlių mechanizuotas pakrovimas ir išvežimas Rangovo pasirinktu atstumu | t | 9 |  | 0 | Iš viso skyriuje 1, Eur be PVM | 0
2. Žemės darbai | 2.1 | Esamo pagrindo iš nesurištųjų mineralinių medžiagų išardymas, pakrovimas į autosavivarčius ir išvežimas Rangovo pasirinktu atstumu | m3 | 7.2 |  | 0
2. Žemės darbai | 2.2 | Sankasos/esamo pagrindo planiravimas | m2 | 40 |  | 0
2. Žemės darbai | 2.3 | Grunto/esamo pagrindo sutankinimas | m3 | 12 |  | 0 | Iš viso skyriuje 2, Eur be PVM | 0
3.1 Važiuojamosios dalies atstatymo darbai (ties įrengiamais bordiūrais) | 3.1.1 | Asfalto dangos pagruntavimas bitumine emulsija | m2 | 3.5 |  | 0
3.1 Važiuojamosios dalies atstatymo darbai (ties įrengiamais bordiūrais) | 3.1.2 | 4 cm storio asfalto viršutinio sluoksnio iš mišinio AC 11 VS įrengimas | m2 | 3.5 |  | 0
3.1 Važiuojamosios dalies atstatymo darbai (ties įrengiamais bordiūrais) | 3.1.3 | Asfaltbetonio dangos technologinių siūlių apdorojimas bitumo emulsija | m | 20 |  | 0 | Iš viso skyriuje 3.1, Eur be PVM | 0
3.2 Betoninių trinkelių dangos (šaligatvis) atstatymo darbai | 3.2.1 | 15 cm storio skaldos pagrindo sluoksnio įrengimas iš nesurištojo mineralinių medžiagų mišinio (fr. 0/45) | m2 | 40 |  | 0
3.2 Betoninių trinkelių dangos (šaligatvis) atstatymo darbai | 3.2.2 | 3 cm pasluoksnio iš nesurištojo mineralinių medžiagų mišinio įrengimas fr. 0/5 | m2 | 40 |  | 0
3.2 Betoninių trinkelių dangos (šaligatvis) atstatymo darbai | 3.2.3 | Betoninių trinkelių dangos įrengimas (panaudojant išsaugotas medžiagas) | m2 | 35.2 |  | 0
3.2 Betoninių trinkelių dangos (šaligatvis) atstatymo darbai | 3.2.4 | 8 cm storio betoninių trinkelių 200x100mm dangos įrengimas (neregių įspėjamieji paviršiai) | m2 | 4.8 |  | 0
3.2 Betoninių trinkelių dangos (šaligatvis) atstatymo darbai | 3.2.5 | Betoninių bordiūrų 100.30.15 ant betono pagrindo įrengimas (betonas pagrindas 1m – 0,17 m3) | m | 20 |  | 0
3.2 Betoninių trinkelių dangos (šaligatvis) atstatymo darbai | 3.2.6 | Sandūros tarp bordiūrų ir kelio dangos užtaisymas amortizacine (sandarinimo) juosta | m | 20 |  | 0 | Iš viso skyriuje 3.2, Eur be PVM | 0
3.3 Iškilio saugumo salelės įrengimo darbai | 3.3.1 | 3 cm pasluoksnio iš nesurištojo mineralinių medžiagų mišinio įrengimas fr. 0/5 | m2 | 4.8 |  | 0
3.3 Iškilio saugumo salelės įrengimo darbai | 3.3.2 | 8 cm storio betoninių trinkelių 200x100mm dangos įrengimas (neregių įspėjamieji paviršiai) | m2 | 4.8 |  | 0 | Iš viso skyriuje 3.3, Eur be PVM | 0
4. Eismo organizavimo įrengimo darbai | 4.1 | Kelio ženklų vienstiebių metalinių atramų (d = 76 mm) ant monolitinių betoninių pamatų pastatymas | vnt. | 2 |  | 0
4. Eismo organizavimo įrengimo darbai | 4.2 | Kelio ženklų skydų montavimas prie vienstiebių atramų rankiniu būdu | vnt. | 4 |  | 0
4. Eismo organizavimo įrengimo darbai | 4.3 | Kelio ženklų skydų montavimas prie apšvietimo atramų rankiniu būdu | vnt. | 5 |  | 0
4. Eismo organizavimo įrengimo darbai | 4.4 | Kelio ženklų skydų Nr. 407 kartu su vertikaliuoju ženklinimu Nr. 2.3 (apklijuojant metalinę atramą) montavimas prie vienstiebių atramų rankiniu būdu | vnt. | 2 |  | 0
4. Eismo organizavimo įrengimo darbai | 4.5 | Horizontaliojo dangos ženklinimo iš polimerinių medžiagų įrengimas | m2 | 16 |  | 0 | Iš viso skyriuje 4, Eur be PVM | 0
5. Kiti darbai | 5.1 | Išpildomosios dokumentacijos parengimas | kompl. | 1 |  | 0 | Iš viso skyriuje 5, Eur be PVM | 0
[5 empty] | IŠ VISO ŽINIARAŠTYJE 04, EUR BE PVM | 0

## Elektrotechninė 54
Valstybinės reikšmės rajoninio kelio Nr. 3806 Šakiai – Slavikai ties 0,573 km paprastojo remonto, sutvarkant pėsčiųjų perėją, aprašas
Nr. 54 Valstybinės reikšmės rajoninio kelio Nr. 3806 Šakiai – Slavikai ties 0,573 km
Skyrius | Eilės Nr. | Darbo pavadinimas, aprašymas | Mato vnt. | Kiekis | Vieneto kaina, Eur be PVM (pildo Tiekėjas) | Iš viso, Eur be PVM
1. Apšvietimo tinklų montavimas | 1.1. | Tranšėjos kasimas ir užpylimas rankiniu būdu | m | 5 |  | 0
1. Apšvietimo tinklų montavimas | 1.2. | PE vamzdžio Ø50 mm paklojimas tranšėjoje | m | 5 |  | 0
1. Apšvietimo tinklų montavimas | 1.3. | Signalinės juostos paklojimas tranšėjoje | m | 5 |  | 0
1. Apšvietimo tinklų montavimas | 1.4. | Duobių betranšėjiniam inžinerinių tinklų tiesimui kasimas ir užpylimas | vnt | 2 |  | 0
1. Apšvietimo tinklų montavimas | 1.5. | Betranšėjinių inžinerinių tinklų įrengimas įtraukiant PE Ø75 mm vamzdį | m | 10 |  | 0
1. Apšvietimo tinklų montavimas | 1.6. | Kabelio 4x16 Al gyslomis tiesiant PE vamzdyje Ø50-75 mm | m | 15 |  | 0
1. Apšvietimo tinklų montavimas | 1.7. | Kabelio 4x16 Al gyslomis montavimas apšvietimo atramoje | m | 6 |  | 0
1. Apšvietimo tinklų montavimas | 1.8. | Kabelio Cu-3x1,5 mm2 gyslomis montavimas atramose | m | 19 |  | 0
1. Apšvietimo tinklų montavimas | 1.9. | Atramų stovų išvežiojimas trasoje automašina | vnt | 1 |  | 0
1. Apšvietimo tinklų montavimas | 1.10. | Duobių apšvietimo atramų pamatams kasimas ir užpylimas | vnt | 1 |  | 0
1. Apšvietimo tinklų montavimas | 1.11. | Gelžbetoninių pamatų atramų montavimas-pastatymas | vnt | 1 |  | 0
1. Apšvietimo tinklų montavimas | 1.12. | Apšvietimo 6 m aukščio atramų pastatymas | vnt | 1 |  | 0
1. Apšvietimo tinklų montavimas | 1.13. | Išorės šviestuvo montavimas | vnt | 1 |  | 0
1. Apšvietimo tinklų montavimas | 1.14. | Signalinio šviestuvo montavimas | vnt | 2 |  | 0
1. Apšvietimo tinklų montavimas | 1.15. | Atšakinių gnybtų montavimas atramoje (SV15 tipo) | kompl. | 1 |  | 0
1. Apšvietimo tinklų montavimas | 1.16. | Automatinio išjungiklio 1F C6A montavimas atramoje | vnt | 1 |  | 0
1. Apšvietimo tinklų montavimas | 1.17. | Automatinio išjungiklio 1F 2A montavimas atramoje | vnt | 2 |  | 0
1. Apšvietimo tinklų montavimas | 1.18. | Kabelio iki 16mm2 skerspjūvio galinės movos montavimas | vnt | 2 |  | 0
1. Apšvietimo tinklų montavimas | 1.19. | Kabelio izoliacijos varžos matavimas | vnt | 1 |  | 0
1. Apšvietimo tinklų montavimas | 1.20. | Įžeminimo kontūro R≤30Ω varžos įrengimas apšvietimo atramai | vnt | 1 |  | 0
1. Apšvietimo tinklų montavimas | 1.21. | Įžeminimo kontūro varžos matavimas | vnt | 1 |  | 0
1. Apšvietimo tinklų montavimas | 1.22. | Įžeminimo įrenginių kontaktinių jungčių, PEN, PE ir N laidų pereinamosios varžos matavimai | vnt | 1 |  | 0
1. Apšvietimo tinklų montavimas | 1.23. | Fazinio ir nulinio laidų grandinės varžos matavimai | vnt | 1 |  | 0
1. Apšvietimo tinklų montavimas | 1.24. | Plotų išlyginimas rankiniu būdu | m2 | 5 |  | 0
1. Apšvietimo tinklų montavimas | 1.25. | Grunto tankinimas vibroplokštėmis | m3 | 3.5 |  | 0
1. Apšvietimo tinklų montavimas | 1.26. | Esamos trinkelių dangos ardymas | m2 | 5 |  | 0
1. Apšvietimo tinklų montavimas | 1.27. | Išlyginamojo sluoksnio smėlio - cemento mišinio sluoksnio - 5 cm įrengimas | m2 | 0.25 |  | 0
1. Apšvietimo tinklų montavimas | 1.28. | Žvyro skaldos 0/45 pagrindo 15cm įrengimas | m2 | 0.75 |  | 0
1. Apšvietimo tinklų montavimas | 1.29. | Apsauginio šalčiui atsparaus sluoksnio 30cm įrengimas | m2 | 5 |  | 0
1. Apšvietimo tinklų montavimas | 1.30. | Betoninių trinkelių įrengimas | m2 | 1 |  | 0
1. Apšvietimo tinklų montavimas | 1.31. | Geodeziniai nužymėjimai (2 taškai) ir išpildomosios nuotraukos parengimas | kompl. | 1 |  | 0
1. Apšvietimo tinklų montavimas | 1.32. | Savivaldybės kasimo leidimas | kompl. | 1 |  | 0
1. Apšvietimo tinklų montavimas | 1.33. | Eismo ribojimo leidimas | kompl. | 1 |  | 0
1. Apšvietimo tinklų montavimas | 1.34. | AB „Telia“ atstovo iškvietimas | kompl. | 1 |  | 0 | Iš viso skyriuje 1, Eur be PVM | 0
2. Apšvietimo tinklų montavimo medžiagos | 2.1. | Atšakinių gnybtų komplektas (SV15 tipo) | vnt | 1 |  | 0
2. Apšvietimo tinklų montavimo medžiagos | 2.2. | Automatinis išjungiklis 1F C6A | vnt | 1 |  | 0
2. Apšvietimo tinklų montavimo medžiagos | 2.3. | Automatinis išjungiklis 1F C2A | vnt | 1 |  | 0
2. Apšvietimo tinklų montavimo medžiagos | 2.4. | Iki 1 kV kabelis 4x16 mm2 skerspjūvio aliuminio gyslomis | m | 21 |  | 0
2. Apšvietimo tinklų montavimo medžiagos | 2.5. | Iki 1 kV kabelis 3x1,5 mm2 skerspjūvio vario gyslomis | m | 19 |  | 0
2. Apšvietimo tinklų montavimo medžiagos | 2.6. | Termosusitraukiančios pirštinės mova kabeliui 10-35mm2 | kompl. | 2 |  | 0
2. Apšvietimo tinklų montavimo medžiagos | 2.7. | Kabelių apsaugos PE vamzdžiai Ø75 mm klojami uždaru būdu | m | 10 |  | 0
2. Apšvietimo tinklų montavimo medžiagos | 2.8. | Kabelių apsaugos PE vamzdžiai Ø50 mm | m | 5 |  | 0
2. Apšvietimo tinklų montavimo medžiagos | 2.9. | Signalinės juosta “Dėmesio ! Kabelis ! “ | m | 5 |  | 0
2. Apšvietimo tinklų montavimo medžiagos | 2.10. | Apšvietimo atrama, h=6 m, su pamatu, apsaugine pamato guma | kompl. | 1 |  | 0
2. Apšvietimo tinklų montavimo medžiagos | 2.11. | Pėsčiųjų perėjos LED šviestuvas (dešininis) | vnt | 1 |  | 0
2. Apšvietimo tinklų montavimo medžiagos | 2.12. | Pėsčiųjų perėjų signalinis LED šviestuvas | vnt | 2 |  | 0
2. Apšvietimo tinklų montavimo medžiagos | 2.13. | Įžeminimo kontūro įrengimo medžiagos | kompl. | 1 |  | 0
2. Apšvietimo tinklų montavimo medžiagos | 2.14. | Išlyginamojo smėlio - cemento mišinio sluoksnis - 5 cm | m3 | 0.25 |  | 0
2. Apšvietimo tinklų montavimo medžiagos | 2.15. | Žvyro skaldos 0/45 pagrindas 15cm | m3 | 0.75 |  | 0
2. Apšvietimo tinklų montavimo medžiagos | 2.16. | Apsauginis šalčiui atsparus sluoksnis 30cm | m3 | 1.5 |  | 0
2. Apšvietimo tinklų montavimo medžiagos | 2.17. | Betoninės trinkelės | m2 | 1 |  | 0 | Iš viso skyriuje 2, Eur be PVM | 0
[5 empty] | IŠ VISO ŽINIARAŠTYJE 54, EUR BE PVM | 0

## Susisiekimo 54
Valstybinės reikšmės rajoninio kelio Nr. 3806 Šakiai – Slavikai ties 0,573 km paprastojo remonto, sutvarkant pėsčiųjų perėją, aprašas
Nr. 54 Valstybinės reikšmės rajoninio kelio Nr. 3806 Šakiai – Slavikai ties 0,573 km
Skyrius | Eilės Nr. | Darbo pavadinimas, aprašymas | Mato vnt. | Kiekis | Vieneto kaina, Eur be PVM (pildo Tiekėjas) | Iš viso, Eur be PVM
1. Paruošiamieji darbai | 1.1. | Trasos nužymėjimas | kompl. | 1 |  | 0
1. Paruošiamieji darbai | 1.2. | Esamų betoninių trinkelių dangos išardymas | m2 | 7 |  | 0
1. Paruošiamieji darbai | 1.3. | Esamų betoninių trinkelių dangos išardymas (išsaugant medžiagas) | m2 | 8 |  | 0
1. Paruošiamieji darbai | 1.4. | Kelio ženklų vienstiebių metalinių atramų ant monolitinių betoninių pamatų demontavimas | vnt. | 1 |  | 0
1. Paruošiamieji darbai | 1.5. | Kelio ženklų skydų demontavimas nuo vienstiebių atramų rankiniu būdu | vnt. | 5 |  | 0
1. Paruošiamieji darbai | 1.6. | Esamo horizontaliojo dangos ženklinimo pašalinimas | m2 | 18 |  | 0
1. Paruošiamieji darbai | 1.7. | Statybinių šiukšlių mechanizuotas pakrovimas ir išvežimas Rangovo pasirinktu atstumu | t | 1 |  | 0 | Iš viso skyriuje 1, Eur be PVM | 0
2.1 Betoninių trinkelių dangos atstatymo darbai | 2.1.1. | 3 cm storio pasluoksnio iš skaldos atsijų įrengimas | m2 | 15 |  | 0
2.1 Betoninių trinkelių dangos atstatymo darbai | 2.1.2. | Betoninių trinkelių dangos įrengimas (panaudojant išsaugotas medžiagas) | m2 | 8 |  | 0
2.1 Betoninių trinkelių dangos atstatymo darbai | 2.1.3. | 8 cm storio betoninių trinkelių 200x100mm dangos įrengimas (neregių įspėjamieji paviršiai) | m2 | 4 |  | 0
2.1 Betoninių trinkelių dangos atstatymo darbai | 2.1.4. | 8 cm storio betoninių trinkelių 200x100mm dangos įrengimas (neregių vedimo paviršiai) | m2 | 3 |  | 0 | Iš viso skyriuje 2.1, Eur be PVM | 0
3. Eismo organizavimo įrengimo darbai | 3.1. | Kelio ženklų skydų montavimas prie apšvietimo atramų rankiniu būdu | vnt. | 5 |  | 0
3. Eismo organizavimo įrengimo darbai | 3.2. | Horizontaliojo dangos ženklinimo iš polimerinių medžiagų įrengimas | m2 | 18 |  | 0
3. Eismo organizavimo įrengimo darbai | 3.3. | Horizontaliojo dangos ženklinimo Nr. 1.34 iš polimerinių medžiagų įrengimas | vnt. | 2 |  | 0 | Iš viso skyriuje 3, Eur be PVM | 0
4. Kiti darbai | 4.1. | Išpildomosios dokumentacijos parengimas | kompl. | 1 |  | 0 | Iš viso skyriuje 4, Eur be PVM | 0
[5 empty] | IŠ VISO ŽINIARAŠTYJE 54, EUR BE PVM | 0

## Elektrotechninė 53-59
Valstybinės reikšmės rajoninio kelio Nr. 3806 Šakiai –Slavikai ties 0,492 km ir kelio Nr. 3838 Šakiai – Matuliai ties 0,031 km paprastojo remonto, sutvarkant pėsčiųjų perėją, aprašas
Nr. 53 ir Nr. 59 Valstybinės reikšmės rajoninio kelio Nr. 3806 Šakiai –Slavikai ties 0,492 km ir kelio Nr. 3838 Šakiai – Matuliai ties 0,031 km
Skyrius | Eilės Nr. | Darbo pavadinimas, aprašymas | Mato vnt. | Kiekis | Vieneto kaina, Eur be PVM (pildo Tiekėjas) | Iš viso, Eur be PVM
1. Apšvietimo tinklų montavimas | 1.1. | Apšvietimo valdymo spintos su pamatu montavimas | kompl | 1 |  | 0
1. Apšvietimo tinklų montavimas | 1.2. | Duobių AVS pamatui kasimas ir užpylimas | vnt | 1 |  | 0
1. Apšvietimo tinklų montavimas | 1.3. | Įžeminimo kontūro R≤10Ω varžos įrengimas AVS | vnt | 1 |  | 0
1. Apšvietimo tinklų montavimas | 1.4. | Tranšėjos kasimas ir užpylimas rankiniu būdu | m | 15 |  | 0
1. Apšvietimo tinklų montavimas | 1.5. | PE vamzdžio Ø50 mm paklojimas tranšėjoje | m | 21 |  | 0
1. Apšvietimo tinklų montavimas | 1.6. | Signalinės juostos paklojimas tranšėjoje | m | 21 |  | 0
1. Apšvietimo tinklų montavimas | 1.7. | Duobių betranšėjiniam inžinerinių tinklų tiesimui kasimas ir užpylimas | vnt | 8 |  | 0
1. Apšvietimo tinklų montavimas | 1.8. | Betranšėjinių inžinerinių tinklų įrengimas įtraukiant PE Ø75 mm vamzdį | m | 144 |  | 0
1. Apšvietimo tinklų montavimas | 1.9. | Kabelio 4x16 Al gyslomis tiesiant PE vamzdyje Ø50-75 mm | m | 165 |  | 0
1. Apšvietimo tinklų montavimas | 1.10. | Kabelio 4x16 Al gyslomis montavimas apšvietimo atramoje | m | 18 |  | 0
1. Apšvietimo tinklų montavimas | 1.11. | Kabelio 4x16 Al gyslomis montavimas el. spintose | m | 12 |  | 0
1. Apšvietimo tinklų montavimas | 1.12. | Kabelio Cu-3x1,5 mm2 gyslomis montavimas atramose | m | 52 |  | 0
1. Apšvietimo tinklų montavimas | 1.13. | Atramų stovų išvežiojimas trasoje automašina | vnt | 4 |  | 0
1. Apšvietimo tinklų montavimas | 1.14. | Duobių apšvietimo atramų pamatams kasimas ir užpylimas | vnt | 4 |  | 0
1. Apšvietimo tinklų montavimas | 1.15. | Gelžbetoninių pamatų atramų montavimas-pastatymas | vnt | 4 |  | 0
1. Apšvietimo tinklų montavimas | 1.16. | Apšvietimo 6 m aukščio atramų pastatymas | vnt | 4 |  | 0
1. Apšvietimo tinklų montavimas | 1.17. | Išorės šviestuvo montavimas | vnt | 4 |  | 0
1. Apšvietimo tinklų montavimas | 1.18. | Signalinio šviestuvo montavimas | vnt | 4 |  | 0
1. Apšvietimo tinklų montavimas | 1.19. | Atšakinių gnybtų montavimas atramoje (SV15 tipo) | kompl. | 4 |  | 0
1. Apšvietimo tinklų montavimas | 1.20. | Automatinio išjungiklio 1F C6A montavimas atramoje | vnt | 4 |  | 0
1. Apšvietimo tinklų montavimas | 1.21. | Automatinio išjungiklio 1F 2A montavimas atramoje | vnt | 4 |  | 0
1. Apšvietimo tinklų montavimas | 1.22. | Kabelio iki 16mm2 skerspjūvio galinės movos montavimas | vnt | 10 |  | 0
1. Apšvietimo tinklų montavimas | 1.23. | Kabelio izoliacijos varžos matavimas | vnt | 5 |  | 0
1. Apšvietimo tinklų montavimas | 1.24. | Įžeminimo kontūro R≤30Ω varžos įrengimas apšvietimo atramai | vnt | 4 |  | 0
1. Apšvietimo tinklų montavimas | 1.25. | Įžeminimo kontūro varžos matavimas | vnt | 5 |  | 0
1. Apšvietimo tinklų montavimas | 1.26. | Įžeminimo įrenginių kontaktinių jungčių, PEN, PE ir N laidų pereinamosios varžos matavimai | vnt | 5 |  | 0
1. Apšvietimo tinklų montavimas | 1.27. | Fazinio ir nulinio laidų grandinės varžos matavimai | vnt | 5 |  | 0
1. Apšvietimo tinklų montavimas | 1.28. | Plotų išlyginimas rankiniu būdu | m2 | 15 |  | 0
1. Apšvietimo tinklų montavimas | 1.29. | Išlyginamojo sluoksnio smėlio - cemento mišinio sluoksnio - 5 cm įrengimas | m2 | 12 |  | 0
1. Apšvietimo tinklų montavimas | 1.30. | Žvyro skaldos 0/45 pagrindo 15cm įrengimas | m2 | 12 |  | 0
1. Apšvietimo tinklų montavimas | 1.31. | Apsauginio šalčiui atsparus sluoksnio 30cm įrengimas | m2 | 12 |  | 0
1. Apšvietimo tinklų montavimas | 1.32. | Grunto tankinimas vibroplokštėmis | m3 | 6 |  | 0
1. Apšvietimo tinklų montavimas | 1.33. | Dirvos paruošimas gazonams rank. būdu, nepilant augalinio dirvožemio | m2 | 3 |  | 0
1. Apšvietimo tinklų montavimas | 1.34. | Paprastų, parterinių ir mauritaniškų gazonų užsėjimas rankiniu būdu | m2 | 3 |  | 0
1. Apšvietimo tinklų montavimas | 1.35. | Geodeziniai nužymėjimai (12 taškai) ir išpildomosios nuotraukos parengimas | kompl. | 1 |  | 0
1. Apšvietimo tinklų montavimas | 1.36. | Savivaldybės kasimo leidimas | kompl. | 1 |  | 0
1. Apšvietimo tinklų montavimas | 1.37. | Eismo ribojimo leidimas | kompl. | 1 |  | 0
1. Apšvietimo tinklų montavimas | 1.38. | AB „Telia“ atstovo iškvietimas | kompl. | 1 |  | 0 | Iš viso skyriuje 1, Eur be PVM | 0
2. Apšvietimo tinklų montavimo medžiagos | 2.1. | Apšvietimo valdymo spinta (AVS) komplekte su: - cinkuotas metalinis pamatas – 1vnt. - kirtiklis, 3F, 25A - 1 vnt. - automatinis jungiklis 1F, "C", 10A - 1 vnt. - automatinis jungiklis 1F, "C", 6A - 1 vnt. - viršįtampių ribotuvas 2P, "1" tipo, - 1 vnt. - kontaktorius 2P, 32 A, n.a, Ur=230 V - 1 vnt. -atsišakojimo-paskirstymo gnybtai, 4P – 2 vnt. - astronominis laikmatis - 1vnt. - foto rėlė (komplekte su apšvietos jutikliu) – 1 vnt. - trijų padėčių perjungiklis su 0 padėtimi - 1 vnt. - modulinė signalinė lemputė, žalia -1 vnt. | kompl. | 1 |  | 0
2. Apšvietimo tinklų montavimo medžiagos | 2.2. | Atšakinių gnybtų komplektas (SV15 tipo) | vnt | 4 |  | 0
2. Apšvietimo tinklų montavimo medžiagos | 2.3. | Automatinis išjungiklis 1F C6A | vnt | 4 |  | 0
| 2.4 | Automatinis išjungiklis 1F C2A | vnt | 4 |  | 0
2. Apšvietimo tinklų montavimo medžiagos | 2.5. | Iki 1 kV kabelis 4x16 mm2 skerspjūvio aliuminio gyslomis | m | 195 |  | 0
2. Apšvietimo tinklų montavimo medžiagos | 2.6. | Iki 1 kV kabelis 3x1,5 mm2 skerspjūvio vario gyslomis | m | 52 |  | 0
2. Apšvietimo tinklų montavimo medžiagos | 2.7. | Termosusitraukiančios pirštinės mova kabeliui 10-35mm2 | kompl. | 10 |  | 0
2. Apšvietimo tinklų montavimo medžiagos | 2.8. | Kabelių apsaugos PE vamzdžiai Ø75 mm klojami uždaru būdu | m | 144 |  | 0
2. Apšvietimo tinklų montavimo medžiagos | 2.9. | Kabelių apsaugos PE vamzdžiai Ø50 mm | m | 21 |  | 0
2. Apšvietimo tinklų montavimo medžiagos | 2.10. | Signalinės juosta “Dėmesio ! Kabelis ! “ | m | 21 |  | 0
2. Apšvietimo tinklų montavimo medžiagos | 2.11. | Apšvietimo atrama, h=6 m, su pamatu, apsaugine pamato guma | kompl. | 4 |  | 0
2. Apšvietimo tinklų montavimo medžiagos | 2.12. | Pėsčiųjų perėjos LED šviestuvas | vnt | 4 |  | 0
2. Apšvietimo tinklų montavimo medžiagos | 2.13. | Pėsčiųjų perėjų signalinis LED šviestuvas | vnt | 4 |  | 0
2. Apšvietimo tinklų montavimo medžiagos | 2.14. | Įžeminimo kontūro įrengimo medžiagos | kompl. | 5 |  | 0
2. Apšvietimo tinklų montavimo medžiagos | 2.15. | Išlyginamojo smėlio - cemento mišinio sluoksnis - 5 cm | m3 | 0.6 |  | 0
2. Apšvietimo tinklų montavimo medžiagos | 2.16. | Žvyro skaldos 0/45 pagrindas 15cm | m3 | 1.8 |  | 0
2. Apšvietimo tinklų montavimo medžiagos | 2.17. | Apsauginis šalčiui atsparus sluoksnis 30cm | m3 | 3.6 |  | 0 | Iš viso skyriuje 2, Eur be PVM | 0
[5 empty] | IŠ VISO ŽINIARAŠTYJE 53 ir 59, EUR BE PVM | 0

## Susisiekimo 59
Valstybinės reikšmės rajoninio kelio Nr. 3806 Šakiai –Slavikai ties 0,492 km ir kelio Nr. 3838 Šakiai – Matuliai ties 0,031 km paprastojo remonto, sutvarkant pėsčiųjų perėją, aprašas
Nr. 59 Valstybinės reikšmės rajoninio kelio Nr. 3838 Šakiai – Matuliai ties 0,031 km
Skyrius | Eilės Nr. | Darbo pavadinimas, aprašymas | Mato vnt. | Kiekis | Vieneto kaina, Eur be PVM (pildo Tiekėjas) | Iš viso, Eur be PVM
1. Paruošiamieji darbai | 1.1. | Trasos nužymėjimas | kompl. | 1 |  | 0
1. Paruošiamieji darbai | 1.2. | Esamų gatvės bordiūrų, sudėtų ant betoninio pagrindo, išardymas | m | 16 |  | 0
1. Paruošiamieji darbai | 1.3. | Esamų vejos bordiūrų, sudėtų ant betoninio pagrindo, išardymas | m | 1 |  | 0
1. Paruošiamieji darbai | 1.4. | Esamų betoninių trinkelių dangos išardymas | m2 | 8 |  | 0
1. Paruošiamieji darbai | 1.5. | Esamų betoninių trinkelių dangos išardymas (išsaugant medžiagas) | m2 | 24 |  | 0
1. Paruošiamieji darbai | 1.6. | Išilginės asfalto siūlės pjovimas diskine freza | m | 30 |  | 0
1. Paruošiamieji darbai | 1.7. | Esamos asfalto dangos demontavimas | m3 | 0.4 |  | 0
1. Paruošiamieji darbai | 1.3. | Esamos asfalto dangos frezavimas (daugiau kaip 5cm) | m2 | 9 |  | 0
1. Paruošiamieji darbai | 1.4. | Naudoto asfalto pakrovimas ir išvežimas į sandėliavimo aikštelę antriniam panaudojimui 50 km atstumu | t | 3 |  | 0
1. Paruošiamieji darbai | 1.5. | Kelio ženklų vienstiebių metalinių atramų ant monolitinių betoninių pamatų demontavimas | vnt. | 2 |  | 0
1. Paruošiamieji darbai | 1.6. | Kelio ženklų skydų demontavimas nuo vienstiebių atramų rankiniu būdu | vnt. | 4 |  | 0
1. Paruošiamieji darbai | 1.7. | Esamo horizontaliojo dangos ženklinimo pašalinimas | m2 | 20 |  | 0
1. Paruošiamieji darbai | 1.8. | Statybinių šiukšlių mechanizuotas pakrovimas ir išvežimas Rangovo pasirinktu atstumu | t | 7 |  | 0 | Iš viso skyriuje 1, Eur be PVM | 0
2. Žemės darbai | 2.1. | Dirvožemio kasimas, pakrovimas į autosavivarčius ir sandėliavimas vietoje | m3 | 0.2 |  | 0
2. Žemės darbai | 2.2. | Esamo pagrindo iš nesurištųjų mineralinių medžiagų išardymas, pakrovimas į autosavivarčius ir išvežimas Rangovo pasirinktu atstumu | m3 | 5 |  | 0
2. Žemės darbai | 2.3. | Esamo pagrindo planiravimas | m2 | 41 |  | 0
2. Žemės darbai | 2.4. | Esamo pagrindo sutankinimas | m3 | 12.5 |  | 0
2. Žemės darbai | 2.5. | Plotų ir šlaitų planiravimas | m2 | 2 |  | 0
2. Žemės darbai | 2.6. | Vejos sutvarkymas, užpilant ≥6 cm storio augaliniu gruntu, apsėjant žolės sėklomis | m2 | 2 |  | 0 | Iš viso skyriuje 2, Eur be PVM | 0
3.1 Važiuojamosios dalies atstatymo darbai (ties įrengiamais bordiūrais) | 3.1.1. | Asfalto dangos pagruntavimas bitumine emulsija | m2 | 5 |  | 0
3.1 Važiuojamosios dalies atstatymo darbai (ties įrengiamais bordiūrais) | 3.1.2. | 4 cm storio asfalto viršutinio sluoksnio iš mišinio AC 11 VS įrengimas | m2 | 5 |  | 0
3.1 Važiuojamosios dalies atstatymo darbai (ties įrengiamais bordiūrais) | 3.1.3. | Asfaltbetonio dangos technologinių siūlių apdorojimas bitumo emulsija | m | 30 |  | 0 | Iš viso skyriuje 3.1, Eur be PVM | 0
3.2 Betoninių trinkelių dangos atstatymo darbai | 3.2.1. | 15 cm storio skaldos pagrindo sluoksnio įrengimas iš nesurištojo mineralinių medžiagų mišinio (fr. 0/45) | m2 | 32 |  | 0
3.2 Betoninių trinkelių dangos atstatymo darbai | 3.2.2. | 3 cm storio pasluoksnio iš skaldos atsijų įrengimas | m2 | 32 |  | 0
3.2 Betoninių trinkelių dangos atstatymo darbai | 3.2.3. | Betoninių trinkelių dangos įrengimas (panaudojant išsaugotas medžiagas) | m2 | 24 |  | 0
3.2 Betoninių trinkelių dangos atstatymo darbai | 3.2.4. | 8 cm storio betoninių trinkelių 200x100mm dangos įrengimas (neregių įspėjamieji paviršiai) | m2 | 5 |  | 0
3.2 Betoninių trinkelių dangos atstatymo darbai | 3.2.5. | 8 cm storio betoninių trinkelių 200x100mm dangos įrengimas (neregių vedimo paviršiai) | m2 | 3 |  | 0
3.2 Betoninių trinkelių dangos atstatymo darbai | 3.2.6. | Betoninių bordiūrų 100.30.15 ant betono pagrindo įrengimas (betono pagrindo kiekis 0,17 m3) | m | 16 |  | 0
3.2 Betoninių trinkelių dangos atstatymo darbai | 3.2.7. | Betoninių bordiūrų 100.20.8 ant betono pagrindo įrengimas | m | 1 |  | 0
3.2 Betoninių trinkelių dangos atstatymo darbai | 3.2.8. | Sandūros tarp bordiūrų ir kelio dangos užtaisymas amortizacine (sandarinimo) juosta | m | 16 |  | 0 | Iš viso skyriuje 3.2, Eur be PVM | 0
3.3 Iškilios saugumo salelės įrengimo darbai | 3.3.1. | 3 cm storio pasluoksnio iš skaldos atsijų įrengimas | m2 | 9 |  | 0
3.3 Iškilios saugumo salelės įrengimo darbai | 3.3.2. | 8 cm storio betoninių trinkelių 200x100mm dangos įrengimas | m2 | 3.5 |  | 0
3.3 Iškilios saugumo salelės įrengimo darbai | 3.3.3. | 8 cm storio betoninių trinkelių 200x100mm dangos įrengimas (neregių įspėjamieji paviršiai) | m2 | 5.5 |  | 0
3.3 Iškilios saugumo salelės įrengimo darbai | 3.3.4. | Betoninių bordiūrų 100.30.15 ant betono pagrindo įrengimas (betono pagrindo kiekis 0,17 m3) | m | 18 |  | 0
3.3 Iškilios saugumo salelės įrengimo darbai | 3.3.5. | Sandūros tarp bordiūrų ir kelio dangos užtaisymas amortizacine (sandarinimo) juosta | m | 14 |  | 0 | Iš viso skyriuje 3.3, Eur be PVM | 0
4. Eismo organizavimo įrengimo darbai | 4.1. | Kelio ženklų vienstiebių metalinių atramų (d = 76 mm) ant monolitinių betoninių pamatų pastatymas | vnt. | 2 |  | 0
4. Eismo organizavimo įrengimo darbai | 4.2. | Kelio ženklų skydų montavimas prie vienstiebių atramų rankiniu būdu | vnt. | 4 |  | 0
4. Eismo organizavimo įrengimo darbai | 4.3. | Kelio ženklų skydų montavimas prie apšvietimo atramų rankiniu būdu | vnt. | 4 |  | 0
4. Eismo organizavimo įrengimo darbai | 4.4. | Kelio ženklų skydų Nr. 407 kartu su vertikaliuoju ženklinimu Nr. 2.3 (apklijuojant metalinę atramą) montavimas prie vienstiebių atramų rankiniu būdu | vnt. | 2 |  | 0
4. Eismo organizavimo įrengimo darbai | 4.5. | Horizontaliojo dangos ženklinimo iš polimerinių medžiagų įrengimas | m2 | 29 |  | 0
4. Eismo organizavimo įrengimo darbai | 4.6. | Horizontaliojo dangos ženklinimo Nr. 1.34 iš polimerinių medžiagų įrengimas | vnt. | 2 |  | 0 | Iš viso skyriuje 4, Eur be PVM | 0
5. Kiti darbai | 5.1. | Išpildomosios dokumentacijos parengimas | kompl. | 1 |  | 0
5. Kiti darbai | 5.2. | Statinio kadastrinės bylos tikslinimas/atnaujinimas | kompl. | 1 |  | 0 | Iš viso skyriuje 5, Eur be PVM | 0
[5 empty] | IŠ VISO ŽINIARAŠTYJE 59, EUR BE PVM | 0

## Susisiekimo 53
Valstybinės reikšmės rajoninio kelio Nr. 3806 Šakiai –Slavikai ties 0,492 km ir kelio Nr. 3838 Šakiai – Matuliai ties 0,031 km paprastojo remonto, sutvarkant pėsčiųjų perėją, aprašas
Nr. 53 Valstybinės reikšmės rajoninio kelio Nr. 3806 Šakiai –Slavikai ties 0,492 km
Skyrius | Eilės Nr. | Darbo pavadinimas, aprašymas | Mato vnt. | Kiekis | Vieneto kaina, Eur be PVM (pildo Tiekėjas) | Iš viso, Eur be PVM
1. Paruošiamieji darbai | 1.1. | Trasos nužymėjimas | kompl. | 1 |  | 0
1. Paruošiamieji darbai | 1.2. | Esamų gatvės bordiūrų, sudėtų ant betoninio pagrindo, išardymas | m | 16 |  | 0
1. Paruošiamieji darbai | 1.3. | Esamų betoninių trinkelių dangos išardymas | m2 | 2.5 |  | 0
1. Paruošiamieji darbai | 1.4. | Esamų betoninių trinkelių dangos išardymas (išsaugant medžiagas) | m2 | 26 |  | 0
1. Paruošiamieji darbai | 1.5. | Išilginės asfalto siūlės pjovimas diskine freza | m | 30 |  | 0
1. Paruošiamieji darbai | 1.6. | Esamos asfalto dangos demontavimas | m3 | 0.4 |  | 0
1. Paruošiamieji darbai | 1.7. | Esamos asfalto dangos frezavimas (daugiau kaip 5cm) | m2 | 9 |  | 0
1. Paruošiamieji darbai | 1.8. | Naudoto asfalto pakrovimas ir išvežimas į sandėliavimo aikštelę antriniam panaudojimui 50 km atstumu | t | 3 |  | 0
1. Paruošiamieji darbai | 1.9. | Kelio ženklų vienstiebių metalinių atramų ant monolitinių betoninių pamatų demontavimas | vnt. | 2 |  | 0
1. Paruošiamieji darbai | 1.10. | Kelio ženklų skydų demontavimas nuo vienstiebių atramų rankiniu būdu | vnt. | 6 |  | 0
1. Paruošiamieji darbai | 1.11. | Esamo horizontaliojo dangos ženklinimo pašalinimas | m2 | 20 |  | 0
1. Paruošiamieji darbai | 1.12. | Statybinių šiukšlių mechanizuotas pakrovimas ir išvežimas Rangovo pasirinktu atstumu | t | 7 |  | 0 | Iš viso skyriuje 1, Eur be PVM | 0
2. Žemės darbai | 2.1. | Esamo pagrindo iš nesurištųjų mineralinių medžiagų išardymas, pakrovimas į autosavivarčius ir išvežimas Rangovo pasirinktu atstumu | m3 | 2 |  | 0
2. Žemės darbai | 2.2. | Esamo pagrindo planiravimas | m2 | 37.5 |  | 0
2. Žemės darbai | 2.3. | Esamo pagrindo sutankinimas | m3 | 11.3 |  | 0 | Iš viso skyriuje 2, Eur be PVM | 0
3.1 Važiuojamosios dalies atstatymo darbai (ties įrengiamais bordiūrais) | 3.1.1. | Asfalto dangos pagruntavimas bitumine emulsija | m2 | 5 |  | 0
3.1 Važiuojamosios dalies atstatymo darbai (ties įrengiamais bordiūrais) | 3.1.2. | 4 cm storio asfalto viršutinio sluoksnio iš mišinio AC 11 VS įrengimas | m2 | 5 |  | 0
3.1 Važiuojamosios dalies atstatymo darbai (ties įrengiamais bordiūrais) | 3.1.3. | Asfaltbetonio dangos technologinių siūlių apdorojimas bitumo emulsija | m | 30 |  | 0 | Iš viso skyriuje 3.1, Eur be PVM | 0
3.2 Betoninių trinkelių dangos atstatymo darbai | 3.2.1. | 15 cm storio skaldos pagrindo sluoksnio įrengimas iš nesurištojo mineralinių medžiagų mišinio (fr. 0/45) | m2 | 12 |  | 0
3.2 Betoninių trinkelių dangos atstatymo darbai | 3.2.2. | 3 cm storio pasluoksnio iš skaldos atsijų įrengimas | m2 | 28.5 |  | 0
3.2 Betoninių trinkelių dangos atstatymo darbai | 3.2.3. | Betoninių trinkelių dangos įrengimas (panaudojant išsaugotas medžiagas) | m2 | 22.5 |  | 0
3.2 Betoninių trinkelių dangos atstatymo darbai | 3.2.4. | 8 cm storio betoninių trinkelių 200x100mm dangos įrengimas (neregių įspėjamieji paviršiai) | m2 | 2.5 |  | 0
3.2 Betoninių trinkelių dangos atstatymo darbai | 3.2.5. | 8 cm storio betoninių trinkelių 200x100mm dangos įrengimas (neregių įspėjamieji paviršiai) (panaudojant išsaugotas medžiagas) | m2 | 2.5 |  | 0
3.2 Betoninių trinkelių dangos atstatymo darbai | 3.2.6. | 8 cm storio betoninių trinkelių 200x100mm dangos įrengimas (neregių vedimo paviršiai) (panaudojant išsaugotas medžiagas) | m2 | 1 |  | 0
3.2 Betoninių trinkelių dangos atstatymo darbai | 3.2.7. | Betoninių bordiūrų 100.30.15 ant betono pagrindo įrengimas (betono pagrindo kiekis 0,17 m3) | m | 16 |  | 0
3.2 Betoninių trinkelių dangos atstatymo darbai | 3.2.8. | Sandūros tarp bordiūrų ir kelio dangos užtaisymas amortizacine (sandarinimo) juosta | m | 16 |  | 0 | Iš viso skyriuje 3.2, Eur be PVM | 0
3.3 Iškilios saugumo salelės įrengimo darbai | 3.3.1. | 3 cm storio pasluoksnio iš skaldos atsijų įrengimas | m2 | 9 |  | 0
3.3 Iškilios saugumo salelės įrengimo darbai | 3.3.2. | 8 cm storio betoninių trinkelių 200x100mm dangos įrengimas | m2 | 3.5 |  | 0
3.3 Iškilios saugumo salelės įrengimo darbai | 3.3.3. | 8 cm storio betoninių trinkelių 200x100mm dangos įrengimas (neregių įspėjamieji paviršiai) | m2 | 5.5 |  | 0
3.3 Iškilios saugumo salelės įrengimo darbai | 3.3.4. | Betoninių bordiūrų 100.30.15 ant betono pagrindo įrengimas (betono pagrindo kiekis 0,17 m3) | m | 18 |  | 0
3.3 Iškilios saugumo salelės įrengimo darbai | 3.3.5. | Sandūros tarp bordiūrų ir kelio dangos užtaisymas amortizacine (sandarinimo) juosta | m | 14 |  | 0 | Iš viso skyriuje 3.3, Eur be PVM | 0
4. Eismo organizavimo įrengimo darbai | 4.1. | Kelio ženklų vienstiebių metalinių atramų (d = 76 mm) ant monolitinių betoninių pamatų pastatymas | vnt. | 2 |  | 0
4. Eismo organizavimo įrengimo darbai | 4.2. | Kelio ženklų skydų montavimas prie vienstiebių atramų rankiniu būdu | vnt. | 4 |  | 0
4. Eismo organizavimo įrengimo darbai | 4.3. | Kelio ženklų skydų montavimas prie apšvietimo atramų rankiniu būdu | vnt. | 6 |  | 0
4. Eismo organizavimo įrengimo darbai | 4.4. | Kelio ženklų skydų Nr. 407 kartu su vertikaliuoju ženklinimu Nr. 2.3 (apklijuojant metalinę atramą) montavimas prie vienstiebių atramų rankiniu būdu | vnt. | 2 |  | 0
4. Eismo organizavimo įrengimo darbai | 4.5. | Horizontaliojo dangos ženklinimo iš polimerinių medžiagų įrengimas | m2 | 27 |  | 0
4. Eismo organizavimo įrengimo darbai | 4.6. | Horizontaliojo dangos ženklinimo Nr. 1.34 iš polimerinių medžiagų įrengimas | vnt. | 2 |  | 0 | Iš viso skyriuje 4, Eur be PVM | 0
5. Kiti darbai | 5.1. | Išpildomosios dokumentacijos parengimas | kompl. | 1 |  | 0
5. Kiti darbai | 5.2. | Statinio kadastrinės bylos tikslinimas/atnaujinimas | kompl. | 1 |  | 0 | Iš viso skyriuje 5, Eur be PVM | 0
[5 empty] | IŠ VISO ŽINIARAŠTYJE 53, EUR BE PVM | 0

## Elektrotechninė 26
Valstybinės reikšmės krašto kelio Nr. 201 Marijampolė–Kalvarija 17,95 km paprastojo remonto, sutvarkant pėsčiųjų perėją, aprašas
Nr. 26 Valstybinės reikšmės krašto kelio Nr. 201 Marijampolė–Kalvarija 17,95 km
Skyrius | Eilės Nr. | Darbo pavadinimas, aprašymas | Mato vnt. | Kiekis | Vieneto kaina, Eur be PVM (pildo Tiekėjas) | Iš viso, Eur be PVM
1. Medžiagų kiekiai | 1.1 | Apšvietimo valdymo spinta (AVS), plieniniu cinkuotu korpusu, su užraktais ir pamatais, IP44, komplekte su: - kirtiklis, 3F, 25A - 1 vnt. - automatinis jungiklis 1F, "C", 10A - 1 vnt. - automatinis jungiklis 1F, "C", 6A - 1 vnt. - viršįtampių ribotuvas 2P, "1" tipo, - 1 vnt. - kontaktorius 2P, 32 A, n.a, Ur=230 V - 1 vnt. -atsišakojimo-paskirstymo gnybtai, 4P – 2 vnt. - astronominis laikmatis - 1vnt. - foto rėlė (komplekte su apšvietos jutikliu) – 1 vnt. - trijų padėčių perjungiklis su 0 padėtimi - 1 vnt. - modulinė signalinė lemputė, žalia -1 vnt. | kompl. | 1 |  | 0
1. Medžiagų kiekiai | 1.2 | Perėjos apšvietimo atrama, cinkuota, plieninė. Aukštis 6m. Komplekte su įleidžiamomis durelėmis (be tarpinių), gnybtynu (SV15 tipo), automatiniu jungikliu 1F, „B“ 6A, gb pamatu. | kompl. | 2 |  | 0
1. Medžiagų kiekiai | 1.3 | Perėjos apšvietimo šviestuvas. LED tipo, 5700K, 7120lm, iki 49W, optikos tipas: „DPR1“. Bendri šviestuvams keliami reikalavimai pateikti apšvietimo techninėse specifikacijose. | vnt. | 2 |  | 0
1. Medžiagų kiekiai | 1.4 | Kabelis Al 4x16 mm2 | m | 40 |  | 0
1. Medžiagų kiekiai | 1.5 | Termosusitraukiančios pirštinės mova. Kabeliui 10-35mm2. Komplekte su antgaliais | vnt. | 6 |  | 0
1. Medžiagų kiekiai | 1.6 | Kabelis Cu 3x1,5 mm2 | m | 10 |  | 0
1. Medžiagų kiekiai | 1.7 | Apsauginis PEHD vamzdis, ø 50mm, | m | 19 |  | 0
1. Medžiagų kiekiai | 1.8 | Signalinė kabelio juosta | m | 12 |  | 0
1. Medžiagų kiekiai | 1.9 | Apsauginis PEHD vamzdis, ø 50mm, skirtas klojimui uždaru būdu. | m | 10 |  | 0
1. Medžiagų kiekiai | 1.10 | Kabelio apsauginis gaubtas. Plieninis, cinkuotas, montuojamas prie gb atramos. Komplekte su apkabomis. | vnt. | 1 |  | 0
1. Medžiagų kiekiai | 1.11 | Dirbtinis įžemintuvas. Įžeminimo varža R≤10Ω. Susideda iš cinkuotų plieninių įžeminimo elektrodų (20/1500mm), cinkuotos plieninės juostos 30x4, jungčių. | kompl. | 1 |  | 0
1. Medžiagų kiekiai | 1.12 | Dirbtinis įžemintuvas. Įžeminimo varža R≤30Ω. Susideda iš cinkuotų plieninių įžeminimo elektrodų (20/1500mm), cinkuotos plieninės juostos 30x4, jungčių. | kompl. | 2 |  | 0 | Iš viso skyriuje 1, Eur be PVM | 0
2. Darbų kiekiai | 1.13 | Duobių kasimas ir užpylimas. El. skydams, apšvietimo atramų pamatams, betranšėjiniam tinklų tiesimui. | m3 | 2.25 |  | 0
2. Darbų kiekiai | 1.14 | Apšvietimo valdymo spintos su pamatu montavimas | kompl. | 1 |  | 0
2. Darbų kiekiai | 1.15 | Pamato apšvietimo atramai montavimas | vnt. | 2 |  | 0
2. Darbų kiekiai | 1.16 | Metalinės apšvietimo atramos montavimas | vnt. | 2 |  | 0
2. Darbų kiekiai | 1.17 | Gnybtų ir automatinio jungiklio montavimas atramoje | vnt. | 2 |  | 0
2. Darbų kiekiai | 1.18 | Šviestuvo montavimas atramoje | vnt. | 2 |  | 0
2. Darbų kiekiai | 1.19 | Kabelio tiesimas apšvietimo atramoje | m | 10 |  | 0
2. Darbų kiekiai | 1.20 | Kabelio įvėrimas į atramą, skydą | m | 18 |  | 0
2. Darbų kiekiai | 1.21 | Kabelio Al 4x16 mm2 galinės movos montavimas | vnt. | 6 |  | 0
2. Darbų kiekiai | 1.22 | Tranšėjos 1-2 kabeliams kasimas ir užpylimas mechanizuotu būdu iki 1m gylio. | m | 7 |  | 0
2. Darbų kiekiai | 1.23 | Tranšėjos 1-2 kabeliams kasimas ir užpylimas rankiniu būdu iki 1m gylio. | m | 5 |  | 0
2. Darbų kiekiai | 1.24 | Apsauginio vamzdžio klojimas tranšėjoje | m | 12 |  | 0
2. Darbų kiekiai | 1.25 | Apsauginio vamzdžio klojimas uždaru betranšėju būdu | m | 10 |  | 0
2. Darbų kiekiai | 1.26 | Kabelio tiesimas apsauginiame vamzdyje | m | 29 |  | 0
2. Darbų kiekiai | 1.27 | Vamzdžio galų sandarinimas | vnt. | 6 |  | 0
2. Darbų kiekiai | 1.28 | Signalinės juostos klojimas | m | 12 |  | 0
2. Darbų kiekiai | 1.29 | Grunto tankinimas | m3 | 6 |  | 0
2. Darbų kiekiai | 1.30 | Kabelio apsauginio gaubto montavimas ant gb atramos | vnt. | 1 |  | 0
2. Darbų kiekiai | 1.31 | Įžeminimo kontūro R≤10 Ω montavimas | kompl. | 1 |  | 0
2. Darbų kiekiai | 1.32 | Įžeminimo kontūro R≤30 Ω montavimas | kompl. | 2 |  | 0
2. Darbų kiekiai | 1.33 | Kabelio izoliacijos varžos matavimas | vnt. | 5 |  | 0
2. Darbų kiekiai | 1.34 | Fazinio ir nulinio laidų grandinės varžos matavimus | vnt. | 3 |  | 0
2. Darbų kiekiai | 1.35 | Įžeminimo varžos matavimas | vnt. | 3 |  | 0
2. Darbų kiekiai | 1.36 | Pereinamųjų varžų matavimas | vnt. | 3 |  | 0
2. Darbų kiekiai | 1.37 | Atramų ir skydų ženklinimas | vnt. | 3 |  | 0
2. Darbų kiekiai | 1.38 | Trasos nužymėjimas (taškai) | vnt. | 7 |  | 0
2. Darbų kiekiai | 1.39 | Išpildomosios nuotraukos sudarymas | kompl. | 1 |  | 0 | Iš viso skyriuje 2, Eur be PVM | 0
[5 empty] | IŠ VISO ŽINIARAŠTYJE 2, EUR BE PVM | 0

## Susisiekimo 26
Valstybinės reikšmės krašto kelio Nr. 201 Marijampolė–Kalvarija 17,95 km paprastojo remonto, sutvarkant pėsčiųjų perėją, aprašas
Nr. 26 Valstybinės reikšmės krašto kelio Nr. 201 Marijampolė–Kalvarija 17,95 km
Skyrius | Eilės Nr. | Darbo pavadinimas, aprašymas | Mato vnt. | Kiekis | Vieneto kaina, Eur be PVM (pildo Tiekėjas) | Iš viso, Eur be PVM
1. Paruošiamieji darbai | 1.1 | Trasos nužymėjimas | kompl. | 1 |  | 0
1. Paruošiamieji darbai | 1.2 | Esamų gatvės bordiūrų, sudėtų ant betoninio pagrindo, išardymas | m | 12 |  | 0
1. Paruošiamieji darbai | 1.3 | Esamų betoninių trinkelių dangos išardymas | m2 | 5.7 |  | 0
1. Paruošiamieji darbai | 1.4 | Esamų betoninių trinkelių dangos išardymas (išsaugant medžiagas) | m2 | 9.9 |  | 0
1. Paruošiamieji darbai | 1.5 | Išilginės asfalto siūlės pjovimas diskine freza | m | 13 |  | 0
1. Paruošiamieji darbai | 1.6 | Esamos asfalto dangos demontavimas | m3 | 0.2 |  | 0
1. Paruošiamieji darbai | 1.7 | Naudoto asfalto granulių pakrovimas ir išvežimas į sandėliavimo aikštelę antriniam panaudojimui 50 km atstumu | t | 0.5 |  | 0
1. Paruošiamieji darbai | 1.8 | Kelio ženklų vienstiebių metalinių atramų ant monolitinių betoninių pamatų demontavimas | vnt. | 3 |  | 0
1. Paruošiamieji darbai | 1.9 | Kelio ženklų skydų demontavimas nuo vienstiebių atramų rankiniu būdu (išsaugant medžiagas) | vnt. | 5 |  | 0
1. Paruošiamieji darbai | 1.10 | Statybinių šiukšlių mechanizuotas pakrovimas ir išvežimas Rangovo pasirinktu atstumu | t | 1.1 |  | 0 | Iš viso skyriuje 1, Eur be PVM | 0
2. Žemės darbai | 2.1 | Esamo pagrindo iš nesurištųjų mineralinių medžiagų išardymas, pakrovimas į autosavivarčius ir išvežimas Rangovo pasirinktu atstumu | m3 | 3 |  | 0 | Iš viso skyriuje 2, Eur be PVM | 0
3.1 Važiuojamosios dalies atstatymo darbai (ties įrengiamais bordiūrais) | 3.1.1 | 4 cm storio asfalto viršutinio sluoksnio iš mišinio AC 11 VS įrengimas | m2 | 1.8 |  | 0
3.1 Važiuojamosios dalies atstatymo darbai (ties įrengiamais bordiūrais) | 3.1.2 | Asfaltbetonio dangos technologinių siūlių apdorojimas bitumo emulsija | m | 13 |  | 0 | Iš viso skyriuje 3.1, Eur be PVM | 0
3.2 Betoninių trinkelių dangos atstatymo darbai | 3.2.1 | 15 cm storio skaldos pagrindo sluoksnio įrengimas iš nesurištojo mineralinių medžiagų mišinio (fr. 0/45) | m2 | 17.2 |  | 0
3.2 Betoninių trinkelių dangos atstatymo darbai | 3.2.2 | 3 cm pasluoksnio iš nesurištojo mineralinių medžiagų mišinio įrengimas fr. 0/5 | m2 | 17.2 |  | 0
3.2 Betoninių trinkelių dangos atstatymo darbai | 3.2.3 | Betoninių trinkelių dangos įrengimas (panaudojant išsaugotas medžiagas) | m2 | 10 |  | 0
3.2 Betoninių trinkelių dangos atstatymo darbai | 3.2.4 | 8 cm storio betoninių trinkelių 200x100mm dangos įrengimas (neregių įspėjamieji paviršiai) | m2 | 4.8 |  | 0
3.2 Betoninių trinkelių dangos atstatymo darbai | 3.2.5 | 8 cm storio betoninių trinkelių 200x100mm dangos įrengimas (neregių vedimo paviršiai) | m2 | 2.4 |  | 0
3.2 Betoninių trinkelių dangos atstatymo darbai | 3.2.6 | Betoninių bordiūrų 100.30.15 ant betono pagrindo įrengimas (betonas pagrindas 1m – 0,17 m3) | m | 12 |  | 0
3.2 Betoninių trinkelių dangos atstatymo darbai | 3.2.7 | Sandūros tarp bordiūrų ir kelio dangos užtaisymas amortizacine (sandarinimo) juosta | m | 12 |  | 0 | Iš viso skyriuje 3.2, Eur be PVM | 0
4. Eismo organizavimo įrengimo darbai | 4.1 | Kelio ženklų skydų montavimas prie apšvietimo atramų rankiniu būdu | vnt. | 5 |  | 0
4. Eismo organizavimo įrengimo darbai | 4.2 | Horizontaliojo dangos ženklinimo iš polimerinių medžiagų įrengimas | m2 | 16 |  | 0 | Iš viso skyriuje 4, Eur be PVM | 0
5. Kiti darbai | 5.1 | Išpildomosios dokumentacijos parengimas | kompl. | 1 |  | 0
5. Kiti darbai | 5.2 | Statinio kadastrinės bylos tikslinimas/atnaujinimas | kompl. | 1 |  | 0 | Iš viso skyriuje 5, Eur be PVM | 0
[5 empty] | IŠ VISO ŽINIARAŠTYJE 1, EUR BE PVM | 0

## Elektrotechninė 25
Valstybinės reikšmės krašto kelio Nr. 201 Marijampolė–Kalvarija 17,626 km paprastojo remonto, sutvarkant pėsčiųjų perėją, aprašas
Nr. 25 Valstybinės reikšmės krašto kelio Nr. 201 Marijampolė–Kalvarija 17,626 km
Skyrius | Eilės Nr. | Darbo pavadinimas, aprašymas | Mato vnt. | Kiekis | Vieneto kaina, Eur be PVM (pildo Tiekėjas) | Iš viso, Eur be PVM
1. Medžiagų kiekiai | 1.1 | Apšvietimo valdymo spinta (AVS), plieniniu cinkuotu korpusu, su užraktais ir pamatais, IP44, komplekte su: - kirtiklis, 3F, 25A - 1 vnt. - automatinis jungiklis 1F, "C", 10A - 1 vnt. - automatinis jungiklis 1F, "C", 6A - 1 vnt. - viršįtampių ribotuvas 2P, "1" tipo, - 1 vnt. - kontaktorius 2P, 32 A, n.a, Ur=230 V - 1 vnt. -atsišakojimo-paskirstymo gnybtai, 4P – 2 vnt. - astronominis laikmatis - 1vnt. - foto rėlė (komplekte su apšvietos jutikliu) – 1 vnt. - trijų padėčių perjungiklis su 0 padėtimi - 1 vnt. - modulinė signalinė lemputė, žalia -1 vnt. | kompl. | 1 |  | 0
1. Medžiagų kiekiai | 1.2 | Perėjos apšvietimo atrama, cinkuota, plieninė. Aukštis 6m. Komplekte su įleidžiamomis durelėmis (be tarpinių), gnybtynu (SV15 tipo), automatiniu jungikliu 1F, „B“ 6A, gb pamatu. | kompl. | 2 |  | 0
1. Medžiagų kiekiai | 1.3 | Perėjos apšvietimo šviestuvas. LED tipo, 5700K, 7120lm, iki 49W, optikos tipas: „DPR1“. Bendri šviestuvams keliami reikalavimai pateikti apšvietimo techninėse specifikacijose. | vnt. | 2 |  | 0
1. Medžiagų kiekiai | 1.4 | Kabelis Al 4x16 mm2 | m | 45 |  | 0
1. Medžiagų kiekiai | 1.5 | Termosusitraukiančios pirštinės mova. Kabeliui 10-35mm2. Komplekte su antgaliais | vnt. | 6 |  | 0
1. Medžiagų kiekiai | 1.6 | Kabelis Cu 3x1,5 mm2 | m | 12 |  | 0
1. Medžiagų kiekiai | 1.7 | Apsauginis PEHD vamzdis, ø 50mm, | m | 23 |  | 0
1. Medžiagų kiekiai | 1.8 | Signalinė kabelio juosta | m | 16 |  | 0
1. Medžiagų kiekiai | 1.9 | Apsauginis PEHD vamzdis, ø 50mm, skirtas klojimui uždaru būdu. | m | 11 |  | 0
1. Medžiagų kiekiai | 1.10 | Kabelio apsauginis gaubtas. Plieninis, cinkuotas, montuojamas prie gb atramos. Komplekte su apkabomis. | vnt. | 1 |  | 0
1. Medžiagų kiekiai | 1.11 | Dirbtinis įžemintuvas. Įžeminimo varža R≤10Ω. Susideda iš cinkuotų plieninių įžeminimo elektrodų (20/1500mm), cinkuotos plieninės juostos 30x4, jungčių. | kompl. | 1 |  | 0
1. Medžiagų kiekiai | 1.12 | Dirbtinis įžemintuvas. Įžeminimo varža R≤30Ω. Susideda iš cinkuotų plieninių įžeminimo elektrodų (20/1500mm), cinkuotos plieninės juostos 30x4, jungčių. | kompl. | 2 |  | 0 | Iš viso skyriuje 1, Eur be PVM | 0
2. Darbų kiekiai | 1.13 | Duobių kasimas ir užpylimas. El. skydams, apšvietimo atramų pamatams, betranšėjiniam tinklų tiesimui. | m3 | 2.25 |  | 0
2. Darbų kiekiai | 1.14 | Apšvietimo valdymo spintos su pamatu montavimas | kompl. | 1 |  | 0
2. Darbų kiekiai | 1.15 | Pamato apšvietimo atramai montavimas | vnt. | 2 |  | 0
2. Darbų kiekiai | 1.16 | Metalinės apšvietimo atramos montavimas | vnt. | 2 |  | 0
2. Darbų kiekiai | 1.17 | Gnybtų ir automatinio jungiklio montavimas atramoje | vnt. | 2 |  | 0
2. Darbų kiekiai | 1.18 | Šviestuvo montavimas atramoje | vnt. | 2 |  | 0
2. Darbų kiekiai | 1.19 | Kabelio tiesimas apšvietimo atramoje | m | 12 |  | 0
2. Darbų kiekiai | 1.20 | Kabelio įvėrimas į atramą, skydą | m | 18 |  | 0
2. Darbų kiekiai | 1.21 | Kabelio Al 4x16 mm2 galinės movos montavimas | vnt. | 6 |  | 0
2. Darbų kiekiai | 1.22 | Tranšėjos 1-2 kabeliams kasimas ir užpylimas mechanizuotu būdu iki 1m gylio. | m | 9 |  | 0
2. Darbų kiekiai | 1.23 | Tranšėjos 1-2 kabeliams kasimas ir užpylimas rankiniu būdu iki 1m gylio. | m | 7 |  | 0
2. Darbų kiekiai | 1.24 | Apsauginio vamzdžio klojimas tranšėjoje | m | 16 |  | 0
2. Darbų kiekiai | 1.25 | Apsauginio vamzdžio klojimas uždaru betranšėju būdu | m | 11 |  | 0
2. Darbų kiekiai | 1.26 | Kabelio tiesimas apsauginiame vamzdyje | m | 34 |  | 0
2. Darbų kiekiai | 1.27 | Vamzdžio galų sandarinimas | vnt. | 6 |  | 0
2. Darbų kiekiai | 1.28 | Signalinės juostos klojimas | m | 16 |  | 0
2. Darbų kiekiai | 1.29 | Grunto tankinimas | m3 | 4 |  | 0
2. Darbų kiekiai | 1.30 | Kabelio apsauginio gaubto montavimas ant gb atramos | vnt. | 1 |  | 0
2. Darbų kiekiai | 1.31 | Įžeminimo kontūro R≤10 Ω montavimas | kompl. | 1 |  | 0
2. Darbų kiekiai | 1.32 | Įžeminimo kontūro R≤30 Ω montavimas | kompl. | 2 |  | 0
2. Darbų kiekiai | 1.33 | Kabelio izoliacijos varžos matavimas | vnt. | 5 |  | 0
2. Darbų kiekiai | 1.34 | Fazinio ir nulinio laidų grandinės varžos matavimus | vnt. | 3 |  | 0
2. Darbų kiekiai | 1.35 | Įžeminimo varžos matavimas | vnt. | 3 |  | 0
2. Darbų kiekiai | 1.36 | Pereinamųjų varžų matavimas | vnt. | 3 |  | 0
2. Darbų kiekiai | 1.37 | Atramų ir skydų ženklinimas | vnt. | 3 |  | 0
2. Darbų kiekiai | 1.38 | Trasos nužymėjimas (taškai) | vnt. | 9 |  | 0
2. Darbų kiekiai | 1.39 | Išpildomosios nuotraukos sudarymas | kompl. | 1 |  | 0 | Iš viso skyriuje 2, Eur be PVM | 0
[5 empty] | IŠ VISO ŽINIARAŠTYJE 2, EUR BE PVM | 0

## Susisiekimo 25
Valstybinės reikšmės krašto kelio Nr. 201 Marijampolė–Kalvarija 17,626 km paprastojo remonto, sutvarkant pėsčiųjų perėją, aprašas
Nr. 25 Valstybinės reikšmės krašto kelio Nr. 201 Marijampolė–Kalvarija 17,626 km
Skyrius | Eilės Nr. | Darbo pavadinimas, aprašymas | Mato vnt. | Kiekis | Vieneto kaina, Eur be PVM (pildo Tiekėjas) | Iš viso, Eur be PVM
1. Paruošiamieji darbai | 1.1 | Trasos nužymėjimas | kompl. | 1 |  | 0
1. Paruošiamieji darbai | 1.2 | Esamų betoninių trinkelių/plytelių dangos išardymas | m2 | 6.9 |  | 0
1. Paruošiamieji darbai | 1.3 | Kelio ženklų vienstiebių metalinių atramų ant monolitinių betoninių pamatų demontavimas | vnt. | 2 |  | 0
1. Paruošiamieji darbai | 1.4 | Kelio ženklų skydų demontavimas nuo vienstiebių atramų rankiniu būdu (išsaugant medžiagas) | vnt. | 4 |  | 0
1. Paruošiamieji darbai | 1.5 | Statybinių šiukšlių mechanizuotas pakrovimas ir išvežimas Rangovo pasirinktu atstumu | t | 1.2 |  | 0 | Iš viso skyriuje 1, Eur be PVM | 0
2. Betoninių trinkelių dangos atstatymo darbai | 2.1 | 3 cm pasluoksnio iš nesurištojo mineralinių medžiagų mišinio įrengimas fr. 0/5 | m2 | 6.8 |  | 0
2. Betoninių trinkelių dangos atstatymo darbai | 2.2 | 8 cm storio betoninių trinkelių 200x100mm dangos įrengimas (neregių įspėjamieji paviršiai) | m2 | 4.8 |  | 0
2. Betoninių trinkelių dangos atstatymo darbai | 2.3 | 8 cm storio betoninių trinkelių 200x100mm dangos įrengimas (neregių vedimo paviršiai) | m2 | 2 |  | 0 | Iš viso skyriuje 2, Eur be PVM | 0
3. Eismo organizavimo įrengimo darbai | 3.1 | Kelio ženklų skydų montavimas prie apšvietimo atramų rankiniu būdu | vnt. | 4 |  | 0
3. Eismo organizavimo įrengimo darbai | 3.2 | Horizontaliojo dangos ženklinimo iš polimerinių medžiagų įrengimas | m2 | 23.5 |  | 0 | Iš viso skyriuje 3, Eur be PVM | 0
4. Kiti darbai | 4.1 | Išpildomosios dokumentacijos parengimas | kompl. | 1 |  | 0
4. Kiti darbai | 4.4 | Statinio kadastrinės bylos tikslinimas/atnaujinimas | kompl. | 1 |  | 0 | Iš viso skyriuje 4, Eur be PVM | 0
[5 empty] | IŠ VISO ŽINIARAŠTYJE 1, EUR BE PVM | 0

## Elektrotechninė 2-3
Valstybinės reikšmės krašto kelio Nr. 131 Alytus-Simnas-Kalvarija ties 26,317 km ir kelio Nr. 181 Seirijai-Simnas-Igliauka ties 21,31 km paprastojo remonto, sutvarkant pėsčiųjų perėjas, aprašas
Nr. 2-3 Valstybinės reikšmės krašto kelio Nr. 131 Alytus-Simnas-Kalvarija ties 26,317 km ir kelio Nr. 181 Seirijai-Simnas-Igliauka ties 21,31 km
Skyrius | Eilės Nr. | Darbo pavadinimas, aprašymas | Mato vnt. | Kiekis | Vieneto kaina, Eur be PVM (pildo Tiekėjas) | Iš viso, Eur be PVM
1. APŠVIETIMO TINKLŲ MONTAVIMAS | 1. | Apšvietimo valdymo spintos su pamatu montavimas | kompl. | 1 |  | 0
1. APŠVIETIMO TINKLŲ MONTAVIMAS | 2. | Duobių AVS pamatui kasimas ir užpylimas | vnt. | 1 |  | 0
1. APŠVIETIMO TINKLŲ MONTAVIMAS | 3 | Įžeminimo kontūro R≤10Ω varžos įrengimas AVS | vnt. | 1 |  | 0
1. APŠVIETIMO TINKLŲ MONTAVIMAS | 4. | Tranšėjos kasimas ir užpylimas rankiniu būdu | m | 24 |  | 0
1. APŠVIETIMO TINKLŲ MONTAVIMAS | 5. | PE vamzdžio Ø50 mm paklojimas tranšėjoje | m | 24 |  | 0
1. APŠVIETIMO TINKLŲ MONTAVIMAS | 6. | Signalinės juostos paklojimas tranšėjoje | m | 24 |  | 0
1. APŠVIETIMO TINKLŲ MONTAVIMAS | 7. | Duobių betranšėjiniam inžinerinių tinklų tiesimui kasimas ir užpylimas | vnt. | 4 |  | 0
1. APŠVIETIMO TINKLŲ MONTAVIMAS | 8. | Betranšėjinių inžinerinių tinklų įrengimas įtraukiant PE Ø75 mm vamzdį | m | 61 |  | 0
1. APŠVIETIMO TINKLŲ MONTAVIMAS | 9. | Kabelio 4x16 Al gyslomis tiesiant PE vamzdyje Ø50 mm | m | 85 |  | 0
1. APŠVIETIMO TINKLŲ MONTAVIMAS | 10. | Kabelio 4x16 Al gyslomis montavimas apšvietimo atramoje | m | 21 |  | 0
1. APŠVIETIMO TINKLŲ MONTAVIMAS | 11. | Kabelio 4x16 Al gyslomis montavimas el. spintose | m | 7 |  | 0
1. APŠVIETIMO TINKLŲ MONTAVIMAS | 12. | Kabelio 4x16 Al gyslomis montavimas atramoje po gaubtu | m | 2 |  | 0
1. APŠVIETIMO TINKLŲ MONTAVIMAS | 13. | Kabelio Cu-3x1,5 mm2 gyslomis montavimas atramose | m | 28 |  | 0
1. APŠVIETIMO TINKLŲ MONTAVIMAS | 14. | Gaubto kabeliui tvirtinimas prie atramos | vnt. | 1 |  | 0
1. APŠVIETIMO TINKLŲ MONTAVIMAS | 15. | Duobių apšvietimo atramų pamatams kasimas ir užpylimas | vnt. | 4 |  | 0
1. APŠVIETIMO TINKLŲ MONTAVIMAS | 16. | Gelžbetoninių pamatų atramų montavimas-pastatymas | vnt. | 4 |  | 0
1. APŠVIETIMO TINKLŲ MONTAVIMAS | 17. | Apšvietimo 6 m aukščio atramų pastatymas | vnt. | 4 |  | 0
1. APŠVIETIMO TINKLŲ MONTAVIMAS | 18. | Išorės šviestuvo montavimas | vnt. | 4 |  | 0
1. APŠVIETIMO TINKLŲ MONTAVIMAS | 19. | Atšakinių gnybtų montavimas atramoje (SV15 tipo) | kompl. | 4 |  | 0
1. APŠVIETIMO TINKLŲ MONTAVIMAS | 20. | Automatinio išjungiklio 1F C6A montavimas atramoje | vnt. | 4 |  | 0
1. APŠVIETIMO TINKLŲ MONTAVIMAS | 21. | Kabelio iki 16mm2 skerspjūvio galinės movos montavimas | vnt. | 10 |  | 0
1. APŠVIETIMO TINKLŲ MONTAVIMAS | 22. | Kabelio izoliacijos varžos matavimas | vnt. | 5 |  | 0
1. APŠVIETIMO TINKLŲ MONTAVIMAS | 23. | Įžeminimo kontūro R≤10Ω varžos įrengimas apšvietimo valdymo spintai (AVS) | vnt. | 1 |  | 0
1. APŠVIETIMO TINKLŲ MONTAVIMAS | 24. | Įžeminimo kontūro R≤30Ω varžos įrengimas apšvietimo atramai | vnt. | 4 |  | 0
1. APŠVIETIMO TINKLŲ MONTAVIMAS | 25. | Įžeminimo kontūro varžos matavimas | vnt. | 5 |  | 0
1. APŠVIETIMO TINKLŲ MONTAVIMAS | 26. | Įžeminimo įrenginių kontaktinių jungčių, PEN, PE ir N laidų pereinamosios varžos matavimai | vnt. | 5 |  | 0
1. APŠVIETIMO TINKLŲ MONTAVIMAS | 27. | Fazinio ir nulinio laidų grandinės varžos matavimai | vnt. | 5 |  | 0
1. APŠVIETIMO TINKLŲ MONTAVIMAS | 28. | Geodeziniai nužymėjimai ir išpildomosios nuotraukos parengimas | kompl. | 1 |  | 0
1. APŠVIETIMO TINKLŲ MONTAVIMAS | 29. | Plotų išlyginimas rankiniu būdu | m2 | 7 |  | 0
1. APŠVIETIMO TINKLŲ MONTAVIMAS | 30. | Grunto tankinimas vibroplokštėmis | m3 | 3 |  | 0
1. APŠVIETIMO TINKLŲ MONTAVIMAS | 31. | Dirvos paruošimas gazonams rank. būdu, nepilant augalinio dirvožemio | m2 | 7 |  | 0
1. APŠVIETIMO TINKLŲ MONTAVIMAS | 32. | Paprastų, parterinių ir mauritaniškų gazonų užsėjimas rankiniu būdu | m2 | 7 |  | 0 | Iš viso skyriuje 1, Eur be PVM | 0
2. APŠVIETIMO TINKLŲ MONTAVIMO MEDŽIAGOS | 1. | Apšvietimo valdymo spinta (AVS) komplekte su: - cinkuotas metalinis pamatas – 1vnt. - kirtiklis, 3F, 25A - 1 vnt. - automatinis jungiklis 1F, "C", 10A - 1 vnt. - automatinis jungiklis 1F, "C", 6A - 1 vnt. - viršįtampių ribotuvas 2P, "1" tipo, - 1 vnt. - kontaktorius 2P, 32 A, n.a, Ur=230 V - 1 vnt. -atsišakojimo-paskirstymo gnybtai, 4P – 2 vnt. - astronominis laikmatis - 1vnt. - foto rėlė (komplekte su apšvietos jutikliu) – 1 vnt. - trijų padėčių perjungiklis su 0 padėtimi - 1 vnt. - modulinė signalinė lemputė, žalia -1 vnt. | kompl. | 1 |  | 0
2. APŠVIETIMO TINKLŲ MONTAVIMO MEDŽIAGOS | 2. | Atšakinių gnybtų komplektas (SV15 tipo) | vnt | 4 |  | 0
2. APŠVIETIMO TINKLŲ MONTAVIMO MEDŽIAGOS | 3. | Automatinis išjungiklis 1F C6A | vnt | 4 |  | 0
2. APŠVIETIMO TINKLŲ MONTAVIMO MEDŽIAGOS | 4. | Iki 1 kV kabelis 4x16 mm2 skerspjūvio aliuminio gyslomis | m | 115 |  | 0
2. APŠVIETIMO TINKLŲ MONTAVIMO MEDŽIAGOS | 5. | Iki 1 kV kabelis 3x1,5 mm2 skerspjūvio vario gyslomis | m | 28 |  | 0
2. APŠVIETIMO TINKLŲ MONTAVIMO MEDŽIAGOS | 6. | Termosusitraukiančios pirštinės mova kabeliui 10-35mm2 | kompl. | 10 |  | 0
2. APŠVIETIMO TINKLŲ MONTAVIMO MEDŽIAGOS | 7. | Kabelių apsaugos PE vamzdžiai Ø75 mm klojami uždaru būdu | m | 61 |  | 0
2. APŠVIETIMO TINKLŲ MONTAVIMO MEDŽIAGOS | 8. | Kabelių apsaugos PE vamzdžiai Ø50 mm | m | 24 |  | 0
2. APŠVIETIMO TINKLŲ MONTAVIMO MEDŽIAGOS | 9. | Signalinės juosta “Dėmesio ! Kabelis ! “ | m | 24 |  | 0
2. APŠVIETIMO TINKLŲ MONTAVIMO MEDŽIAGOS | 10. | Gaubtas kabeliui su apkabomis tvirtinimui | kompl. | 1 |  | 0
2. APŠVIETIMO TINKLŲ MONTAVIMO MEDŽIAGOS | 11. | Apšvietimo atrama, h=6 m, su pamatu, apsaugine pamato guma | kompl. | 4 |  | 0
2. APŠVIETIMO TINKLŲ MONTAVIMO MEDŽIAGOS | 12. | Pėsčiųjų perėjos LED šviestuvas | vnt | 4 |  | 0
2. APŠVIETIMO TINKLŲ MONTAVIMO MEDŽIAGOS | 13. | Įžeminimo kontūro įrengimo medžiagos | kompl. | 5 |  | 0 | Iš viso skyriuje 2, Eur be PVM | 0
[5 empty] | IŠ VISO ŽINIARAŠTYJE 2-3, EUR BE PVM | 0

## Susisiekimo 3
Valstybinės reikšmės krašto kelio Nr. 131 Alytus-Simnas-Kalvarija ties 26,317 km ir kelio Nr. 181 Seirijai-Simnas-Igliauka ties 21,31 km paprastojo remonto, sutvarkant pėsčiųjų perėjas, aprašas
Nr. 3 181 Seirijai-Simnas-Igliauka ties 21,31 km
Skyrius | Eilės Nr. | Darbo pavadinimas, aprašymas | Mato vnt. | Kiekis | Vieneto kaina, Eur be PVM (pildo Tiekėjas) | Iš viso, Eur be PVM
1. Paruošiamieji darbai | 1.1 | Trasos nužymėjimas | kompl. | 1 |  | 0
1. Paruošiamieji darbai | 1.2 | Esamų gatvės bordiūrų, sudėtų ant betoninio pagrindo, išardymas | m | 47 |  | 0
1. Paruošiamieji darbai | 1.3 | Esamų vejos bordiūrų, sudėtų ant betoninio pagrindo, išardymas | m | 11 |  | 0
1. Paruošiamieji darbai | 1.4 | Esamų betoninių trinkelių dangos išardymas | m2 | 18 |  | 0
1. Paruošiamieji darbai | 1.5 | Esamų betoninių trinkelių dangos išardymas (išsaugant medžiagas) | m2 | 22.4 |  | 0
1. Paruošiamieji darbai | 1.6 | Išilginės asfalto siūlės pjovimas diskine freza | m | 51 |  | 0
1. Paruošiamieji darbai | 1.7 | Esamos asfalto dangos demontavimas | m3 | 1 |  | 0
1. Paruošiamieji darbai | 1.8 | Esamos asfalto dangos frezavimas (daugiau kaip 5cm) | m2 | 35 |  | 0
1. Paruošiamieji darbai | 1.9 | Naudoto asfalto pakrovimas ir išvežimas į sandėliavimo aikštelę antriniam panaudojimui 50 km atstumu | t | 10.8 |  | 0
1. Paruošiamieji darbai | 1.10 | Kelio ženklų vienstiebių metalinių atramų ant monolitinių betoninių pamatų demontavimas | vnt. | 6 |  | 0
1. Paruošiamieji darbai | 1.11 | Kelio ženklų skydų demontavimas nuo vienstiebių atramų rankiniu būdu | vnt. | 9 |  | 0
1. Paruošiamieji darbai | 1.12 | Kelio ženklų dvistiebių metalinių atramų ant monolitinių betoninių pamatų demontavimas | vnt. | 2 |  | 0
1. Paruošiamieji darbai | 1.13 | Kelio ženklų skydų demontavimas nuo dvistiebių atramų rankiniu būdu | vnt. | 2 |  | 0
1. Paruošiamieji darbai | 1.14 | Kelio ženklų skydų demontavimas nuo dvistiebių atramų rankiniu būdu (išsaugant medžiagas) | vnt. | 1 |  | 0
1. Paruošiamieji darbai | 1.15 | Esamo horizontaliojo dangos ženklinimo pašalinimas | m2 | 30 |  | 0
1. Paruošiamieji darbai | 1.16 | Statybinių šiukšlių mechanizuotas pakrovimas ir išvežimas Rangovo pasirinktu atstumu | t | 24.1 |  | 0 | Iš viso skyriuje 1, Eur be PVM | 0
2. Žemės darbai | 2.1 | Dirvožemio kasimas, pakrovimas į autosavivarčius ir išvežimas Rangovo pasirinktu atstumu sandėliavimui | m3 | 0.5 |  | 0
2. Žemės darbai | 2.2 | Esamo pagrindo iš nesurištųjų mineralinių medžiagų išardymas, pakrovimas į autosavivarčius ir išvežimas Rangovo pasirinktu atstumu | m3 | 15 |  | 0
2. Žemės darbai | 2.3 | Esamo pagrindo planiravimas | m2 | 78 |  | 0
2. Žemės darbai | 2.4 | Esamo pagrindo sutankinimas | m3 | 27 |  | 0
2. Žemės darbai | 2.5 | Plotų ir šlaitų planiravimas | m2 | 5 |  | 0
2. Žemės darbai | 2.6 | Dirvožemio kasimas, pakrovimas į autosavivarčius ir atvežimas į statybos darbų aikštelę iš sandėliavimo vietos (vejos atstatymui) | m3 | 0.3 |  | 0
2. Žemės darbai | 2.7 | Vejos sutvarkymas, užpilant ≥6 cm storio augaliniu gruntu, apsėjant žolės sėklomis | m2 | 5 |  | 0 | Iš viso skyriuje 2, Eur be PVM | 0
3.1 Važiuojamosios dalies atstatymo darbai (ties įrengiamais bordiūrais) | 3.1.1 | Asfalto dangos pagruntavimas bitumine emulsija | m2 | 8 |  | 0
3.1 Važiuojamosios dalies atstatymo darbai (ties įrengiamais bordiūrais) | 3.1.2 | 4 cm storio asfalto viršutinio sluoksnio iš mišinio AC 11 VS įrengimas | m2 | 8 |  | 0 | Iš viso skyriuje 3.1, Eur be PVM | 0
3.2 Betoninių trinkelių dangos (šaligatvis) įrengimo darbai | 3.2.1 | 15 cm storio skaldos pagrindo sluoksnio įrengimas iš nesurištojo mineralinių medžiagų mišinio (fr. 0/45) | m2 | 37 |  | 0
3.2 Betoninių trinkelių dangos (šaligatvis) įrengimo darbai | 3.2.2 | 3 cm pasluoksnio iš nesurištojo mineralinių medžiagų mišinio įrengimas fr. 0/5 | m2 | 46.6 |  | 0
3.2 Betoninių trinkelių dangos (šaligatvis) įrengimo darbai | 3.2.3 | 8 cm storio betoninių trinkelių dangos įrengimas (matmenys ir struktūra tokia pati kaip esamų trinkelių) | m2 | 33.5 |  | 0
3.2 Betoninių trinkelių dangos (šaligatvis) įrengimo darbai | 3.2.4 | 8 cm storio betoninių trinkelių 200x100mm dangos įrengimas (neregių įspėjamieji paviršiai) | m2 | 2.8 |  | 0
3.2 Betoninių trinkelių dangos (šaligatvis) įrengimo darbai | 3.2.5 | 8 cm storio betoninių trinkelių 200x100mm dangos įrengimas (neregių vedimo paviršiai) | m2 | 10.3 |  | 0
3.2 Betoninių trinkelių dangos (šaligatvis) įrengimo darbai | 3.2.6 | Betoninių bordiūrų 100.30.15 ant betono pagrindo įrengimas (betonas pagrindas 1m – 0,17 m3) | m | 32 |  | 0
3.2 Betoninių trinkelių dangos (šaligatvis) įrengimo darbai | 3.2.7 | Sandūros tarp bordiūrų ir kelio dangos užtaisymas amortizacine (sandarinimo) juosta | m | 32 |  | 0 | Iš viso skyriuje 3.2, Eur be PVM | 0
3.3. Betoninių trinkelių dangos (šaligatvis) atstatymo darbai | 3.2.1 | 3 cm pasluoksnio iš nesurištojo mineralinių medžiagų mišinio įrengimas fr. 0/5 | m2 | 33.8 |  | 0
3.3. Betoninių trinkelių dangos (šaligatvis) atstatymo darbai | 3.2.2 | Betoninių trinkelių dangos įrengimas (panaudojant išsaugotas medžiagas) | m2 | 22.4 |  | 0
3.3. Betoninių trinkelių dangos (šaligatvis) atstatymo darbai | 3.2.3 | 8 cm storio betoninių trinkelių 200x100mm dangos įrengimas (neregių įspėjamieji paviršiai) | m2 | 7 |  | 0
3.3. Betoninių trinkelių dangos (šaligatvis) atstatymo darbai | 3.2.4 | 8 cm storio betoninių trinkelių 200x100mm dangos įrengimas (neregių vedimo paviršiai) | m2 | 4.4 |  | 0
3.3. Betoninių trinkelių dangos (šaligatvis) atstatymo darbai | 3.2.5 | Betoninių bordiūrų 100.30.15 ant betono pagrindo įrengimas (betonas pagrindas 1m – 0,17 m3) | m | 19 |  | 0
3.3. Betoninių trinkelių dangos (šaligatvis) atstatymo darbai | 3.2.6 | Betoninių bordiūrų 100.20.8 ant betono pagrindo įrengimas | m | 11 |  | 0
3.3. Betoninių trinkelių dangos (šaligatvis) atstatymo darbai | 3.2.7 | Sandūros tarp bordiūrų ir kelio dangos užtaisymas amortizacine (sandarinimo) juosta | m | 19 |  | 0 | Iš viso skyriuje 3.3, Eur be PVM | 0
4. Eismo organizavimo įrengimo darbai | 4.1 | Kelio ženklų vienstiebių metalinių atramų (d = 76 mm) ant monolitinių betoninių pamatų pastatymas | vnt. | 1 |  | 0
4. Eismo organizavimo įrengimo darbai | 4.2 | Kelio ženklų dvistiebių metalinių atramų (d = 76 mm) ant monolitinių betoninių pamatų pastatymas (perstatomas esamas) | vnt. | 1 |  | 0
4. Eismo organizavimo įrengimo darbai | 4.3 | Kelio ženklų skydų montavimas prie vienstiebių atramų rankiniu būdu | vnt. | 5 |  | 0
4. Eismo organizavimo įrengimo darbai | 4.4 | Kelio ženklų skydų montavimas prie dvistiebių atramų rankiniu būdu (panaudojant išsaugotas medžiagas) | vnt. | 1 |  | 0
4. Eismo organizavimo įrengimo darbai | 4.5 | Kelio ženklų skydų montavimas prie apšvietimo atramų rankiniu būdu | vnt. | 5 |  | 0
4. Eismo organizavimo įrengimo darbai | 4.6 | Horizontaliojo dangos ženklinimo iš polimerinių medžiagų įrengimas | m2 | 18 |  | 0 | Iš viso skyriuje 4, Eur be PVM | 0
5. Kiti darbai | 5.1. | Išpildomosios dokumentacijos parengimas | kompl. | 1 |  | 0
5. Kiti darbai | 5.2 | Statinio kadastrinės bylos tikslinimas/atnaujinimas | kompl. | 1 |  | 0
5. Kiti darbai | 5.3 | Žvalgomųjų archeologinių tyrimų atlikimas | kompl. | 1 |  | 0 | Iš viso skyriuje 5, Eur be PVM | 0
[5 empty] | IŠ VISO ŽINIARAŠTYJE 3, EUR BE PVM | 0

## Susisiekimo 2
Valstybinės reikšmės krašto kelio Nr. 131 Alytus-Simnas-Kalvarija ties 26,317 km ir kelio Nr. 181 Seirijai-Simnas-Igliauka ties 21,31 km paprastojo remonto, sutvarkant pėsčiųjų perėjas, aprašas
Nr. 2 Valstybinės reikšmės krašto kelio Nr. 131 Alytus-Simnas-Kalvarija ties 26,317 km
Skyrius | Eilės Nr. | Darbo pavadinimas, aprašymas | Mato vnt. | Kiekis | Vieneto kaina, Eur be PVM (pildo Tiekėjas) | Iš viso, Eur be PVM
1. Paruošiamieji darbai | 1.1 | Trasos nužymėjimas | kompl. | 1 |  | 0
1. Paruošiamieji darbai | 1.2 | Esamų gatvės bordiūrų, sudėtų ant betoninio pagrindo, išardymas | m | 65 |  | 0
1. Paruošiamieji darbai | 1.3 | Esamų betoninių trinkelių dangos išardymas | m2 | 51 |  | 0
1. Paruošiamieji darbai | 1.4 | Esamų betoninių trinkelių dangos išardymas (išsaugant medžiagas) | m2 | 3 |  | 0
1. Paruošiamieji darbai | 1.5 | Išilginės asfalto siūlės pjovimas diskine freza | m | 65 |  | 0
1. Paruošiamieji darbai | 1.6 | Esamos asfalto dangos demontavimas | m3 | 1 |  | 0
1. Paruošiamieji darbai | 1.7 | Esamos asfalto dangos frezavimas (daugiau kaip 5cm) | m2 | 144 |  | 0
1. Paruošiamieji darbai | 1.8 | Naudoto asfalto pakrovimas ir išvežimas į sandėliavimo aikštelę antriniam panaudojimui 50 km atstumu | t | 26 |  | 0
1. Paruošiamieji darbai | 1.9 | Kelio ženklų vienstiebių metalinių atramų ant monolitinių betoninių pamatų demontavimas | vnt. | 4 |  | 0
1. Paruošiamieji darbai | 1.10 | Kelio ženklų skydų demontavimas nuo vienstiebių atramų rankiniu būdu | vnt. | 7 |  | 0
1. Paruošiamieji darbai | 1.11 | Esamo horizontaliojo dangos ženklinimo pašalinimas | m2 | 25 |  | 0
1. Paruošiamieji darbai | 1.12 | Statybinių šiukšlių mechanizuotas pakrovimas ir išvežimas Rangovo pasirinktu atstumu | t | 28 |  | 0 | Iš viso skyriuje 1, Eur be PVM | 0
2. Žemės darbai | 2.1 | Esamo pagrindo iš nesurištųjų mineralinių medžiagų išardymas, pakrovimas į autosavivarčius ir išvežimas Rangovo pasirinktu atstumu | m3 | 22 |  | 0
2. Žemės darbai | 2.2 | Esamo pagrindo planiravimas | m2 | 119 |  | 0
2. Žemės darbai | 2.3 | Esamo pagrindo sutankinimas | m3 | 42 |  | 0 | Iš viso skyriuje 2, Eur be PVM | 0
3.1. Važiuojamosios dalies atstatymo darbai (ties įrengiamais bordiūrais) | 3.1.1 | Asfalto dangos pagruntavimas bitumine emulsija | m2 | 9 |  | 0
3.1. Važiuojamosios dalies atstatymo darbai (ties įrengiamais bordiūrais) | 3.1.2 | 4 cm storio asfalto viršutinio sluoksnio iš mišinio AC 11 VS įrengimas | m2 | 9 |  | 0
3.1. Važiuojamosios dalies atstatymo darbai (ties įrengiamais bordiūrais) | 3.1.3 | Asfaltbetonio dangos technologinių siūlių apdorojimas bitumo emulsija | m | 46 |  | 0 | Iš viso skyriuje 3.1, Eur be PVM | 0
3.2 Iškilaus trapecinio greičio mažinimo kalnelio įrengimo darbai | 3.2.1 | Polimerbetoninio latako ant betono pagrindo įrengimas su ketinėmis grotelėmis (betonas pagrindas 1m – 0,06 m3, sandarinimas hermetinėmis medžiagomis šalia bordiūro 1m-0,002m3) | m | 18 |  | 0
3.2 Iškilaus trapecinio greičio mažinimo kalnelio įrengimo darbai | 3.2.2 | Asfalto dangos pagruntavimas bitumine emulsija | m2 | 83 |  | 0
3.2 Iškilaus trapecinio greičio mažinimo kalnelio įrengimo darbai | 3.2.3 | 4 cm storio asfalto apatinio sluoksnio iš mišinio AC 16 AS įrengimas | m2 | 83 |  | 0
3.2 Iškilaus trapecinio greičio mažinimo kalnelio įrengimo darbai | 3.2.4 | Asfalto dangos pagruntavimas bitumine emulsija | m2 | 83 |  | 0
3.2 Iškilaus trapecinio greičio mažinimo kalnelio įrengimo darbai | 3.2.5 | 4 cm storio asfalto viršutinio sluoksnio iš mišinio AC 11 VS įrengimas | m2 | 83 |  | 0
3.2 Iškilaus trapecinio greičio mažinimo kalnelio įrengimo darbai | 3.2.6 | Asfaltbetonio dangos technologinių siūlių apdorojimas bitumo emulsija | m | 21.5 |  | 0 | Iš viso skyriuje 3.2, Eur be PVM | 0
3.3. Betoninių trinkelių dangos (šaligatvis) įrengimo darbai | 3.3.1 | 15 cm storio skaldos pagrindo sluoksnio įrengimas iš nesurištojo mineralinių medžiagų mišinio (fr. 0/45) | m2 | 109.2 |  | 0
3.3. Betoninių trinkelių dangos (šaligatvis) įrengimo darbai | 3.3.2 | 3 cm pasluoksnio iš nesurištojo mineralinių medžiagų mišinio įrengimas fr. 0/5 | m2 | 111.5 |  | 0
3.3. Betoninių trinkelių dangos (šaligatvis) įrengimo darbai | 3.3.3 | 8 cm storio betoninių trinkelių dangos įrengimas (matmenys ir struktūra tokia pati kaip esamų trinkelių) | m2 | 96 |  | 0
3.3. Betoninių trinkelių dangos (šaligatvis) įrengimo darbai | 3.3.4 | 8 cm storio betoninių trinkelių 200x100mm dangos įrengimas (neregių įspėjamieji paviršiai) | m2 | 8.5 |  | 0
3.3. Betoninių trinkelių dangos (šaligatvis) įrengimo darbai | 3.3.5 | 8 cm storio betoninių trinkelių 200x100mm dangos įrengimas (neregių vedimo paviršiai) | m2 | 7 |  | 0
3.3. Betoninių trinkelių dangos (šaligatvis) įrengimo darbai | 3.3.6 | Betoninių bordiūrų 100.30.15 ant betono pagrindo įrengimas (betonas pagrindas 1m – 0,17 m3) | m | 60 |  | 0
3.3. Betoninių trinkelių dangos (šaligatvis) įrengimo darbai | 3.3.7 | Sandūros tarp bordiūrų ir kelio dangos užtaisymas amortizacine (sandarinimo) juosta | m | 60 |  | 0 | Iš viso skyriuje 3.3, Eur be PVM | 0
3.4. Betoninių trinkelių dangos (šaligatvis) įrengimo darbai | 3.4.1 | 15 cm storio skaldos pagrindo sluoksnio įrengimas iš nesurištojo mineralinių medžiagų mišinio (fr. 0/45) | m2 | 4.5 |  | 0
3.4. Betoninių trinkelių dangos (šaligatvis) įrengimo darbai | 3.4.2 | 3 cm pasluoksnio iš nesurištojo mineralinių medžiagų mišinio įrengimas fr. 0/5 | m2 | 7.4 |  | 0
3.4. Betoninių trinkelių dangos (šaligatvis) įrengimo darbai | 3.4.3 | Betoninių trinkelių dangos įrengimas (panaudojant išsaugotas medžiagas) | m2 | 3 |  | 0
3.4. Betoninių trinkelių dangos (šaligatvis) įrengimo darbai | 3.4.4 | 8 cm storio betoninių trinkelių 200x100mm dangos įrengimas (neregių įspėjamieji paviršiai) | m2 | 1.5 |  | 0
3.4. Betoninių trinkelių dangos (šaligatvis) įrengimo darbai | 3.4.5 | 8 cm storio betoninių trinkelių 200x100mm dangos įrengimas (neregių vedimo paviršiai) | m2 | 2.9 |  | 0
3.4. Betoninių trinkelių dangos (šaligatvis) įrengimo darbai | 3.4.6 | Betoninių bordiūrų 100.30.15 ant betono pagrindo įrengimas (betonas pagrindas 1m – 0,17 m3) | m | 6 |  | 0
3.4. Betoninių trinkelių dangos (šaligatvis) įrengimo darbai | 3.4.7 | Sandūros tarp bordiūrų ir kelio dangos užtaisymas amortizacine (sandarinimo) juosta | m | 6 |  | 0 | Iš viso skyriuje 3.3, Eur be PVM | 0
4. Eismo organizavimo įrengimo darbai | 4.1 | Kelio ženklų vienstiebių metalinių atramų (d = 76 mm) ant monolitinių betoninių pamatų pastatymas | vnt. | 1 |  | 0
4. Eismo organizavimo įrengimo darbai | 4.2 | Kelio ženklų skydų montavimas prie vienstiebių atramų rankiniu būdu | vnt. | 1 |  | 0
4. Eismo organizavimo įrengimo darbai | 4.3 | Kelio ženklų skydų montavimas prie apšvietimo atramų rankiniu būdu | vnt. | 6 |  | 0
4. Eismo organizavimo įrengimo darbai | 4.4 | Horizontaliojo dangos ženklinimo iš polimerinių medžiagų įrengimas | m2 | 26 |  | 0 | Iš viso skyriuje 4, Eur be PVM | 0
5. Kiti darbai | 5.1. | Išpildomosios dokumentacijos parengimas | kompl. | 1 |  | 0
5. Kiti darbai | 5.2 | Statinio kadastrinės bylos tikslinimas/atnaujinimas | kompl. | 1 |  | 0
5. Kiti darbai | 5.3 | Žvalgomųjų archeologinių tyrimų atlikimas | kompl. | 1 |  | 0 | Iš viso skyriuje 5, Eur be PVM | 0
[5 empty] | IŠ VISO ŽINIARAŠTYJE 2, EUR BE PVM | 0