## Palyginimo_lenteles_forma
Techninės specifikacijos Priedas Nr. 2
Medžio granulių charakteristikų parametrų atitikties lentelė
|  |  |  | 1 POD |  | 2 POD
Eil. Nr. | Parametro pavadinimas | Parametro reikšmės mato vnt. | Pirkėjo reikalaujama parametro reikšmė | Tiekėjo siūlomos prekės* parametro reikšmė | Dokumentai/nuorodos į gamintojų skelbiamą informaciją internete, patvirtinantys siūlomų parametrų reikšmes** | Tiekėjo siūlomos prekės* parametro reikšmė | Dokumentai/nuorodos į gamintojų skelbiamą informaciją internete, patvirtinantys siūlomų parametrų reikšmes**
1 | Diametras | mm | 6 ± 1 arba 8 ± 1
2 | Drėgnis % nuo naudojamosios masės | proc. | ≤ 10
3 | Peleningumas % nuo sausosios masės | proc. | ≤ 0,7
4 | Tūrinis tankis (BD) | (kg/m³) | 600 ≤ BD ≤ 750
5 | Grynasis kaloringumas | MJ/kg (kWh/kg) | ≥ 16,5 (4,6)
* tiekėjas turi nurodyti tikslią siūlomos prekės konkretaus parametro reikšmę. Jeigu reikalaujama reikšmė pateikiama amplitudėje (pvz. ne mažiau kaip 40 mm), tiekėjas nurodo tikslią parametro reikšmę (pvz. 41 mm), negalima rašyti „atitinka“, „taip“ ar pan.
** Dokumentai, įrodantys siūlomų prekių atitikimą techniniams reikalavimams, nurodytiems techninėje specifikacijoje (gamintojo parengti katalogai ir/ar siūlomų prekių techninių charakteristikų aprašymai, nepriklausomų laboratorijų tyrimų rezultatai ir pan.). Šiuose dokumentuose tiekėjas turi grafiškai nurodyti (t.y. pastebimai pažymėti - spalvotai markiruoti, ir /ar nurodyti rodyklėmis, ir/ar pabraukti) konkrečias teikiamų dokumentų vietas, kur parašomos reikalaujamų techninių charakteristikų reikšmės, bei įrašyti, kurį konkretų Techninės specifikacijos reikalavimą jos atitinka. Nesant techninėms galimybėms grafiškai nurodyti atitinkamas vietas, nurodyti konkretų dokumentą ir jo puslapį, kur yra nurodoma konkretaus parametro reikšmė.