## Darbų aprašymas
|  |  |  | Kontrolės postas | [6 empty] | Administracinis 1 a. | [14 empty] | Administracinis 2 a. | [13 empty] | Garažai
|  |  |  | Patalpa | Patalpa | Postas | Patalpa | Patalpa | Virtuvėlė | Katilinė | Patalpa | Patalpa | Patalpa | Patalpa | Patalpa | Patalpa | Patalpa | Patalpa | Patalpa | Patalpa | Patalpa | Patalpa | Patalpa | Patalpa | Patalpa | Patalpa | Patalpa | Patalpa | Patalpa | Patalpa | Patalpa | Patalpa | Patalpa | Patalpa | Patalpa | Patalpa | Dispečerinė | Patalpa | Patalpa | Patalpa | Patalpa | Patalpa | Patalpa |  | Patalpa | Patalpa |  |  |  |  | Patalpa | Patalpa | Patalpa | Patalpa | Patalpa | Patalpa
| Kategorija | Darbų aprašymas | Pastabos | 1 | 2 | 3 | 4 | 5 | 7 | 8 | 1 | 2 | 3 | 4 | 5 | 6 | 7 | 12 | 13 | 16 | 17 | 18 | 20 | 25 | 26 | 1 | 2 | 3 | 4 | 5 | 6 | 10 | 12 | 13 | 14 | 15 | 17 | 18 | 21 | 1 | 2 | 3 | 8 | 10 | 11 | 12 | 13 | 14 | 15 | 19 | 22 | 23 | 24 | 25 | 26 | 27
1 | Grindys | Tarpų tarp grindų plytelių užpildymas fuga. | Pašalinti fugos birius likučius, išsiurbti juos. Naudoti vidinėms patalpoms skirtą cementinę (klasikinę) fugą. Atspalvį parinkti pagal esamų grindų plytelių spalvą. | X | [34 empty] | X
2 | Grindys | Pakeisti suskilusias grindų plyteles | Pakeisti maksimaliai pritaikant prie esamų plytelių išmatavimų ir spalvos ~1,5 m2 | [15 empty] | X 1,5 m2 | [5 empty] | X 1,5 m2
3 | Grindys | Grindų dangos keitimas į vinilines grindis. Esama grindų danga demontuojama ir paruošiamas švarus, lygus paviršius su išlyginamąja danga ant kurios klijuojama nauja PVC danga. Esamos grindjuostės demontuojamos, sienų paviršius išlyginamas, gruntuojamas. Ant švaraus ir paruošto paviršiaus klijuojamos, montuojamos grindjuostės. | Grindų danga - PVC (polivinilchlorido) lentelės medžio tekstūros. Lentelės plotis ne didesnis nei 150 ± 30 mm, Ilgis 900 ± 30 mm. Atsparumas slydimui: R10. Atsparumo trinčiai klasė: ne mažesnė 33. Dangos storis: ne mažesnis 2,5 mm. Dėvimojo sluoksnio storis: ne mažesnis 0,55 mm. Grindjuostės parenkamos PVC, tokios pat arba kiek įmanoma panašesnės spalvos ir medžiagiškumo į grindų dangą. Patalpose, jei yra poreikis, grindyse suformuoti išpjovas, kad būtų užtikrinta galimybė prieiti prie grindyse esančių technologinių lovių. | [11 empty] | X | X |  |  |  | X | [11 empty] | X |  |  |  | X |  |  |  |  | X | X
4 | Grindys | Grindų dangos keitimas, kiliminė danga. Esama grindų danga demontuojama ir paruošiamas švarus, lygus paviršius su išlyginamąja danga ant kurios bus montuojama nauja kiliminė danga. Esamos grindjuostės demontuojamos, sienų paviršius išlyginamas, gruntuojamas. Ant švaraus ir paruošto paviršiaus klijuojamos, montuojamos grindjuostės. | Grindų danga - kiliminė danga (plytelėmis). Kiliminės dangos plytelės matmenys 500x500 mm. Atsparumo trinčiai klasė: ne mažesnė 33. Dangos storis: ne mažesnis 6,2 mm. Garso sugertis ne prastesnė nei -24 dB. Degumo klasė ne prastesnė nei Bfl-S1. Spalva ir raštas parenkamas kuo artimesnis esamia grindų dangai. Grinduostės- aliuminio, spalva- sidabrinė, aukštis 60 mm. ± 5 mm. Patalpose, jei yra poreikis, grindyse suformuoti išpjovas, kad būtų užtikrinta galimybė prieiti prie grindyse esančių technologinių lovių. | [23 empty] | X | X | X | X | X | [5 empty] | X | X
5 | Sienos | Sienų paviršių dažymas. Pasiruošti paviršius dažymui, nusivalyti paviršių (jei yra tapetai ar kita medžiaga juos pašalinti), užglaistyti nelygumus, esant poreikiui pakeisti glaistymo kampus, nugruntuoti paviršių ir nudažyti. | Sienų dažymui naudojami akriliniai lateksiniai dažai, atitinkantys 1 klasę pagal ISO 11998 standartą atsparumą drėgnam trynimui. Dažoma ne mažiau 3 sluoksniais, kol sienų paviršius bus padengtas tolygiai. Sienų spalva derinama su užsakovu. | X | X | X | X |  | X | X tik lokaliai apie 4 m2 | X | X | X | X | X | X | X | X | X | X |  | X | X |  |  | X | X | X | X | X | X | X | X | X | X | X | X papildomai sienose paslėpti esamus signalizacijos (silpnų srovių) laidus | X | X |  |  |  | X įskaitant hidroizoliaciją |  |  | X |  |  |  |  | X |  |  |  | X | X
6 | Sienos | Sienų plytelių klijavimas. Senų plytelių demontavimas. Paviršių paruošimas, išlyginimas ir padengimas hidroizoliacija, paviršiaus padengimas gruntu ir plytelių klijavimas. Plytelių siūlių glaistymas, kampų užtaisymas silikonu. | Plytelės klijuojamos dušo kabinos plote ~4 m2. Plyteles maksimaliai pritaikyti prie esamų. Plytelių storis ne mažiau 8 mm. Plytelių paviršius matinis. Plytelių rūšis 1 klasė. Plytelės-rektifikuotos. Plytelių glaistas turi būti epoksidinis, elastingas ir atsparus vandeniui, kampų užtaisymui naudojamas silikonas analogiškos spalvos kaip glaistas. Plytelių klijai turi būti atsparūs drėgmei, elastingi. Po atliktų darbų nuo plytelių turi būti pašalintos visos likusios statybinės medžiagos. |  |  |  |  | X ~4 m2
7 | Lubos | Lubų paviršių dažymas. Pasiruošti paviršius dažymui, nusivalyti paviršių (jei yra tapetai ar kita medžiaga juos pašalinti), užglaistyti nelygumus, esant poreikiui pakeisti glaistymo kampus, nugruntuoti paviršių ir nudažyti. | Lubų dažymui naudojami akriliniai lateksiniai dažai, atitinkantys 1 klasę pagal ISO 11998 standartą atsparumą drėgnam trynimui. Dažoma ne mažiau 3 sluoksniais, kol paviršius bus padengtas tolygiai. | X | X | X | X |  | X |  |  | X | X |  |  |  | X | X |  | X |  | X | X |  |  | X | [5 empty] | X | [10 empty] | X |  |  | X
8 | Lubos | Lubose esančių skylių užtaisymas. Nuvalyti byrėjusius kraštus iki sveiko tinko, užkišti stiklo pluošto tinklelio, kad glaistas geriau sukibtų. Užklijuoti armavimo juostą per siūles, nuglaistyti ir nušlifuoti bei nugruntuoti. Perdažyti lubų spalva. | - | [14 empty] | X | [26 empty] | X
9 | Lubos | Pakabinamų lubų plokščių ir elementų keitimas. Pakeičiamos pakabinamų lubų plokštės į naujas. Esant poreikiui pakabinamų lubų tvirtinimo elementai pakeičiami naujais, suvienodinant visoje patalpoje esančias lubas. | Lubų plokštės 60x60 cm, kurių garso sugertis ne žemesnė kaip B klasės. Briaunos tipas A (statmena). | [31 empty] | X
10 | Lauko durų slenksčiai / rėmai | Mechaniškai nuvalyti rūdis iki švaraus metalo, nugruntuoti ir nudažyti. | Naudoti vielinį šepetį, švitrinį popierių (P80-P1200),kampinį šlifuoklį. Galima naudoti rūdžių tirpiklį ar konverterį (inhibitorių). Gruntavimui naudoti antikorozinį metalams skirtą gruntą (epoksidinį arba cinko fosfato). Dažų spalvą derinti su užsakovu. Nugruntuoti ir perdažyti durų angokraščius. | [20 empty] | X | X | [27 empty] | X | X
11 | Durys | Įrengti šarvines (sustiprintas) įėjimo į dispečerių patalpas, duris, iš lauko ir vidaus. | 2 (dvejos) durys su FB4 balistinės apsaugos klase (pagal standartą EN 1522). Durų saugumo klasė pagal EN 1627 (Class 4). Prie durų įrengti domofoną su vaizdo kamera. Durys turi būti pateikiamos su gamykliškai įrengta įeigos kontrolės įranga (magnetokontaktiniai jutikliai su jungiamaisiais kabeliais, įleidžiami lankstus metaliniai perėjimai tarp varčios ir staktos bei elektromechanininės spynos su jungiamaisiais kabeliais). Durų rankenų konstrukciją bei elektromechaninių spynų modelį ir veikimo būdą derinti su Perkančiuoju subjektu prieš durų gamybą. Durų su įrengta įeigos kontrolės įranga pajungimą į įeigos kontrolės sistemą atliks Perkančiojo subjekto rangovas. | [33 empty] | X
12 | Garažo vartai | Pakeisti apatines vartų sandarinimo gumas ir sureguliuoti vartų sandarumą. | Vartai Nr. 1, 3, 4 | [52 empty] | X
13 | Langai | Įrengti apsaugines lauko žaliuzes ant visų dispečerinės langų | Atsparumas įsilaužimui-apsaugos klasė ne mažesnė nei RC4(EN 1627) Balistinė apsauga- apsaugos klasė FB4 (EN1522) Apsauga nuo sprogimo bangos- žaliuzės turi būti sertifikuotos pagal standartą (EN 13123/13124) Automatinis arba rankinis valdymas su blokavimo funkcija - automatinės, centralizuotai valdomos žaliuzės, integruotos į apsaugos sistemą. Su funkcija "Panic close" ir mechaniniu užraktu iš vidaus (papildomas apsaugos sluoksnis dingus elektrai). Žaliuzių medžiagos turi būti nedegios arba lėtai degančios, klasifikuojamos pagal EN 13501-1 Žaliuzės gali būti su garso slopinimo sluoksniu (iki 40 dB) bei su pilnu užtemdymu (blackout) ekranavimui nuo saulės ar šviesos. | [33 empty] | X
14 | Langai | Apklijuoti kontrolės posto durų ir langų stiklus veidrodine antivandaline plėvele. | Plėvele turi būti veidrodinė ir antivandalinė. Apklijuoti išorinius posto langus. | X | X | X | X | X | X | X
15 | Sienų apsaugos kampas | Suremontuoti pažeistus kampus iki vientisos plokštumos su besiribojančia siena. | Sienų kampų apsauga, vinilinis buferis. Plotis 50/50 mm. ±10 mm. 90° kampu. Apsauginiai kampai prisukami arba priklijuojami. Spalva parenkama pagal sienų spalvą. | [36 empty] | X |  |  |  | X | X |  | X | X | X | X | X | X |  |  |  | X