## S
Valstybinės reikšmės magistralinio kelio A2 Vilnius–Panevėžys ruožo nuo 9,276 iki 9,780 km kapitalinio remonto, panaikinant kairėje kelio pusėje 9,287 km esantį įvažiavimą/išvažiavimą ir įrengiant naują įvažiavimą/išvažiavimą su lėtėjimo ir greitėjimo juostomis, kapitalinio remonto projektas
Susisiekimo dalis
Pozicija, eil. Nr. | Pavadinimas ir techninės charakteristikos | Žymuo | Mato vnt. | Kiekis | Kaina (Eur be PVM)
[5 empty] | Vieneto | Viso kiekio
Paruošiamieji darbai
1.1 | Trasos nužymėjimas | TS1 | km | 0.622
1.2 | Tankių krūmų kirtimas, sugrėbimas į krūvas, pakrovimas į savivarčius ir išvežimas Rangovo pasirinktu atstumu utilizavimui | TS1 | m2 | 26
1.3 | Kelio ženklų ant vienstiebių atramų metalinių skydų išardymas ir išvežimas Rangovo pasirinktu atstumu (perstatomi kelio ženklų skydai) | TS1 | vnt. | 1
1.4 | Kelio ženklų ant vienstiebių atramų metalinių skydų išardymas | TS1 | vnt. | 18
1.5 | Kelio ženklų vienstiebių metalinių atramų išardymas | TS1 | vnt. | 11
1.6 | Kelio ženklų ant dvistiebių atramų metalinių skydų išardymas | TS1 | vnt. | 8
1.7 | Kelio ženklų dvistiebių metalinių atramų išardymas | TS1 | vnt. | 3
1.8 | Kelio ženklų ant tristiebių atramų metalinių skydų išardymas | TS1 | vnt. | 2
1.9 | Kelio ženklų tristiebių metalinių atramų išardymas | TS1 | vnt. | 2
1.10 | Esamų vienpusių apsauginių kelio atitvarų išardymas | TS1 | m | 544
1.11 | Esamų dvipusių apsauginių kelio atitvarų išardymas | TS1 | m | 332
1.12 | Tinklo tvoros skiriamojoje juostoje išardymas | TS1 | m | 342
1.13 | Išardytų metalo gaminių pakrovimas mechanizuotai į savivarčius ir išvežimas Rangovo pasirinktu atstumu | TS1 | t | 19.336
1.14 | Esamo kelio horizontalaus ženklinimo naikinimas | TS1 | m2 | 462
1.15 | Plastmasinių signalinių stulpelių (A grupės) išardymas | TS1 | vnt. | 5
1.16 | Plastmasinių signalinių stulpelių (B grupės) išardymas | TS1 | vnt. | 15
1.17 | Išardytų plastiko gaminių pakrovimas mechanizuotai į savivarčius ir išvežimas Rangovo pasirinktu atstumu utilizavimui | TS1 | t | 0.04
1.18 | Betoninių kelio bortų ant betono pagrindo išardymas | TS1 | m | 14
1.19 | Dangos iš betoninių plytelių išardymas | TS1 | m2 | 28.6
1.20 | Išardytų betono ir gelžbetonio laužo pakrovimas mechanizuotai į savivarčius ir išvežimas Rangovo pasirinktu atstumu utilizavimui | TS1 | t | 5.87
1.21 | Suolų išardymas, pakrovimas ir išvežimas Rangovo pasirinktu atstumu | TS1 | vnt. | 1
1.22 | Šiukšliadėžių išardymas, pakrovimas ir išvežimas Rangovo pasirinktu atstumu | TS1 | vnt. | 1
1.23 | Asfalto dangos pjovimas diskiniu pjūklu | TS1 | m | 16
1.24 | Asfalto dangos frezavimas, droženų pakrovimas ir išvežimas Rangovo pasirinktu atstumu | TS1 | m2 | 1312
1.25 | Frezuoto asfalto granulės (-5,99 Eur/t) (nepanaudotos asfalto granulės, kurios susidaro AB „Via Lietuva“ statinio ribose) | TS1 | t | -29.3
Žemės darbai
2.1 | Dirvožemio kasimas ekskavatoriais, pakrovimas į savivarčius, pervežimas Rangovo pasirinktu atstumu ir suvertimas į krūvas | TS3 | m3 | 546
2.2 | Griovių kasimas ekskavatoriais, pakrovimas į savivarčius, išvežimas Rangovo pasirinktu atstumu ir paskleidimas | TS3 | m3 | 325
2.3 | II gr. grunto kasimas ekskavatoriais iškasoje, pakrovimas į savivarčius, pervežimas Rangovo pasirinktu atstumu ir paskleidimas | TS3 | m3 | 2336
2.4 | Lovio dugno (sankasos) planiravimas mechanizuotai, kai gruntas II grupės | TS3 | m2 | 1744
2.5 | Lovio dugno (sankasos) sutankinimas | TS3 | m3 | 523
2.6 | Žemės sankasos šlaitų planiravimas mechanizuotai pylimuose, kai gruntas II grupės | TS3 | m2 | 953
2.7 | Žemės sankasos šlaitų planiravimas mechanizuotai iškasose, kai gruntas II grupės | TS3 | m2 | 988
2.8 | Griovių dugno planiravimas mechanizuotai | TS3 | m2 | 236
2.9 | Pakelės plotų planiravimas mechanizuotai | TS3 | m2 | 748
2.10 | Pakelės plotų planiravimas rankiniu būdu | TS3 | m2 | 13
2.11 | Dirvožemio kasimas ekskavatoriais sąvartoje, pakrovimas į savivarčius ir atvežimas Rangovo pasirinktu atstumu | TS3 | m3 | 271
2.12 | Šlaitų ir pakelės plotų tvirtinimas 10 cm storio dirvožemio sluoksniu mechanizuotai, užsėjant žole | TS3 | m2 | 2689
2.13 | Tas pats, rankiniu būdu | TS3 | m2 | 13
2.14 | Likusio dirvožemio kasimas ekskavatoriais, pakrovimas į savivarčius, išvežimas Rangovo pasirinktu atstumu ir paskleidimas | TS3 | m3 | 275
2.15 | Pakelės griovių tvirtinimas 10 cm storio užpildo mišiniu | TS3 | m2 | 403
2.16 | Pakelės griovių tvirtinimas 10 cm storio skaldos mišiniu | TS3 | m2 | 8.1
2.17 | Betoninių latakų įrengimas ant C16/20 betono pagrindo | TS3 | m | 7
2.18 | II gr. grunto kasimas ekskavatoriais, pakrovimas į savivarčius, pervežimas iki Rangovo pasirinktu atstumu ir suvertimas į krūvas (gruntas virš iškasamo silpno grunto sluoksnio) | TS3 | m3 | 329
2.19 | I gr. grunto kasimas ekskavatoriais, pakrovimas į savivarčius, pervežimas iki Rangovo pasirinktu atstumu ir paskleidimas (silpnų gruntų iškasimas) | TS3 | m3 | 3068
2.20 | I gr. grunto kasimas ekskavatoriais sąvartoje, pakrovimas į savivarčius, atvežimas iki Rangovo pasirinktu atstumu, paskleidimas ir sutankinimas vibroplokštėmis (gruntas silpno grunto tranšėjos užpylimui) | TS3 | m3 | 329
2.21 | II gr. grunto kasimas karjere, pakrovimas į savivarčius, atvežimas Rangovo pasirinktu atstumu, paskleidimas ir sutankinimas vibroplokštėmis (papildomas gruntas iškasto silpno grunto tranšėjos užpylimui) | TS3 | m3 | 3068
Vandens nuleidimas
Kelio konstrukcijos drenažas
3.1 | II gr. grunto kasimas ekskavatoriais iškasoje, pakrovimas į savivarčius, išvežimas Rangovo pasirinktu atstumu ir paskleidimas | TS3 | m3 | 88
3.2 | Rankiniai žemės darbai, kai gruntas II grupės | TS3 | m3 | 5
3.3 | Plastikinių apžiūros šulinėlių Ø315 mm įrengimas - 4 vnt. - plastikinis dugnas gofruotam vamzdžiui - 4 vnt.; - gofruotas plastikinis Ø315 mm vamzdis - 7,4 m; - kūgis gofruotam šuliniui Ø315 mm - 4 vnt.; - dangtis gofruotam šuliniui Ø315 mm - 4 vnt. | TS2 | kompl. | 1
3.4 | Plastikinių protarpinių Ø110 mm įrengimas | TS2 | vnt. | 8
3.5 | Perforuoto drenažo vamzdžio Ø113/126 mm, įsukto į geosintetinę medžiagą, paklojimas | TS2 | m | 417
3.6 | Pagrindo virš drenažo vamzdžio iš skaldelės fr.11/16 įrengimas | TS2 | m3 | 55
3.7 | Geosintetinės medžiagos paklojimas | TS2 | m2 | 729
3.8 | Drenažo tranšėjų užpylimas mechanizuotai šalčiui nejautrių medžiagų sluoksniu ir sutankinimas vibroplokštėmis | TS2 | m3 | 37
3.9 | Ištekamųjų drenažo antgalių sutvirtinimas betoniniais blokais | TS2 | vnt. | 2
3.10 | Betoninių blokų P-1 ant 10 cm storio skaldos fr. 22/32 pagrindo įrengimas, tarpus užtaisant betono skiediniu | TS2 | m2 | 4.75
Vandens pralaidos
3.11 | II gr. grunto kasimas ekskavatoriais iškasoje, pakrovimas į savivarčius, pervežimas Rangovo pasirinktu atstumu ir paskleidimas | TS3 | m3 | 55
3.12 | Pralaidų lovio dugno planiravimas ir tankinimas | TS2 | m2 | 97
3.13 | Smėlio pagrindo po pralaidomis įrengimas | TS2 | m3 | 15
3.14 | Geotekstilės įrengimas | TS2 | m2 | 115
3.15 | Plastikinės Ø0,40 m pralaidos įrengimas | TS2 | vnt. | 1
3.16 | Metalinės Ø0,60 m pralaidos įrengimas | TS2 | vnt. | 1
3.17 | Pralaidų užpylimas gruntu ir sutankinimas | TS2 | m3 | 10
3.18 | Betoninių apykaklinių antgalių Ø0,40 m pralaidoms įrengimas | TS2 | vnt. | 2
3.19 | Betoninių apykaklinių antgalių Ø0,60 m pralaidoms įrengimas | TS2 | vnt. | 2
3.20 | Griovių dugno ir šlaitų ties pralaidų galais sutvirtinimas 10 cm storio skaldos mišiniu fr.22/56 | TS2 | m2 | 5.4
Kelio dangos konstrukcija
| Pirmasis projektinės kelio dangos konstrukcijos variantas | [5 empty] | Pastaba: Tiekėjas pildo pasirinktinai I arba II dangos konstrukcijos variantą
4.1 | Sustiprintas grunto sluoksnis (įvertintas 20 cm storiu) | TS4 | m2 | 1538
4.2 | Apsauginio šalčiui atsparaus sluoksnio įrengimas | TS4 | m3 | 1765
4.3 | 20 cm storio skaldos pagrindo sluoksnio iš nesurištojo mišinio įrengimas | TS4 | m2 | 1266
4.4 | 14 cm storio asfaltbetonio pagrindo sluoksnio iš mišinio AC 22 PS įrengimas | TS4 | m2 | 1114
4.5 | Geotinklo įrengimas (įskaitant asfalto dangos pagruntavimą bitumo emulsija) | TS4 | m2 | 477
4.6 | Asfaltbetonio dangos pagruntavimas bitumine emulsija (prieš klojant apatinį asfaltbetonio sluoksnį) | TS5 | m2 | 1197
4.7 | 8 cm storio asfaltbetonio apatinio sluoksnio iš mišinio AC 16 AS įrengimas | TS5 | m2 | 1187
4.8 | Asfalto sluoksnių siūlių pagruntavimas bitumine mase (klojant apatinį asfalto sluoksnį) | TS5 | m | 494
4.9 | Asfaltbetonio dangos pagruntavimas bitumine emulsija (prieš klojant viršutinį asfalto sluoksnį) | TS5 | m2 | 1273
4.10 | 4 cm storio asfaltbetonio viršutinio sluoksnio iš mišinio SMA 8 S įrengimas | TS5 | m2 | 1268
4.11 | Asfaltbetonio sluoksnių siūlių pagruntavimas bitumine mase | TS5 | m | 494
4.12 | Asfalto dangos sluoksnio pabarstymas skaldyta mineraline medžiaga (pašiurkštinimas) | TS5 | m2 | 1264
4.13 | Kelkraščių užpylimas gruntu (kelkraščio apatinio sluoksnio įrengimas) | TS4 | m3 | 209
4.14 | Kelkraščių viršutinio sluoksnio įrengimas iš 10 cm storio skaldažolės | TS4 | m2 | 616
Antrasis projektinės kelio dangos konstrukcijos variantas
4.1 | Sustiprintas grunto sluoksnis (įvertintas 20 cm storiu) | TS4 | m2 | 1538
4.2 | Šalčiui nejautraus sluoksnio įrengimas | TS4 | m3 | 1578
4.3 | 30 cm storio skaldos pagrindo sluoksnio iš nesurištojo mišinio įrengimas | TS4 | m2 | 1301
4.4 | 14 cm storio asfaltbetonio pagrindo sluoksnio iš mišinio AC 22 PS įrengimas | TS4 | m2 | 1114
4.5 | Geotinklo įrengimas (įskaitant asfalto dangos pagruntavimą bitumo emulsija) | TS4 | m2 | 477
4.6 | Asfaltbetonio dangos pagruntavimas bitumine emulsija (prieš klojant apatinį asfaltbetonio sluoksnį) | TS5 | m2 | 1197
4.7 | 8 cm storio asfaltbetonio apatinio sluoksnio iš mišinio AC 16 AS įrengimas | TS5 | m2 | 1187
4.8 | Asfalto sluoksnių siūlių pagruntavimas bitumine mase (klojant apatinį asfalto sluoksnį) | TS5 | m | 494
4.9 | Asfaltbetonio dangos pagruntavimas bitumine emulsija (prieš klojant viršutinį asfalto sluoksnį) | TS5 | m2 | 1273
4.10 | 4 cm storio asfaltbetonio viršutinio sluoksnio iš mišinio SMA 8 S įrengimas | TS5 | m2 | 1268
4.11 | Asfaltbetonio sluoksnių siūlių pagruntavimas bitumine mase | TS5 | m | 494
4.12 | Asfalto dangos sluoksnio pabarstymas skaldyta mineraline medžiaga (pašiurkštinimas) | TS5 | m2 | 1264
4.13 | Kelkraščių užpylimas gruntu (kelkraščio apatinio sluoksnio įrengimas) | TS4 | m3 | 252
4.14 | Kelkraščių viršutinio sluoksnio įrengimas iš 10 cm storio skaldažolės | TS4 | m2 | 616
Magistralinio kelio skiriamosios juostos dangos remontas
4.15 | Asfaltbetonio dangos pagruntavimas bitumine emulsija | TS5 | m2 | 461
4.16 | Asfalto sluoksnių siūlių pagruntavimas bitumine mase | TS5 | m | 891
4.17 | 4 cm storio asfaltbetonio viršutinio sluoksnio iš mišinio SMA 8 S įrengimas | TS5 | m2 | 461
4.18 | Asfalto dangos sluoksnio pabarstymas skaldyta mineraline medžiaga (pašiurkštinimas) | TS5 | m2 | 461
Saugumo salelė
5.1 | Granitinių (nusklembtų) bordiūrų 1000x220x150 mm ant betono C20/25 pagrindo įrengimas | TS5 | m | 37
5.2 | Sandarinimo juostos įrengimas tarp bortų ir asfalto dangos | TS5 | m | 37
5.3 | 15 cm storio skaldos pagrindo sluoksnio iš nesurištojo mišinio įrengimas | TS4 | m2 | 105
5.4 | Betoninių trinkelių 200x100x80 mm įrengimas ant 3 cm storio pasluoksnio | TS5 | m2 | 105.2
Kelio apstatymas ir saugaus eismo organizavimas
Kelio ženklai
6.1 | Kelio ženklų vienstiebių metalinių Ø76,1 mm atramų pastatymas ant betoninių pamatų | TS7 | vnt. | 4
6.2 | Kelio ženklų dvistiebių metalinių Ø76,1 mm atramų pastatymas | TS7 | vnt. | 2
6.3 | Kelio ženklų dvistiebių metalinių Ø76,1 mm atramų su pasparomis pastatymas | TS7 | vnt. | 1
6.4 | Kelio ženklų skydų montavimas prie vienstiebių atramų | TS7 | vnt. | 1
6.5 | Kelio ženklų skydų montavimas prie dvistiebių atramų | TS7 | vnt. | 6
6.6 | Kelio ženklų skydų montavimas prie dvistiebių atramų (šviestuvo atrama + vienstiebė atrama) | TS7 | vnt. | 5
6.7 | Kelio ženklų skydų montavimas prie apšvietimo atramų (perstatomi ženklai) | TS7 | vnt. | 1
6.8 | Ženklinimas 2.3 „Horizontalios juodos ir baltos juostos“ | TS7 | vnt. | 1
Apsauginiai kelio atitvarai
6.9 | Vienpusių metalinių barjerų H1, W4, A įrengimas | TS6 | m | 704
6.10 | Dvipusių metalinių barjerų H2, W4, A įrengimas | TS6 | m | 60
6.11 | Vienpusių metalinių barjerų N2, W4, A įrengimas | TS6 | m | 452
6.12 | Supaprastinto tipo pradinių/galinių komponentų (L=4 m) įrengimas prie vienpusių metalinių barjerų N2, W4, A | TS6 | vnt. | 1
6.13 | Supaprastinto tipo pradinių/galinių komponentų (L=12 m) įrengimas prie vienpusių metalinių barjerų N2, W4, A | TS6 | vnt. | 1
6.14 | Metalinės tinklo tvoros skiriamojoje juostoje prie atitvarų įrengimas | TS6 | m | 412
Signaliniai stulpeliai
6.15 | Signalinių A grupės stulpelių pastatymas | TS6 | vnt. | 2
Dangos ženklinimas
6.16 | Dangos ženklinimas polimerinėmis medžiagomis | TS7 | m2 | 285
Suma viso kiekio (Eur be PVM):

## E1
Valstybinės reikšmės magistralinio kelio A2 Vilnius–Panevėžys ruožo nuo 9,276 iki 9,780 km kapitalinio remonto, panaikinant kairėje kelio pusėje 9,287 km esantį įvažiavimą/išvažiavimą ir įrengiant naują įvažiavimą/išvažiavimą su lėtėjimo ir greitėjimo juostomis, kapitalinio remonto projektas
Elektrotechnikos dalis. Apšvietimas
Pozicija, eil. Nr. | Pavadinimas ir techninės charakteristikos | Mato vnt. | Kiekis | Pastabos | Kaina (Eur be PVM)
[5 empty] | Vieneto | Viso kiekio
APŠVIETIMO TINKLŲ MONTAVIMAS (DARBAI) (AB „VIA LIETUVA“ APŠVIETIMO TINKLAI)
1. | Trasos nužymėjimas | kompl. | 1
2. | Tranšėjos kasimas rankiniu būdu | km | 0.02
3. | Tranšėjos užkasimas rankiniu būdu | km | 0.02
4. | Tranšėjos kasimas mechanizuotai | km | 0.366
5. | Tranšėjos užkasimas mechanizuotai | km | 0.366
6. | Darbo duobių kasimas vamzdžio montavimui uždaru būdu | vnt. | 2
7. | Darbo duobių užkasimas vamzdžio montavimui uždaru būdu | vnt. | 2
8. | KL montavimas konstrukcijomis (KL masė iki 3 kg) | m | 48
9. | KL tiesimas vamzdyje (KL masė iki 3 kg) | m | 422
10. | Vamzdžio paklojimas atviru būdu (Ø 75 mm) | m | 386
11. | Vamzdžio paklojimas uždaru būdu (Ø 75 mm) | m | 36
12. | Plotų išlyginimas mechanizuotai | m2 | 386
13. | Grunto tankinimas | m3 | 97
14. | Signalinės juostos paklojimas tranšėjoje virš pakloto kabelio | km | 0.386
15. | Galinių movų montavimas Al 4x35mm2 kabeliui | vnt. | 17
16. | Pilnai sukomplektuotos apšvietimo atramos su pamatu, gembe ir šviestuvais montavimas (*būtina įvertinti pamato būklę) | kompl. | 8
17. | Įžeminimo įrenginio montavimas, R≤30 Ω | kompl. | 8
18. | Įžeminimo įrenginio varžos matavimas | vnt. | 8
19. | KL fazavimas | vnt. | 8
20. | Kabelio izoliacijos varžos matavimas | vnt. | 8
21. | Linijos išpildomoji nuotrauka | kompl. | 1
22. | Būtini atlikti matavimai pagal Elektros įrenginių bandymų normų ir apimčių aprašą (įžeminimo įrenginių kontaktinių jungčių, PEN, PE ir N laidų pereinamosios varžos matavimai, fazinio ir nulinio laidų grandinės varžos matavimai) | kompl. | 1
23. | Esamų atramų su pamatais ir šviestuvais demontavimas | kompl. | 8
APŠVIETIMO TINKLŲ MONTAVIMAS (MEDŽIAGOS) (AB „VIA LIETUVA“ APŠVIETIMO TINKLAI)
1. | 0,4 kV kabelis Al 4x35 mm2, XLPE izol. | m | 470 | TS. 3
2. | Ø 75 mm PE vamzdis (gofruotas) | m | 386 | TS. 5
3. | Ø 75 mm PE vamzdis (lygus) | m | 36 | TS. 4
4. | Galinė mova Al 4x35mm2 kabeliui | vnt. | 17 | TS. 6
5. | Šviestuvas gatvės apšvietimui ≤121W, IP66 | vnt. | 8 | TS. 2
6. | Gelžbetoninis pamatas apšvietimo atramoms (*esant poreikiui) | vnt. | 8 | TS. 1
7. | Įžeminimo komplektas, varža ne daugiau kaip 30Ω | kompl. | 8 | TS. 7
8. | Signalinė juosta | m | 386 | TS. 8
9. | Elektros įrenginių žymenys | vnt. | 16 | TS. 9
10. | Vamzdžių užsandarinimo putos | but. | 4
APŠVIETIMO TINKLŲ MONTAVIMAS (DARBAI) (UAB „VILNIAUS APŠVIETIMAS“ APŠVIETIMO TINKLAI)
1 | Trasos nužymėjimas | kompl. | 1
2 | Tranšėjos kasimas rankiniu būdu | km | 0.032
3 | Tranšėjos užkasimas rankiniu būdu | km | 0.032
4 | Tranšėjos kasimas mechanizuotai | km | 0.022
5 | Tranšėjos užkasimas mechanizuotai | km | 0.022
6 | KL montavimas konstrukcijomis (KL masė iki 3 kg) | m | 6
7 | KL tiesimas vamzdyje (KL masė iki 3 kg) | m | 54
8 | Vamzdžio paklojimas atviru būdu (Ø 75 mm) | m | 54
9 | Plotų išlyginimas mechanizuotai | m2 | 54
10 | Grunto tankinimas | m3 | 14
11 | Signalinės juostos paklojimas tranšėjoje virš pakloto kabelio | km | 0.054
12 | Galinių movų montavimas Al 4x25mm2 kabeliui | vnt. | 2
13 | Pilnai sukomplektuotos apšvietimo atramos su pamatu, gembe ir šviestuvais montavimas (*būtina įvertinti pamato būklę) | kompl. | 1
14 | Įžeminimo įrenginio montavimas, R≤30 Ω | kompl. | 1
15 | Įžeminimo įrenginio varžos matavimas | vnt. | 1
16 | KL fazavimas | vnt. | 1
17 | Kabelio izoliacijos varžos matavimas | vnt. | 1
18 | Linijos išpildomoji nuotrauka | kompl. | 1
19 | Būtini atlikti matavimai pagal Elektros įrenginių bandymų normų ir apimčių aprašą (įžeminimo įrenginių kontaktinių jungčių, PEN, PE ir N laidų pereinamosios varžos matavimai, fazinio ir nulinio laidų grandinės varžos matavimai) | kompl. | 1
20 | Esamų atramų su pamatais ir šviestuvais demontavimas | kompl. | 1
APŠVIETIMO TINKLŲ MONTAVIMAS (MEDŽIAGOS) (UAB „VILNIAUS APŠVIETIMAS“ APŠVIETIMO TINKLAI)
1 | 0,4 kV kabelis Al 4x25 mm2, XLPE izol. | m | 60 | TS. 3
2 | Ø 75 mm PE vamzdis (gofruotas) | m | 54 | TS. 5
3 | Galinė mova Al 4x25mm2 kabeliui | vnt. | 2 | TS. 6
4 | Gelžbetoninis pamatas apšvietimo atramoms (*esant poreikiui) | vnt. | 1 | TS. 1
5 | Įžeminimo komplektas, varža ne daugiau kaip 30Ω | kompl. | 1 | TS. 7
6 | Signalinė juosta | m | 54 | TS. 8
7 | Elektros įrenginių žymenys | vnt. | 2 | TS. 9
8 | Vamzdžių užsandarinimo putos | but. | 1
Suma viso kiekio (Eur be PVM):

## ER
Valstybinės reikšmės magistralinio kelio A2 Vilnius–Panevėžys ruožo nuo 9,276 iki 9,780 km kapitalinio remonto, panaikinant kairėje kelio pusėje 9,287 km esantį įvažiavimą/išvažiavimą ir įrengiant naują įvažiavimą/išvažiavimą su lėtėjimo ir greitėjimo juostomis, kapitalinio remonto projektas
Elektroninių ryšių (telekomunikacijų) dalis. AB „Telia Lietuva“ ir UAB „Skaidula“ ryšių linijų pertvarkymas
Pozicija, eil. Nr. | Pavadinimas ir techninės charakteristikos | Mato vnt. | Kiekis | Pastabos | Kaina (Eur be PVM)
[5 empty] | Vieneto | Viso kiekio
Statybos darbai (Skaidula tinklui)
1 | Leidimas kasimo darbams | kompl. | 1
2 | Trasos nužymėjimas | m. | 195 | poz.4.4
3 | Paklotų kabelių apsauga surenkamais gaubtais 160 mm skersmens, atkasant kabelius | m. | 195 | poz.4
4 | Įspėjamosios juostos tiesimas tranšėjoje | m. | 195
5 | Signalinio laido tiesimas tranšėjoje | m. | 195
6 | Signalinio laido sujungimas | vnt. | 8
Medžiagos (Skaidula tinklui)
1 | Sudedamas kabelių apsaugos vamzdis PVC160x138x3000mm | m. | 195 | poz.3.1
2 | Signalinis laidas (1,5 mm²) | m. | 195 | poz.3.2
3 | Įspėjamoji juosta | m. | 195 | poz.3.3
4 | Termofitas SNIM -25/8 (sign. laidui) | vnt. | 8 | poz.3.2
5 | Jungtis Picabond Mini | vnt. | 16 | poz.3.2
Statybos darbai (Telia tinklui)
1 | Leidimas kasimo darbams | kompl. | 1
2 | Trasos nužymėjimas | m. | 237 | poz.4.4
3 | Tranšėjos kasimas ir užkasimas (esamo kab. / vamzdyje d110mm. įgilinimui, mikrovamzdelio, d63mm. klojimui ) | m. | 198 | poz.4
4 | Vamzdžio d63mm. paklojimas į paruoštą tranšėją | m. | 80
5 | Movos montavimas HDPE63mm. vamzdžio sujungimui | vnt. | 1
6 | Paklotų kabelių apsauga surenkamais gaubtais 110 mm skersmens, atkasant kabelius | m. | 39
7 | Mikrovamzdelio (7x16/12mm.) klojimas grunte | m. | 80
8 | Mikrovamzdelio pluošto (7x16/12mm.) sujungimas / hermetinimas | kompl. | 2
9 | ŠK movos montavimas (192sk.) | vnt. | 1
10 | ŠK 192sk. atjungimas nuo esamos movos/prijungimas prie esamos movos | kompl. | 1
11 | Šviesolaidinio kabelio įpūtimas/įvėrimas į paklotą/esamą mikrovamzdelį | m. | 270 | poz.4.10
12 | ŠK testavimas / matavimas | kompl. | 1 | poz.4.11
Medžiagos (Telia tinklui)
1 | Sudedamas kabelių apsaugos vamzdis V. PVC110x100x3000mm. | m. | 39 | poz.3.1
2 | V. HDPE63x3,6mm.,(750N) | m. | 80
3 | Mova HDPE63mm. vamzdžio sujungimui | vnt. | 1
4 | ACE - TKF LTMC-S 192x SM G.657.A1 (8x24) A-DQ(ZN)2Y 77394 | m. | 270
5 | Mikrovamzdelių pluoštas 7x16/12mm. | m. | 80 | poz.3.4
6 | Mikrovamzdelio pluošto (7x16/12mm.) sujungimo mova / hermetinimas | kompl. | 2
7 | Zondas 101.4kHz | vnt. | 2
8 | Mova ŠK kabeliui 192sk. (TENIO-C6H-SLE-12-N) | kompl. | 1
9 | Technologinės medžiagos (šviesolaidinių kab. movų montavimui) | vnt. | 2
Suma viso kiekio (Eur be PVM):

## KD
Valstybinės reikšmės magistralinio kelio A2 Vilnius–Panevėžys ruožo nuo 9,276 iki 9,780 km kapitalinio remonto, panaikinant kairėje kelio pusėje 9,287 km esantį įvažiavimą/išvažiavimą ir įrengiant naują įvažiavimą/išvažiavimą su lėtėjimo ir greitėjimo juostomis, kapitalinio remonto projektas
Kiti darbai
Pozicija, eil. Nr. | Pavadinimas ir techninės charakteristikos | Mato vnt. | Kiekis | Kaina (Eur be PVM)
|  |  |  | Vieneto | Viso kiekio
1 | Išpildomosios nuotraukos | obj. | 1
2 | Kadastriniai matavimai su patikra VĮ Registrų centre (be teisinės registracijos) | obj. | 1
3 | Laikinas informacinis stendas | obj. | 1
Suma viso kiekio (Eur be PVM):

## Suvestinis_BENDRA_KAINA
Valstybinės reikšmės magistralinio kelio A2 Vilnius–Panevėžys ruožo nuo 9,276 iki 9,780 km kapitalinio remonto, panaikinant kairėje kelio pusėje 9,287 km esantį įvažiavimą/išvažiavimą ir įrengiant naują įvažiavimą/išvažiavimą su lėtėjimo ir greitėjimo juostomis, kapitalinio remonto projektas
SUVESTINIS DARBŲ KIEKIŲ ŽINIARAŠTIS
Eil. Nr. | Pavadinimas | Suma viso kiekio (Eur be PVM)
1. | Susisiekimo dalis (S)
2. | Elektrotechnikos dalis. Apšvietimo tinklai (E1)
3. | Elektroninių ryšių (telekomunikacijų) dalis (ER)
4. | Kiti darbai (KD)
Bendra (1-4 pozicijų suma) pasiūlymo kaina (Eur be PVM):
21% PVM:
Pasiūlymo kaina (Eur su PVM):